## formulář 5 -pol.rozp
FORMULÁŘ 5 | [6 empty] | majitel HIM: | SŽDC |  | 0 | CÚ 2013 |  |  |  | SŽDC | ČD | OSTATNÍ
ROZPOČET/SOUPIS PRACÍ | [9 empty] | Cena za objekt [Kč]
Název stavby : |  | Zvýšení kapacity trati Týniště n. O. - Častolovice - Solnice,1. část rekonstrukce nástupišť žst. Týniště n. O. | [5 empty] | Číslo stavby
Název PS,SO : |  | Nástupiště | Zatřídění objektu : (JKSO, JKPOV) | 823 51 |  |  |  | Číslo PS,SO |  | SO 03
Projektant, firma : |  | PRODIN a.s. | [5 empty] | Datum zpracování : |  | 2013-06-19
Poř. | [6 empty] | C E N A |  |  |  | typ řádku | kód datové základny | Technická specifikace | Výkaz výměr
číslo | Číslo |  | měrná |  | jednotková | Celková | dodávky |  | montáže
pol. | položky | Název položky | jednotka | množství | hmotnost | hmotnost | jednotková | celkem | jednotková | celkem
| 1 | 2 | 3 | 4 | 5 | 6 | 7 | 8 | 9 | 10 | 12 | 13 | 14 | 15
Díl: | 1 | ZEMNÍ PRÁCE | [8 empty] | SD
1 | 122202502 | Odkopávky a prokopávky nezapažené pro spodní stavbu železnic do 1000 m3 v hornině tř. 3 | m3 | 1761 | [5 empty] | 0 | P | ÚRS |  | viz. výměrnice
2 | 122202508 | Příplatek k odkopávkám v hornině tř. 3 za ztížení při rekonstrukci | m3 | 1761 | [5 empty] | 0 | P | ÚRS |  | viz. výměrnice
3 | 122202509 | Příplatek k odkopávkám pro spodní stavbu železnic v hornině tř. 3 za lepivost | m3 | 587 | [5 empty] | 0 | P | ÚRS |  | viz. výměrnice
4 | 162601102 | Vodorovné přemístění do 5000 m výkopku/sypaniny z horniny tř. 1 až 4 | m3 | 1750 | [5 empty] | 0 | P | ÚRS | Položka obsahuje náklady na dovoz vytěženého štěrkového lože k zásypům nástupišť. | viz. výměrnice
5 | 167101102 | Nakládání výkopku z hornin tř. 1 až 4 přes 100 m3 | m3 | 1750 | [5 empty] | 0 | P | ÚRS |  | viz. výměrnice
6 | 171102105 | Uložení sypaniny z hornin soudržných do násypů zhutněných | m3 | 1750 | [5 empty] | 0 | P | ÚRS |  | viz. výměrnice
7 | SPCM - SŽDC | výzisk z kolejového lože | t | 3164 | 1 | 3164 |  | 0 |  |  | P | SPCM | Položka obsahuje dodávku materiálu k výplni nástupišť. Počítá se s využitím odtěženého štěrkového lože - SO 02. | 1,808*pol.6
| Celkem za 1 | ZEMNÍ PRÁCE |  |  |  | 3164 |  | 0 |  | 0
Díl: | 2 | ZAKLÁDÁNÍ | [8 empty] | SD
8 | 272313511 | Beton tř. C 12/15 základových pásů prostý | m3 | 133 | 2.2563 | 300.0946 |  | 0 |  | 0 | P | ÚRS |  | 0,15*1,2*737
| Celkem za 2 | ZAKLÁDÁNÍ |  |  |  | 300.0946 |  | 0 |  | 0
Díl: | 5 | KOMUNIKACE | [8 empty] | SD
9 | 564211111 | Podklad nebo podsyp ze štěrkopísku ŠP tl 50 mm | m2 | 884.4 | 0.1012 | 89.5013 |  |  |  | 0 | P | ÚRS |  | 1,2*737
10 | 564811111 | Podklad ze štěrkodrtě ŠD tl 50 mm | m2 | 2674.8 | 0.0982 | 262.6654 |  |  |  | 0 | P | ÚRS |  | odměřeno z situace
11 | 564851111 | Podklad ze štěrkodrtě ŠD tl 150 mm | m2 | 2674.8 | 0.27994 | 748.7835 |  |  |  | 0 | P | ÚRS |  | odměřeno z situace
12 | 596211130 | Kladení zámkové dlažby komunikací pro pěší tl 60 mm | m2 | 2674.8 | 0.08425 | 225.3519 |  |  |  | 0 | P | ÚRS |  | odměřeno z situace
13 | SPCM | dlažba zámková šedá tl. 60 mm | m2 | 2755.044 | 0.14 | 385.7062 |  | 0 |  |  | P | SPCM |  | 1,03*(2761-86,2)
14 | SPCM | dlažba zámková profilovaná tl. 60 mm | m2 | 9.27 | 0.152 | 1.409 |  | 0 |  |  | P | SPCM |  | 1,03*9
15 | 596811220 | Kladení betonové dlažby do lože z kameniva vel do 0,25 m2 | m2 | 8.5 | 0.101 | 0.8585 |  |  |  | 0 | P | ÚRS |  | odměřeno z situace
16 | SPCM | betonová dlažba - vymývaná (0,5m x 0,5m) | kus | 17 | 0.03125 | 0.53125 |  | 0 |  |  | P | SPCM |  | spočítáno z výkr. dokumantace
| Celkem za 5 | KOMUNIKACE |  |  |  | 1714.807 |  | 0 |  | 0
Díl: | 9 | OSTATNÍ KONSTRUKCE A PRÁCE | [8 empty] | SD
17 | 313321311 | Obkladová zeď ze ŽB tř. C 16/20 bez výztuže | m3 | 21.35 | 2.2563 | 48.1729 |  |  |  | 0 | P | ÚRS | Položka obsahuje náklady na dodávku a montáž ŽB zdi (ukončení nástupiště) vč.bednění. Výztuž samostatná položka. | spočítáno z výkr. dokumantace
18 | SPCM | výztuž 140 kg/m3 | kg | 2989 | 0.001 | 2.989 |  | 0 |  |  | P | SPCM | Položka obsahuje dodávku materiálu - kari sítě R6/150/150, vodorovné R12, spony R6 á 150mm, třmínky TŘ R10 á 200mm | spočítáno z výkr. dokumantace
19 | 460510313 | Multikanály plastové do rýhy s obsypem z písku bez výkopových prací 9-cestné | m | 420 | 0.36004 | 151.2168 |  |  |  | 0 | P | ÚRS |  | odměřeno z situace
20 | SPCM | multikanál 9-ti komorový plastový vč.příslušenství | m | 420 | 0.01685 | 7.077 |  | 0 |  |  | P | SPCM | Položka obsahuje dodávku 9-ti komorového multikanálu vč.kompletního příslušenství. | odměřeno z situace
21 | 460531111R | Osazení kabelového žlabu | kus | 75 | 0.3743 | 28.0725 |  |  |  | 0 | P | R-pol | Položka obsahuje náklady na montáž kabelového žlabu plastového vč.víka. | spočítáno z výkr. dokumantace
22 | SPCM | kabelový žlab plastový, vč.víka (1 kus = 2 m) | kus | 75 | 0.004185 | 0.31388 |  | 0 |  |  | P | SPCM |  | spočítáno z výkr. dokumantace
23 | 460531124 | Osazení kabelové komory z dílu HDPE pl.do 1,5 m2 hl do 1,3 m pro běžné zatížení | kus | 9 | 0.84146 | 7.5731 |  |  |  | 0 | P | ÚRS |  | spočítáno z výkr. dokumantace
24 | SPCM | přístupová komora 1,1 x 1,1 x 1,42 | kus | 9 | 0.09 | 0.81 |  | 0 |  |  | P | SPCM |  | spočítáno z výkr. dokumantace
25 | 460531182 | Osazení víka z ocele, litiny, betonu do 1,5 m2 pro kab.komory z pl.pro běžné zat. | kus | 9 | [5 empty] | 0 | P | ÚRS |  | spočítáno z výkr. dokumantace
26 | SPCM | víko komory ocel - zadlažďovací poklop | kus | 9 | 0.07 | 0.63 |  | 0 |  |  | P | SPCM |  | spočítáno z výkr. dokumantace
27 | 911121111 | Montáž zábradlí ocelového přichyceného vruty do betonového podkladu | m | 34.63 | 0.00084 | 0.029089 |  |  |  | 0 | P | ÚRS | Položka obsahuje montáž zábradlí vč.5 ks branek. | spočítáno z výkr. dokumantace
28 | SPCM | ocelové zábradlí, žárově stříkané kovem, vč.nátěrů | kg | 683.96 | 0.001 | 0.68396 |  | 0 |  |  | P | SPCM | Položka obsahuje dodávku materiálu dle popisu položky. vč.5 ks branek. | spočítáno z výkr. dokumantace
29 | 915131115 | Vodorovné dopravní značení žlutou barvou přechody pro chodce, šipky, symboly | m2 | 109.05 | 0.0012 | 0.13086 |  |  |  | 0 | P | ÚRS | Položka obsahuje zhotovení bezpečnostního nátěru (žlutá barva) hran nástupišť - š.150 mm (dl.727 m). | 0,15*727
30 | 916231213 | Osazení chodníkového obrubníku betonového stojatého do lože z betonu prostého | m | 95 | 0.1295 | 12.3025 |  |  |  | 0 | P | ÚRS |  | odměřeno z situace
31 | SPCM | obruba zahradní betonová | kus | 95.95 | 0.022 | 2.1109 |  | 0 |  |  | P | SPCM |  | pol.30*1,01
32 | 916991121 | Lože pod obruby z betonu prostého | m3 | 9.5 | 2.2563 | 21.4352 |  |  |  | 0 | P | ÚRS |  | 1,75*8
33 | 921921331 | Přejezd pro zavazadlové vozíky z betonových panelů l nad 2,5 do 4,75 m | m | 14 | 1.8489 | 25.8843 |  |  |  | 0 | P | ÚRS |  | odměřeno z situace
|  | Prefabrikát pro zádlažbu kolejí a vleček - vnitřní (dl.1,75 m) | m | 8 | 0.795 | 6.36 | [7 empty] | spočítáno z výkr. dokumantace
|  | Prefabrikát pro zádlažbu kolejí a vleček - vnější (dl.1,75 m) | m | 16 | 0.512 | 8.192 | [7 empty] | spočítáno z výkr. dokumantace
34 | 923503114 | Rozebrání zídek úrovňových nástupišť TISCHER | m | 296 | [5 empty] | 0 | P | ÚRS |  | odměřeno z situace
35 | 923924321 | Mimoúrovňové nástupiště L bez konzolových desek vnější | m | 127 | 1.8215 | 231.3267 |  |  |  | 0 | P | ÚRS |  | odměřeno z situace
36 | 923924322 | Mimoúrovňové nástupiště L bez konzolových desek ostrovní | m | 305 | 3.1261 | 953.4574 |  |  |  | 0 | P | ÚRS |  | odměřeno z situace
|  | nástupištní blok L 130 | kus | 256 | 1.34 | 343.04 | [7 empty] | spočítáno z výkr. dokumantace
|  | nástupištní blok L 130 / 2 | kus | 204 | 0.67 | 136.68 | [7 empty] | spočítáno z výkr. dokumantace
|  | nástupištní blok levý 130 / 114 | kus | 1 | 1.29 | 1.29 | [7 empty] | spočítáno z výkr. dokumantace
|  | nástupištní blok pravý 130 / 114 | kus | 2 | 1.29 | 2.58 | [7 empty] | spočítáno z výkr. dokumantace
|  | nástupištní blok levý 114 / 98 | kus | 1 | 1.2 | 1.2 | [7 empty] | spočítáno z výkr. dokumantace
|  | nástupištní blok pravý 114 / 98 | kus | 2 | 1.2 | 2.4 | [7 empty] | spočítáno z výkr. dokumantace
|  | nástupištní blok levý 98 / 82 | kus | 1 | 1.11 | 1.11 | [7 empty] | spočítáno z výkr. dokumantace
|  | nástupištní blok pravý 98 / 82 | kus | 2 | 1.11 | 2.22 | [7 empty] | spočítáno z výkr. dokumantace
|  | nástupištní blok levý 82 / 74 | kus | 1 | 0.53 | 0.53 | [7 empty] | spočítáno z výkr. dokumantace
|  | nástupištní blok pravý 82 / 74 | kus | 2 | 0.53 | 1.06 | [7 empty] | spočítáno z výkr. dokumantace
37 | 977211111R | Řezání (zkrácení) nástupištního bloku L 130 / 2 | kus | 1 | [5 empty] | 0 | P | R-pol | Položka obsahuje náklady na zkrácení (řezání) nástupištního bloku L130 / 2. | spočítáno z výkr. dokumantace
38 | 923929111 | Varovný pás šířky 40 cm z dlaždic betonových do cementové malty | m | 745.3 | 0.14941 | 111.3553 |  |  |  | 0 | P | ÚRS | Položka obsahuje náklady na dodávku a montáž varovného pásu z VPS dlaždic. | odměřeno z situace
|  | betonová dlaždice varovného pásu dl.50cm - VPSsVL typ A | kus | 1461 | 0.026 | 37.986 | [7 empty] | spočítáno z výkr. dokumantace
|  | betonová dlaždice varovného pásu dl.40cm - VPSsVL typ B | kus | 37 | 0.021 | 0.777 | [7 empty] | spočítáno z výkr. dokumantace
39 | 926951512R | Oboustranná vitrína 1500x1000x120 AL mm na 2 sloupcích | kus | 3 | [5 empty] | 0 | P | R-pol | Položka obsahuje náklady na dodávku a montáž dle popisu položky. | spočítáno z výkr. dokumantace
40 | 935113211 | Osazení odvodňovacího betonového žlabu s krycím roštem šířky do 200 mm | m | 16 | 0.29221 | 4.6754 |  |  |  | 0 | P | ÚRS |  | spočítáno z výkr. dokumantace
41 | SPCM | odvodňovací bet.žlab s krycím roštem š.150 mm | m | 16 | 0.04425 | 0.708 |  | 0 |  |  | P | SPCM |  | spočítáno z výkr. dokumantace
42 | 936104213 | Montáž odpadkového koše kotevními šrouby na pevný podklad | kus | 6 | 0.00112 | 0.00672 |  |  |  | 0 | P | ÚRS |  | spočítáno z výkr. dokumantace
43 | SPCM | Odpadkový koš na tříděný odpad vč. spodní stavby | kus | 6 | 0.07 | 0.42 |  | 0 |  |  | P | SPCM |  | spočítáno z výkr. dokumantace
44 | 936124113 | Montáž lavičky stabilní kotvené šrouby na pevný podklad | kus | 13 | 0.00116 | 0.01508 |  |  |  | 0 | P | ÚRS |  | spočítáno z výkr. dokumantace
45 | SPCM | Lavička oboustranná vč. spodní stavby | kus | 8 | 0.085 | 0.68 |  | 0 |  |  | P | SPCM |  | spočítáno z výkr. dokumantace
46 | SPCM | Lavička jednostranná vč. spodní stavby | kus | 5 | 0.047 | 0.235 |  | 0 |  |  | P | SPCM |  | spočítáno z výkr. dokumantace
47 | 997241511 | Vodorovné přemístění vybouraných hmot do 7 km | t | 87.32 | [5 empty] | 0 | P | ÚRS |  | 0,295*pol.34
48 | 997241520 | Příplatek za ztížení dopravy vybouraných hmot při rekonstrukcích | t | 87.32 | [5 empty] | 0 | P | ÚRS |  | viz. položka 47
49 | 997241531 | Vodorovné přemístění suti do 7000 m | t | 3169.8 | [5 empty] | 0 | P | ÚRS |  | 1,8*pol.1
50 | 997241539 | Vodorovné přemístění suti ZKD 1 km | t | 57056.4 | [5 empty] | 0 | P | ÚRS |  | 15*pol.49
51 | 997241540 | Příplatek za ztížení dopravy suti při rekonstrukcích | t | 3169.8 | [5 empty] | 0 | P | ÚRS |  | viz. položka 49
| Celkem za 9 | OSTATNÍ KONSTRUKCE A PRÁCE |  |  |  | 2157.7366 |  | 0 |  | 0
Díl: | 990 | POPLATKY ZA SKLÁDKY | [8 empty] | SD
52 | 17 05 04 - O | výkopová zemina čistá | t | 3169.8 | [5 empty] | 0 | P | R-pol | Položka obsahuje veškeré poplatky provozovateli skládky související s převzetím, uložením, ppř. likvidací odpadu. Položka neobsahuje náklady spojené s dopravou z místa stavby na místo převzetí provozovatele skládky. Položky se užije: 1. jak v případě vlastního skládkování 2. tak v případě recyklace, prováděné provozovatelem skládky V případě, že je možné dvojí využití v rámci jednoho objektu, použije se položky dvakrát a odliší se variantou. | viz. položka 49
53 | 17 01 07 - O | stavební a demoliční suť (stavební hmoty na bázi přírodních materiálů) | t | 87.32 | [5 empty] | 0 | P | R-pol | Položka obsahuje veškeré poplatky provozovateli skládky související s převzetím, uložením, ppř. likvidací odpadu. Položka neobsahuje náklady spojené s dopravou z místa stavby na místo převzetí provozovatele skládky. Položky se užije: 1. jak v případě vlastního skládkování 2. tak v případě recyklace, prováděné provozovatelem skládky V případě, že je možné dvojí využití v rámci jednoho objektu, použije se položky dvakrát a odliší se variantou. | viz. položka 47
| Celkem za 990 | POPLATKY ZA SKLÁDKY |  |  |  | 0 |  | 0 |  | 0
Note on D4: § 2 v případě jiné klasifikace upravit údaj v závorce, např. (CZ-CC)
Note on O6: § 6c 2.část
Note on P6: § 6f § 7
Součet za Díl
Zaokrouhlit množství