## List1
Příloha č. 4 TZ - Dostupnost náhradních dílů
Náhradní díly a komponenty
SKUPINA "A" |  | SKUPINA "B" |  | SKUPINA "C"
Požadovaná dostupnost - do 24 hod | Požadovaný počet / ks | Požadovaná dostupnost - do 48 hod | Požadovaný počet / ks | Požadovaná dostupnost - do 6 týdnů | Požadovaný počet / ks
Pouzdra a objímky ke schodnici KIT | 1 | osa stupně 600mm 3x | 3 | Skleněné balustrády | 1
Hřebeny KIT | 1 | osa stupně 800mm 3x | 3 | Díly drah | 1
Magnet bezpečnostní brzdy 97 V ss. | 1
Magnet provozní brzdy | 1
pomocný kontakt HN01 1NC | 1
pomocný kontakt HN10 1NO | 1
Stykač K3-10NA00-04 110V | 1
Stykač K3-10NA00-40 110V | 1
Stykač B&J K1-09D00-40 24VDC | 1
Stykač K3-14ND10 110V 50HZ | 1
Stykač K3-18ND10 110V 50HZ | 1
Spouštěcí klíč, celý zámek | 1
Koncový spínač LEFT T1R236-11ZUEU180-M20 | 1
Koncový spínač LS-20B | 2
Koncový spínač RIGHT T1R236-11ZUE-M20 | 2
Koncový spínač SWITCH COVER | 1
Sensor M12 2KHZ 4MM | 1
Sensor 9000 NBN40-L2-A2-V1-M | 1
Stop komplet | 1
Relé | 2
Relé 2NCO 8A 115VAC | 1
Relé 2NCO 8A 24VDC | 2
Patice relé | 2
Mazací kartáček | 10
Antistatické kartáče | 1
Hnací kola madel | 1
Hnací řemen | 1
Přítlačný řetěz madla s ložisky pro pohon madla | 1