## Požadavky na výkon a fukci
POŽADAVKY NA VÝKON A FUNKCI |  |  | Cena celkem: | 0
Rekapitulace dat pro tvorbu nabídkové ceny stavby
Položka | Název položky | Popis položky | Poznámka | Cena za položku [Kč]
D.1.2. Sdělovací zařízení
PS 03-01 | Upgrade BTS GSM-R | Softwarový upgrade Bude provedena migraci technologie TDM, rozhraní E1 na rozhraní IP (v úrovni Abis). V rámci této části dojde k realizaci upgradu stávající technologie BTS GSM-R na BTS-R a provedení konfiguračních prací na kontroléru základnových stanic BSC včetně dohledových systémů. Součástí SW upgradu BTS GSM-R bude doplnění potřebných SFP a patchcordů. Zároveň bude nutné provést přípravu/úpravu datafilu BTS-R , Commisioning a úpravy na straně BSC. SW upgrade bude proveden na tarích - 705A České Budějovice – České Velenice, 706A České Budějovice – Horní Dvořiště - 24ks - 709B České Budějovice – Plzeň hl. n. - 25ks - 512B Ústí nad Orlicí – Lichkov 12ks Hardwarový upgrade BTS GSM-R V rámci tohoto PS bude provedeno hardwarové povýšení (upgrade) současného stavu BTS, kdy bude provedena kompletní výměna konfigurace (tzv. datafil) BTS za BTS-R (DM+RRH) a připojení těchto BTS-R do současného dohledového systému a k BSC. Budou doplněny potřebné licence a SW upgrade. Jedná se o 5ks BTS: - BTS Dolní Libchavy - BTS Všetaty - BTS Ovčáry - BTS Třinec Koňská (BTS 9000) - BTS Český Těšín (BTS 9000) Po výměně hardwaru bude provedeno proměření celé kabelové cesty (tzv. feeder kabely) až k anténním systémům a v případě nutnosti bude provedeno kontrolního měření GSM-R na dotčených úsecích tratí v sestavení dle nasazeného systému (subset093/EIRENE). Napájení základnových radiostanic BTS bude realizováno ze stávajícího rozvodu nn pro sdělovací zařízení. Předmětem tohoto PS budou také veškeré konfigurační práce, dodávky optických patchcordů, optických rozhraní SFP a systémové kabelizace k BTS. Dále jsou předmětem veškeré zásahy do stávajících silových rrozvaděčů, napájecích zdrojů (např. doplnění/výměna jističe) a také prověření kapacity AKU baterií. Doplnění RFID čteček Součástí je doplnění RFID čteček SŽ do vybraných lokalit/BTS GSM-R. Jedná seo 44 BTS. Seznam lokalit je součástí textové části ZDS2. Součástí PS je dodávka a montáž: - RFID čteček, kompletní instalační materiál a kabeláž a zprovoznění v centrálním dohledu. | Další požadavky na technické řešení a úpravy jsou uvedeny v textové, tabulková a výkresové části dokumentace ZDS2.