## Rekapitulace zakázky
Export Komplet | [27 empty] | 2.0 | ZAMOK |  |  |  |  | False | False | {e73f6e59-54ab-47f0-a9f2-5fb1bcd4b684}
[33 empty] | 0,01 | 21
[33 empty] | 0,01 | 12
|  | REKAPITULACE ZAKÁZKY | [17 empty] | v --- níže se nacházejí doplnkové a pomocné údaje k sestavám --- v | [11 empty] | Návod na vyplnění | 0,001
|  | Kód: |  |  |  |  | 03/2026 | [24 empty] | Měnit lze pouze buňky se žlutým podbarvením! 1) na prvním listu Rekapitulace stavby vyplňte v sestavě a) Souhrnný list - údaje o Uchazeči (přenesou se do ostatních sestav i v jiných listech) b) Rekapitulace objektů - potřebné Ostatní náklady 2) na vybraných listech vyplňte v sestavě a) Krycí list - údaje o Uchazeči, pokud se liší od údajů o Uchazeči na Souhrnném listu (údaje se přenesou do ostatních sestav v daném listu) b) Rekapitulace rozpočtu - potřebné Ostatní náklady c) Celkové náklady za stavbu - ceny u položek - množství, pokud má žluté podbarvení - a v případě potřeby poznámku (ta je ve skrytém sloupci) | 0,01
|  | Zakázka: |  |  |  |  | Prostá rekonstrukce trati v úseku Lázně Bělohrad - Nová Paka_Zabezpečovací zařízení | [25 empty] | 0,01
|  | KSO: |  |  |  |  | 824 | [8 empty] | CC-CZ: |  | 212193 | [14 empty] | 0,01
|  | Místo: |  |  |  |  | traťový úsek Lázně Bělohrad - Stará Paka | [8 empty] | Datum: |  | 25. 6. 2026 | [14 empty] | 0,01
|  | CZ-CPV: |  |  |  |  | 50220000-3 | [8 empty] | CZ-CPA: |  | 42.12.10 | [14 empty] | 0,01
|  | Zadavatel: | [13 empty] | IČ: | [16 empty] | 0,01
[16 empty] | DIČ: | [16 empty] | 0,01
0,01
|  | Uchazeč: | [13 empty] | IČ: |  | Vyplň údaj | [14 empty] | 0,01
|  |  | Vyplň údaj | [12 empty] | DIČ: |  | Vyplň údaj | [14 empty] | 0,01
False
|  | Projektant: | [13 empty] | IČ: | [16 empty] | False
[16 empty] | DIČ: | [16 empty] | True
0,01
|  | Zpracovatel: | [13 empty] | IČ: |  | 25292161 | [14 empty] | 0,01
|  |  | PRODIN a.s. | [12 empty] | DIČ: | [16 empty] | True
Poznámka:
Soupis prací je sestaven s využitím Cenové soustavy ÚOŽI a ÚRS. Položky, které pochází z cenové soustavy ÚOŽI, jsou ve sloupci 'Cenová soustava' označeny popisem 'ÚOŽI' a položky, které pochází z cenové soustavy ÚRS, jsou ve sloupci 'Cenová soustava' označeny popisem'CS ÚRS'a úrovní příslušného kalendářního pololetí. škeré další informace vymezující popis a podmínky použití těchto položek z Cenových soustav, které nejsou uvedeny přímo v soupisu prací, jsou neomezeně dálkově k dispozici na https://www.sfdi.cz/pravidla-metodiky-a-ceniky/cenove-databaze/ a na www.cs-urs.cz, sekce Cenové a technické podmínky.
|  | Cena bez DPH | [13 empty] | 0
[8 empty] | Sazba daně |  |  | Základ daně |  |  |  |  | Výše daně
|  | DPH |  | základní |  |  |  | 21% |  |  | 0 |  |  |  |  | 0
|  |  |  | snížená |  |  |  | 12% |  |  | 0 |  |  |  |  | 0
|  |  |  | zákl. přenesená |  |  |  | 21% |  |  | 0 |  |  |  |  | 0
|  |  |  | sníž. přenesená |  |  |  | 12% |  |  | 0 |  |  |  |  | 0
|  |  |  | nulová |  |  |  | 0% |  |  | 0 |  |  |  |  | 0
|  | Cena s DPH | [6 empty] | v |  |  | CZK |  |  |  | 0
|  | Projektant | [11 empty] | Zpracovatel
|  | Datum a podpis: | [7 empty] | Razítko |  |  |  | Datum a podpis: |  |  | Razítko
|  | Objednavatel | [11 empty] | Uchazeč
|  | Datum a podpis: | [7 empty] | Razítko |  |  |  | Datum a podpis: |  |  | Razítko
REKAPITULACE OBJEKTŮ ZAKÁZKY A SOUPISŮ PRACÍ
| Kód: | [6 empty] | 03/2026
| Zakázka: | [6 empty] | Prostá rekonstrukce trati v úseku Lázně Bělohrad - Nová Paka_Zabezpečovací zařízení
| Místo: | [6 empty] | traťový úsek Lázně Bělohrad - Stará Paka | [6 empty] | Datum: |  | 25. 6. 2026
| Zadavatel: | [13 empty] | Projektant: |  |  |  |  | Informatívní údaje z listů zakázek
| Uchazeč: | [13 empty] | Zpracovatel: |  | PRODIN a.s.
| Kód |  |  |  | Popis | [7 empty] | Cena bez DPH [CZK] |  |  |  |  | Cena s DPH [CZK] | Typ | z toho Ostat. náklady [CZK] | DPH [CZK] | Normohodiny [h] | DPH základní [CZK] | DPH snížená [CZK] | DPH základní přenesená [CZK] | DPH snížená přenesená [CZK] | Základna DPH základní | Základna DPH snížená | Základna DPH zákl. přenesená | Základna DPH sníž. přenesená | Základna DPH nulová
| Náklady z rozpočtů | [11 empty] | 0 |  |  |  |  | 0 |  | 0 | 0 | 0 | 0 | 0 | 0 | 0 | 0 | 0 | 0 | 0 | 0 |  | D | 0 | ###NOIMPORT### | IMPORT | {e73f6e59-54ab-47f0-a9f2-5fb1bcd4b684} | {00000000-0000-0000-0000-000000000000} | 824
|  | D.1.220 |  |  |  | Pozemní objekty provozních budov dráhy | [6 empty] | 0 |  |  |  |  | 0 | STA | 0 | 0 | 0 | 0 | 0 | 0 | 0 | 0 | 0 | 0 | 0 | 0 |  | D | 1 | ###NOIMPORT### | IMPORT | {6efbfcd8-d640-4ebb-bde8-638ca830a330} | {e73f6e59-54ab-47f0-a9f2-5fb1bcd4b684} |  | 2
|  |  | SO 226-11-01 |  |  |  | Lázně Bělohrad - Nová Paka, základy RD | [5 empty] | 0 |  |  |  |  | 0 | Soupis | 0 | 0 | 0 | 0 | 0 | 0 | 0 | 0 | 0 | 0 | 0 | 0 |  | D | 2 | ###NOIMPORT### | IMPORT | {a4ed2c03-9f20-4d36-8e19-ec0155d15dfa} | {6efbfcd8-d640-4ebb-bde8-638ca830a330}
/ |  |  |  | SO 226-11-01.1 |  |  |  | Lázně Bělohrad - Nová Paka, základy RD (km 66,800) |  |  |  |  | 0 |  |  |  |  | 0 | Soupis | 0 | 0 | 0 | 0 | 0 | 0 | 0 | 0 | 0 | 0 | 0 | 0 |  |  | 3 |  | IMPORT | {25365244-ce2c-4722-893e-6740f168f742} | {a4ed2c03-9f20-4d36-8e19-ec0155d15dfa}
/ |  |  |  | SO 226-11-01.2 |  |  |  | Lázně Bělohrad - Nová Paka, základy RD (km 67,050) |  |  |  |  | 0 |  |  |  |  | 0 | Soupis | 0 | 0 | 0 | 0 | 0 | 0 | 0 | 0 | 0 | 0 | 0 | 0 |  |  | 3 |  | IMPORT | {9265efda-2bb0-4160-bd7b-abe882de21a6} | {a4ed2c03-9f20-4d36-8e19-ec0155d15dfa}
/ |  |  |  | SO 226-11-01.3 |  |  |  | Lázně Bělohrad - Nová Paka, základy RD (km 67,4375) |  |  |  |  | 0 |  |  |  |  | 0 | Soupis | 0 | 0 | 0 | 0 | 0 | 0 | 0 | 0 | 0 | 0 | 0 | 0 |  |  | 3 |  | IMPORT | {ff7a0ff5-5238-4ab6-a673-941a1c43d8be} | {a4ed2c03-9f20-4d36-8e19-ec0155d15dfa}
|  | D.1.300 |  |  |  | Objekty trakční a energetické | [6 empty] | 0 |  |  |  |  | 0 | STA | 0 | 0 | 0 | 0 | 0 | 0 | 0 | 0 | 0 | 0 | 0 | 0 |  | D | 1 | ###NOIMPORT### | IMPORT | {c1b2c2b8-e114-418e-84a3-1d1b6da95d1f} | {e73f6e59-54ab-47f0-a9f2-5fb1bcd4b684} |  | 2
|  |  | SO 340-11-01 |  |  |  | Lázně Bělohrad - Nová Paka, přípojka NN | [5 empty] | 0 |  |  |  |  | 0 | Soupis | 0 | 0 | 0 | 0 | 0 | 0 | 0 | 0 | 0 | 0 | 0 | 0 |  | D | 2 | ###NOIMPORT### | IMPORT | {d3dd6133-b44e-4d7a-b811-f17077e30c2d} | {c1b2c2b8-e114-418e-84a3-1d1b6da95d1f}
/ |  |  |  | SO 340-11-01.01 |  |  |  | přípojka NN (ÚOŽI) |  |  |  |  | 0 |  |  |  |  | 0 | Soupis | 0 | 0 | 0 | 0 | 0 | 0 | 0 | 0 | 0 | 0 | 0 | 0 |  |  | 3 |  | IMPORT | {a8b46221-abe2-4531-b9fc-752bcbb4ca62} | {d3dd6133-b44e-4d7a-b811-f17077e30c2d}
/ |  |  |  | SO 340-11-01.02 |  |  |  | přípojka NN (ÚRS) |  |  |  |  | 0 |  |  |  |  | 0 | Soupis | 0 | 0 | 0 | 0 | 0 | 0 | 0 | 0 | 0 | 0 | 0 | 0 |  |  | 3 |  | IMPORT | {13aace08-d06c-4081-801f-65e12d58ef3b} | {d3dd6133-b44e-4d7a-b811-f17077e30c2d}
|  | D.1.400 |  |  |  | Zabezpečovací zařízení | [6 empty] | 0 |  |  |  |  | 0 | STA | 0 | 0 | 0 | 0 | 0 | 0 | 0 | 0 | 0 | 0 | 0 | 0 |  | D | 1 | ###NOIMPORT### | IMPORT | {4e7b1963-af96-43f2-ae23-f3783f5305e9} | {e73f6e59-54ab-47f0-a9f2-5fb1bcd4b684} |  | 2
|  |  | PS 430-11-01 |  |  |  | Lázně Bělohrad - Nová Paka, PZS | [5 empty] | 0 |  |  |  |  | 0 | Soupis | 0 | 0 | 0 | 0 | 0 | 0 | 0 | 0 | 0 | 0 | 0 | 0 |  | D | 2 | ###NOIMPORT### | IMPORT | {49415f61-3812-471f-90ad-856f9ffa3957} | {4e7b1963-af96-43f2-ae23-f3783f5305e9}
/ |  |  |  | PS 430-11-01.01 |  |  |  | PZS P4477 (ÚOŽI) |  |  |  |  | 0 |  |  |  |  | 0 | Soupis | 0 | 0 | 0 | 0 | 0 | 0 | 0 | 0 | 0 | 0 | 0 | 0 |  |  | 3 |  | IMPORT | {3c2b3002-2adf-494a-ac99-e5b73163df06} | {49415f61-3812-471f-90ad-856f9ffa3957}
/ |  |  |  | PS 430-11-01.03 |  |  |  | PZS P4478 (ÚOŽI) |  |  |  |  | 0 |  |  |  |  | 0 | Soupis | 0 | 0 | 0 | 0 | 0 | 0 | 0 | 0 | 0 | 0 | 0 | 0 |  |  | 3 |  | IMPORT | {c2ce26ed-8d3c-4da1-9c4c-687fbd20e214} | {49415f61-3812-471f-90ad-856f9ffa3957}
/ |  |  |  | PS 430-11-01.04 |  |  |  | PZS 4478 (ÚRS) |  |  |  |  | 0 |  |  |  |  | 0 | Soupis | 0 | 0 | 0 | 0 | 0 | 0 | 0 | 0 | 0 | 0 | 0 | 0 |  |  | 3 |  | IMPORT | {6d30ba01-843e-47f6-9120-a78180dbaa9e} | {49415f61-3812-471f-90ad-856f9ffa3957}
/ |  |  |  | PS 430-11-01.05 |  |  |  | PZS P4479 (ÚOŽI) |  |  |  |  | 0 |  |  |  |  | 0 | Soupis | 0 | 0 | 0 | 0 | 0 | 0 | 0 | 0 | 0 | 0 | 0 | 0 |  |  | 3 |  | IMPORT | {ec1fad95-5fb7-4f70-acc3-daabc8825d78} | {49415f61-3812-471f-90ad-856f9ffa3957}
/ |  |  |  | PS 430-11-01.07 |  |  |  | PZS P4480 (ÚOŽI) |  |  |  |  | 0 |  |  |  |  | 0 | Soupis | 0 | 0 | 0 | 0 | 0 | 0 | 0 | 0 | 0 | 0 | 0 | 0 |  |  | 3 |  | IMPORT | {e1671ff4-639c-46e4-8059-8c8f048b4cea} | {49415f61-3812-471f-90ad-856f9ffa3957}
/ |  |  |  | PS 430-11-01.09 |  |  |  | PZS P4481 (ÚOŽI) |  |  |  |  | 0 |  |  |  |  | 0 | Soupis | 0 | 0 | 0 | 0 | 0 | 0 | 0 | 0 | 0 | 0 | 0 | 0 |  |  | 3 |  | IMPORT | {7562d38f-1d2b-4476-903c-96d538f6749c} | {49415f61-3812-471f-90ad-856f9ffa3957}
/ |  |  |  | PS 430-11-01.11 |  |  |  | PZS P4482 (ÚOŽI) |  |  |  |  | 0 |  |  |  |  | 0 | Soupis | 0 | 0 | 0 | 0 | 0 | 0 | 0 | 0 | 0 | 0 | 0 | 0 |  |  | 3 |  | IMPORT | {2101726e-e39a-43f6-a134-55bb38b7b39b} | {49415f61-3812-471f-90ad-856f9ffa3957}
/ |  |  |  | PS 430-11-01.06 |  |  |  | PZS P4479 (ÚRS) |  |  |  |  | 0 |  |  |  |  | 0 | Soupis | 0 | 0 | 0 | 0 | 0 | 0 | 0 | 0 | 0 | 0 | 0 | 0 |  |  | 3 |  | IMPORT | {8baa0724-5f6a-45ec-ab7e-7e2a33bc699f} | {49415f61-3812-471f-90ad-856f9ffa3957}
/ |  |  |  | PS 430-11-01.08 |  |  |  | PZS P4480 (ÚRS) |  |  |  |  | 0 |  |  |  |  | 0 | Soupis | 0 | 0 | 0 | 0 | 0 | 0 | 0 | 0 | 0 | 0 | 0 | 0 |  |  | 3 |  | IMPORT | {8418e41e-88a1-4a94-89c8-dbf0d3af6a25} | {49415f61-3812-471f-90ad-856f9ffa3957}
/ |  |  |  | PS 430-11-01.10 |  |  |  | PZS P4481 (ÚRS) |  |  |  |  | 0 |  |  |  |  | 0 | Soupis | 0 | 0 | 0 | 0 | 0 | 0 | 0 | 0 | 0 | 0 | 0 | 0 |  |  | 3 |  | IMPORT | {0974ca61-e562-4671-9c08-b871e0b00b72} | {49415f61-3812-471f-90ad-856f9ffa3957}
/ |  |  |  | PS 430-11-01.12 |  |  |  | PZS P4482 (ÚRS) |  |  |  |  | 0 |  |  |  |  | 0 | Soupis | 0 | 0 | 0 | 0 | 0 | 0 | 0 | 0 | 0 | 0 | 0 | 0 |  |  | 3 |  | IMPORT | {9abf568d-7a2c-4ab2-8889-6a80155116c4} | {49415f61-3812-471f-90ad-856f9ffa3957}
/ |  |  |  | PS 430-11-01.99 |  |  |  | PZS zab.zař. (ÚOŽI) |  |  |  |  | 0 |  |  |  |  | 0 | Soupis | 0 | 0 | 0 | 0 | 0 | 0 | 0 | 0 | 0 | 0 | 0 | 0 |  |  | 3 |  | IMPORT | {a77bdc91-a392-4b06-b7b9-2cf8fe154a3c} | {49415f61-3812-471f-90ad-856f9ffa3957}
|  | D.1.500 |  |  |  | Sdělovací zařízení | [6 empty] | 0 |  |  |  |  | 0 | STA | 0 | 0 | 0 | 0 | 0 | 0 | 0 | 0 | 0 | 0 | 0 | 0 |  | D | 1 | ###NOIMPORT### | IMPORT | {d003bc08-2d15-45d9-9c2a-17978fcff10d} | {e73f6e59-54ab-47f0-a9f2-5fb1bcd4b684} |  | 2
/ |  |  | PS 580-11-01 |  |  |  | TK (ÚOŽI) | [5 empty] | 0 |  |  |  |  | 0 | Soupis | 0 | 0 | 0 | 0 | 0 | 0 | 0 | 0 | 0 | 0 | 0 | 0 |  |  | 2 |  | IMPORT | {4f3ddb26-62ae-411b-95cd-27ec4502f20d} | {d003bc08-2d15-45d9-9c2a-17978fcff10d}
/ |  |  | PS 580-11-01.02 |  |  |  | TK (ÚRS) | [5 empty] | 0 |  |  |  |  | 0 | Soupis | 0 | 0 | 0 | 0 | 0 | 0 | 0 | 0 | 0 | 0 | 0 | 0 |  |  | 2 |  | IMPORT | {76a3eaa9-846b-4375-9497-92eaf9fba9c8} | {d003bc08-2d15-45d9-9c2a-17978fcff10d}
/ |  | SO 999.90.90 |  |  |  | Likvidace odpadů včetně dopravy | [6 empty] | 0 |  |  |  |  | 0 | STA | 0 | 0 | 0 | 0 | 0 | 0 | 0 | 0 | 0 | 0 | 0 | 0 |  |  | 1 |  | IMPORT | {70ad7099-6035-4fa2-aefe-5494577e12fd} | {e73f6e59-54ab-47f0-a9f2-5fb1bcd4b684} |  | 2
/ |  | SO 999.98.98 |  |  |  | Všeobecný objekt | [6 empty] | 0 |  |  |  |  | 0 | STA | 0 | 0 | 0 | 0 | 0 | 0 | 0 | 0 | 0 | 0 | 0 | 0 |  |  | 1 |  | IMPORT | {7d6bebeb-b55f-4c35-bf47-4637556dae06} | {e73f6e59-54ab-47f0-a9f2-5fb1bcd4b684} |  | 2

## SO 226-11-01.1 - Lázně Bě...
{25365244-ce2c-4722-893e-6740f168f742}
2
| KRYCÍ LIST SOUPISU PRACÍ | [7 empty] | v --- níže se nacházejí doplnkové a pomocné údaje k sestavám --- v | [8 empty] | False
Zakázka:
Prostá rekonstrukce trati v úseku Lázně Bělohrad - Nová Paka_Zabezpečovací zařízení
Objekt:
D.1.220 - Pozemní objekty provozních budov dráhy
Soupis:
SO 226-11-01 - Lázně Bělohrad - Nová Paka, základy RD
Úroveň 3:
SO 226-11-01.1 - Lázně Bělohrad - Nová Paka, základy RD (km 66,800)
| KSO: |  |  |  |  | CC-CZ:
| Místo: |  | traťový úsek Lázně Bělohrad - Stará Paka |  |  | Datum: | 25. 6. 2026
| Zadavatel: |  |  |  |  | IČ:
DIČ:
| Uchazeč: |  |  |  |  | IČ: | Vyplň údaj
|  | Vyplň údaj |  |  |  | DIČ: | Vyplň údaj
| Projektant: |  |  |  |  | IČ:
|  | PRODIN a. s. |  |  |  | DIČ:
| Zpracovatel: |  |  |  |  | IČ: | 25292161
|  | PRODIN a.s. |  |  |  | DIČ:
Poznámka:
Soupis prací je sestaven s využitím Cenové soustavy ÚOŽI a ÚRS. Položky, které pochází z cenové soustavy ÚOŽI, jsou ve sloupci 'Cenová soustava' označeny popisem 'ÚOŽI' a položky, které pochází z cenové soustavy ÚRS, jsou ve sloupci 'Cenová soustava' označeny popisem'CS ÚRS'a úrovní příslušného kalendářního pololetí. škeré další informace vymezující popis a podmínky použití těchto položek z Cenových soustav, které nejsou uvedeny přímo v soupisu prací, jsou neomezeně dálkově k dispozici na https://www.sfdi.cz/pravidla-metodiky-a-ceniky/cenove-databaze/ a na www.cs-urs.cz, sekce Cenové a technické podmínky.
| Cena bez DPH | [5 empty] | 0
|  |  | Základ daně |  |  | Sazba daně | Výše daně
| DPH | základní | 0 |  |  | 21% | 0
|  | snížená | 0 |  |  | 12% | 0
|  | zákl. přenesená | 0 |  |  | 21% | 0
|  | sníž. přenesená | 0 |  |  | 12% | 0
|  | nulová | 0 |  |  | 0% | 0
| Cena s DPH |  |  | v | CZK |  | 0
| Projektant |  |  | Zpracovatel
| Datum a podpis: |  | Razítko | Datum a podpis: |  |  | Razítko
| Objednavatel |  |  | Uchazeč
| Datum a podpis: |  | Razítko | Datum a podpis: |  |  | Razítko
REKAPITULACE ČLENĚNÍ SOUPISU PRACÍ
Zakázka:
Prostá rekonstrukce trati v úseku Lázně Bělohrad - Nová Paka_Zabezpečovací zařízení
Objekt:
D.1.220 - Pozemní objekty provozních budov dráhy
Soupis:
SO 226-11-01 - Lázně Bělohrad - Nová Paka, základy RD
Úroveň 3:
SO 226-11-01.1 - Lázně Bělohrad - Nová Paka, základy RD (km 66,800)
Místo: |  |  | traťový úsek Lázně Bělohrad - Stará Paka |  |  | Datum: | 25. 6. 2026
Zadavatel: | [5 empty] | Projektant: | PRODIN a. s.
Uchazeč: |  |  | Vyplň údaj |  |  | Zpracovatel: | PRODIN a.s.
Kód dílu - Popis | [6 empty] | Cena celkem [CZK]
Náklady ze soupisu prací | [6 empty] | 0 | [11 empty] | -1
| HSV - Práce a dodávky HSV | [5 empty] | 0
| 1 - Zemní práce | [5 empty] | 0
| 2 - Zakládání | [5 empty] | 0
| 4 - Vodorovné konstrukce | [5 empty] | 0
| 5 - Komunikace pozemní | [5 empty] | 0
| 9 - Ostatní konstrukce a práce, bourání | [5 empty] | 0
| 998 - Přesun hmot | [5 empty] | 0
| M - Práce a dodávky M | [5 empty] | 0
| 21-M - Elektromontáže | [5 empty] | 0
| 46-M - Zemní práce při extr.mont.pracích | [5 empty] | 0
SOUPIS PRACÍ
Zakázka:
Prostá rekonstrukce trati v úseku Lázně Bělohrad - Nová Paka_Zabezpečovací zařízení
Objekt:
D.1.220 - Pozemní objekty provozních budov dráhy
Soupis:
SO 226-11-01 - Lázně Bělohrad - Nová Paka, základy RD
Úroveň 3:
SO 226-11-01.1 - Lázně Bělohrad - Nová Paka, základy RD (km 66,800)
Místo: |  |  | traťový úsek Lázně Bělohrad - Stará Paka |  |  | Datum: | 25. 6. 2026
Zadavatel: | [5 empty] | Projektant: | PRODIN a. s.
Uchazeč: |  |  | Vyplň údaj |  |  | Zpracovatel: | PRODIN a.s.
PČ | Typ | Kód | Popis | MJ | Množství | J.cena [CZK] | Cena celkem [CZK] | Cenová soustava |  | DPH | J. Nh [h] | Nh celkem [h] | J. hmotnost [t] | Hmotnost celkem [t] | J. suť [t] | Suť Celkem [t]
Náklady soupisu celkem | [6 empty] | 0 |  |  |  |  | 0 |  | 13.0561 |  | 0 |  | D | -1 | [10 empty] | 0
| D | HSV | Práce a dodávky HSV |  |  |  | 0 |  |  |  |  | 0 |  | 12.9916 |  | 0 | 1 | D | 0 |  |  |  | ROZPOCET | [6 empty] | 0
| D | 1 | Zemní práce |  |  |  | 0 |  |  |  |  | 0 |  | 0 |  | 0 | 1 | D | 1 |  |  |  | ROZPOCET | [6 empty] | 0
1 | K | 121151104 | Sejmutí ornice plochy do 100 m2 tl vrstvy přes 200 do 250 mm strojně | m2 | 54.65 |  | 0 | CS ÚRS 2026 01 |  | základní |  | 0 | 0 | 0 | 0 | 0 | 4 | K | 2 |  |  |  | ROZPOCET | 0 | 0 | 0 | 0 | 0 | 1 | 0 | 4 | 1201563941
| PP |  | Sejmutí ornice strojně při souvislé ploše do 100 m2, tl. vrstvy přes 200 do 250 mm | [14 empty] | PP | 2
| VV |  | "stržení ornice v ploše domu a betonových panelů" (0,43+0,57+0,58+2,51+2,8+0,66+0,88)*5 |  | 42.15 | [12 empty] | VV | 2 | 2 | True | 0 | ROZPOCET
| VV |  | "zpevněná plocha" 2,5*5 |  | 12.5 | [12 empty] | VV | 2 | 2 | True | 0 | ROZPOCET
| VV |  | Součet |  | 54.65 | [12 empty] | VV | 2 | 4 | True | 1 | ROZPOCET
2 | K | 122251101 | Odkopávky a prokopávky nezapažené v hornině třídy těžitelnosti I skupiny 3 objem do 20 m3 strojně | m3 | 17.535 |  | 0 | CS ÚRS 2026 01 |  | základní |  | 0 | 0 | 0 | 0 | 0 | 4 | K | 2 |  |  |  | ROZPOCET | 0 | 0 | 0 | 0 | 0 | 1 | 0 | 4 | -802604255
| PP |  | Odkopávky a prokopávky nezapažené strojně v hornině třídy těžitelnosti I skupiny 3 do 20 m3 | [14 empty] | PP | 2
| VV |  | "plocha v řezu 3,507 m2" 3,507*5 |  | 17.535 | [12 empty] | VV | 2 | 2 | True | 1 | ROZPOCET
3 | K | 131251100 | Hloubení jam nezapažených v hornině třídy těžitelnosti I skupiny 3 objem do 20 m3 strojně | m3 | 13.555 |  | 0 | CS ÚRS 2026 01 |  | základní |  | 0 | 0 | 0 | 0 | 0 | 4 | K | 2 |  |  |  | ROZPOCET | 0 | 0 | 0 | 0 | 0 | 1 | 0 | 4 | -1354143418
| PP |  | Hloubení nezapažených jam a zářezů strojně s urovnáním dna do předepsaného profilu a spádu v hornině třídy těžitelnosti I skupiny 3 do 20 m3 | [14 empty] | PP | 2
| VV |  | "jáma pod relévovým domkem - bez ornice (plocha v řezu 1,834 m2)" 0,95*2,1*3,1 |  | 6.185 | [12 empty] | VV | 2 | 2 | True | 0 | ROZPOCET
| VV |  | "svahování kolem relévového domku (plocha v průřezu 0,67 m2)" 0,67*(3+5+3) |  | 7.37 | [12 empty] | VV | 2 | 2 | True | 0 | ROZPOCET
| VV |  | Součet |  | 13.555 | [12 empty] | VV | 2 | 4 | True | 1 | ROZPOCET
4 | K | 132251101 | Hloubení rýh nezapažených š do 800 mm v hornině třídy těžitelnosti I skupiny 3 objem do 20 m3 strojně | m3 | 0.432 |  | 0 | CS ÚRS 2026 01 |  | základní |  | 0 | 0 | 0 | 0 | 0 | 4 | K | 2 |  |  |  | ROZPOCET | 0 | 0 | 0 | 0 | 0 | 1 | 0 | 4 | -671345651
| PP |  | Hloubení nezapažených rýh šířky do 800 mm strojně s urovnáním dna do předepsaného profilu a spádu v hornině třídy těžitelnosti I skupiny 3 do 20 m3 | [14 empty] | PP | 2
| VV |  | "rýha pro vyrovnávací vrstvu betonu" 0,4*0,1*(2*(3,2+2,2)) |  | 0.432 | [12 empty] | VV | 2 | 2 | True | 1 | ROZPOCET
5 | K | 162751117 | Vodorovné přemístění přes 9 000 do 10000 m výkopku/sypaniny z horniny třídy těžitelnosti I skupiny 1 až 3 | m3 | 16.859 |  | 0 | CS ÚRS 2026 01 |  | základní |  | 0 | 0 | 0 | 0 | 0 | 4 | K | 2 |  |  |  | ROZPOCET | 0 | 0 | 0 | 0 | 0 | 1 | 0 | 4 | 1335880558
| PP |  | Vodorovné přemístění výkopku nebo sypaniny po suchu na obvyklém dopravním prostředku, bez naložení výkopku, avšak se složením bez rozhrnutí z horniny třídy těžitelnosti I skupiny 1 až 3 na vzdálenost přes 9 000 do 10 000 m | [14 empty] | PP | 2
| VV |  | "dtto p.č. 122 25 1101 - odkopávky a prokopávky v hornině třídy I skupiny 3 do 20 m3" 17,535 |  | 17.535 | [12 empty] | VV | 2 | 2 | True | 0 | ROZPOCET
| VV |  | "dtto p.č. 131 25 1100 - hloubení jam nezapažených do 20 m3" 13,555 |  | 13.555 | [12 empty] | VV | 2 | 2 | True | 0 | ROZPOCET
| VV |  | "dtto p.č. 132 25 1101 - hloubení rýh nezapažených š do 800mm do 20 m3" 0,432 |  | 0.432 | [12 empty] | VV | 2 | 2 | True | 0 | ROZPOCET
| VV |  | Mezisoučet - celkem vytěžený výkopek |  | 31.522 | [12 empty] | VV | 2 | 3 | True | 0 | ROZPOCET
| VV |  | "dtto p.č. 171 15 1103 - uložení sypanin z hornin soudržných do násypů" 3,58*-1 |  | -3.58 | [12 empty] | VV | 2 | 2 | True | 0 | ROZPOCET
| VV |  | "dtto p.č. 174 15 1102 - zásyp v prostoru s omezeným pohybem" 11,083*-1 |  | -11.083 | [12 empty] | VV | 2 | 2 | True | 0 | ROZPOCET
| VV |  | Mezisoučet - využitý výkopek pro zpětné násypy a zásypy |  | -14.663 | [12 empty] | VV | 2 | 3 | True | 0 | ROZPOCET
| VV |  | Součet |  | 16.859 | [12 empty] | VV | 2 | 4 | True | 1 | ROZPOCET
6 | K | 167151101 | Nakládání výkopku z hornin třídy těžitelnosti I skupiny 1 až 3 do 100 m3 | m3 | 16.859 |  | 0 | CS ÚRS 2026 01 |  | základní |  | 0 | 0 | 0 | 0 | 0 | 4 | K | 2 |  |  |  | ROZPOCET | 0 | 0 | 0 | 0 | 0 | 1 | 0 | 4 | -216369972
| PP |  | Nakládání, skládání a překládání neulehlého výkopku nebo sypaniny strojně nakládání, množství do 100 m3, z horniny třídy těžitelnosti I, skupiny 1 až 3 | [14 empty] | PP | 2
| VV |  | "dtto p.č. 122 25 1101 - odkopávky a prokopávky v hornině třídy I skupiny 3 do 20 m3" 17,535 |  | 17.535 | [12 empty] | VV | 2 | 2 | True | 0 | ROZPOCET
| VV |  | "dtto p.č. 131 25 1100 - hloubení jam nezapažených do 20 m3" 13,555 |  | 13.555 | [12 empty] | VV | 2 | 2 | True | 0 | ROZPOCET
| VV |  | "dtto p.č. 132 25 1101 - hloubení rýh nezapažených š do 800mm do 20 m3" 0,432 |  | 0.432 | [12 empty] | VV | 2 | 2 | True | 0 | ROZPOCET
| VV |  | Mezisoučet - celkem vytěžený výkopek |  | 31.522 | [12 empty] | VV | 2 | 3 | True | 0 | ROZPOCET
| VV |  | "dtto p.č. 171 15 1103 - uložení sypanin z hornin soudržných do násypů" 3,58*-1 |  | -3.58 | [12 empty] | VV | 2 | 2 | True | 0 | ROZPOCET
| VV |  | "dtto p.č. 174 15 1102 - zásyp v prostoru s omezeným pohybem" 11,083*-1 |  | -11.083 | [12 empty] | VV | 2 | 2 | True | 0 | ROZPOCET
| VV |  | Mezisoučet - využitý výkopek pro zpětné násypy a zásypy |  | -14.663 | [12 empty] | VV | 2 | 3 | True | 0 | ROZPOCET
| VV |  | Součet |  | 16.859 | [12 empty] | VV | 2 | 4 | True | 1 | ROZPOCET
7 | K | 171151101 | Hutnění boků násypů pro jakýkoliv sklon a míru zhutnění svahu | m2 | 3 |  | 0 | CS ÚRS 2026 01 |  | základní |  | 0 | 0 | 0 | 0 | 0 | 4 | K | 2 |  |  |  | ROZPOCET | 0 | 0 | 0 | 0 | 0 | 1 | 0 | 4 | -1664756692
| PP |  | Hutnění boků násypů z hornin soudržných a sypkých pro jakýkoliv sklon, délku a míru zhutnění svahu | [14 empty] | PP | 2
| VV |  | "čelní strana relévového domku" 0,6*5 |  | 3 | [12 empty] | VV | 2 | 2 | True | 1 | ROZPOCET
8 | K | 171151103 | Uložení sypaniny z hornin soudržných do násypů zhutněných strojně | m3 | 3.58 |  | 0 | CS ÚRS 2026 01 |  | základní |  | 0 | 0 | 0 | 0 | 0 | 4 | K | 2 |  |  |  | ROZPOCET | 0 | 0 | 0 | 0 | 0 | 1 | 0 | 4 | 2051230163
| PP |  | Uložení sypanin do násypů strojně s rozprostřením sypaniny ve vrstvách a s hrubým urovnáním zhutněných z hornin soudržných jakékoliv třídy těžitelnosti | [14 empty] | PP | 2
| VV |  | "čelní strana relévového domku (plocha v řezu * délka)" 0,716*5 |  | 3.58 | [12 empty] | VV | 2 | 2 | True | 1 | ROZPOCET
9 | K | 171201221R | Poplatek za uložení na skládce (skládkovné) zeminy a kamení kód odpadu 17 05 04 | t | 30.346 |  | 0 | CS ÚRS 2026 01 |  | základní |  | 0 | 0 | 0 | 0 | 0 | 4 | K | 2 |  |  |  | ROZPOCET | 0 | 0 | 0 | 0 | 0 | 1 | 0 | 4 | 1114003818
| PP |  | Poplatek za uložení stavebního odpadu na skládce (skládkovné) zeminy a kamení zatříděného do Katalogu odpadů pod kódem 17 05 04 | [14 empty] | PP | 2
| VV |  | "NEOCEŇOVAT POUZE EVIDENČNÍ POLOŽKA" | [14 empty] | VV | 2 | 1 | True | 0 | ROZPOCET
| VV |  | "dtto p.č. 162 75 1117 - vodorovné přemístění přes 9 000 do 10000 m výkopku * 1,8 t/m3" 16,859*1,8 |  | 30.346 | [12 empty] | VV | 2 | 2 | True | 1 | ROZPOCET
10 | K | 171251201 | Uložení sypaniny na skládky nebo meziskládky | m3 | 16.859 |  | 0 | CS ÚRS 2026 01 |  | základní |  | 0 | 0 | 0 | 0 | 0 | 4 | K | 2 |  |  |  | ROZPOCET | 0 | 0 | 0 | 0 | 0 | 1 | 0 | 4 | 1318175385
| PP |  | Uložení sypaniny na skládky nebo meziskládky bez hutnění s upravením uložené sypaniny do předepsaného tvaru | [14 empty] | PP | 2
| VV |  | "dtto p.č. 122 25 1101 - odkopávky a prokopávky v hornině třídy I skupiny 3 do 20 m3" 17,535 |  | 17.535 | [12 empty] | VV | 2 | 2 | True | 0 | ROZPOCET
| VV |  | "dtto p.č. 131 25 1100 - hloubení jam nezapažených do 20 m3" 13,555 |  | 13.555 | [12 empty] | VV | 2 | 2 | True | 0 | ROZPOCET
| VV |  | "dtto p.č. 132 25 1101 - hloubení rýh nezapažených š do 800mm do 20 m3" 0,432 |  | 0.432 | [12 empty] | VV | 2 | 2 | True | 0 | ROZPOCET
| VV |  | Mezisoučet - celkem vytěžený výkopek |  | 31.522 | [12 empty] | VV | 2 | 3 | True | 0 | ROZPOCET
| VV |  | "dtto p.č. 171 15 1103 - uložení sypanin z hornin soudržných do násypů" 3,58*-1 |  | -3.58 | [12 empty] | VV | 2 | 2 | True | 0 | ROZPOCET
| VV |  | "dtto p.č. 174 15 1102 - zásyp v prostoru s omezeným pohybem" 11,083*-1 |  | -11.083 | [12 empty] | VV | 2 | 2 | True | 0 | ROZPOCET
| VV |  | Mezisoučet - využitý výkopek pro zpětné násypy a zásypy |  | -14.663 | [12 empty] | VV | 2 | 3 | True | 0 | ROZPOCET
| VV |  | Součet |  | 16.859 | [12 empty] | VV | 2 | 4 | True | 1 | ROZPOCET
11 | K | 174151102 | Zásyp v prostoru s omezeným pohybem stroje sypaninou se zhutněním | m3 | 11.083 |  | 0 | CS ÚRS 2026 01 |  | základní |  | 0 | 0 | 0 | 0 | 0 | 4 | K | 2 |  |  |  | ROZPOCET | 0 | 0 | 0 | 0 | 0 | 1 | 0 | 4 | 216344717
| PP |  | Zásyp sypaninou z jakékoliv horniny strojně s uložením výkopku ve vrstvách se zhutněním v prostorách s omezeným pohybem stroje s urovnáním povrchu zásypu | [14 empty] | PP | 2
| VV |  | "zásypy uvnitř základů relévového domku" (2,5*1,5)*0,95 |  | 3.563 | [12 empty] | VV | 2 | 2 | True | 0 | ROZPOCET
| VV |  | "zásypy ze tří stran relévového domku" 0,47*(3+5+3) |  | 5.17 | [12 empty] | VV | 2 | 2 | True | 0 | ROZPOCET
| VV |  | "doplnění zásypy z jedné strany relévového domku" 0,47*5 |  | 2.35 | [12 empty] | VV | 2 | 2 | True | 0 | ROZPOCET
| VV |  | Součet |  | 11.083 | [12 empty] | VV | 2 | 4 | True | 1 | ROZPOCET
12 | K | 181351003 | Rozprostření ornice tl vrstvy do 200 mm pl do 100 m2 v rovině nebo ve svahu do 1:5 strojně | m2 | 54.65 |  | 0 | CS ÚRS 2026 01 |  | základní |  | 0 | 0 | 0 | 0 | 0 | 4 | K | 2 |  |  |  | ROZPOCET | 0 | 0 | 0 | 0 | 0 | 1 | 0 | 4 | -232273583
| PP |  | Rozprostření a urovnání ornice v rovině nebo ve svahu sklonu do 1:5 strojně při souvislé ploše do 100 m2, tl. vrstvy do 200 mm | [14 empty] | PP | 2
| VV |  | "dtto p.č. 121 15 1104 - sejmutí ornice plochy do 100 m2" 54,65 |  | 54.65 | [12 empty] | VV | 2 | 2 | True | 1 | ROZPOCET
| D | 2 | Zakládání |  |  |  | 0 |  |  |  |  | 0 |  | 8.3279 |  | 0 | 1 | D | 1 |  |  |  | ROZPOCET | [6 empty] | 0
13 | K | 213141111 | Zřízení vrstvy z geotextilie v rovině nebo ve sklonu do 1:5 š do 3 m | m2 | 4.55 |  | 0 | CS ÚRS 2026 01 |  | základní |  | 0 | 9.9e-05 | 0.00045045 | 0 | 0 | 4 | K | 2 |  |  |  | ROZPOCET | 0 | 0 | 0 | 0 | 0 | 1 | 0 | 4 | 1134488446
| PP |  | Zřízení vrstvy z geotextilie filtrační, separační, odvodňovací, ochranné, výztužné nebo protierozní v rovině nebo ve sklonu do 1:5, šířky do 3 m | [14 empty] | PP | 2
| VV |  | "vnitřní prostor tvárnic ZB - vrstva mezi zásypem a vzduchovou mezerou - vodorovně" 2,5*1,5 |  | 3.75 | [12 empty] | VV | 2 | 2 | True | 0 | ROZPOCET
| VV |  | "vnitřní prostor tvárnic ZB - vrstva mezi zásypem a vzduchovou mezerou - svisle" 0,1*(2*(2,5+1,5)) |  | 0.8 | [12 empty] | VV | 2 | 2 | True | 0 | ROZPOCET
| VV |  | Součet |  | 4.55 | [12 empty] | VV | 2 | 4 | True | 1 | ROZPOCET
14 | M | 69311080 | geotextilie netkaná separační, ochranná, filtrační, drenážní PES 200g/m2 | m2 | 5.389 |  | 0 | CS ÚRS 2026 01 |  | základní |  | 0 | 0.0002 | 0.0010778 | 0 | 0 | 8 | M | 2 |  |  |  | ROZPOCET | 0 | 0 | 0 | 0 | 0 | 1 | 0 | 4 | 899100523
| PP |  | geotextilie netkaná separační, ochranná, filtrační, drenážní PES 200g/m2 | [14 empty] | PP | 2
| VV |  | 4,55*1,1845 'Přepočtené koeficientem množství |  | 5.389 | [12 empty] | VV | 2 | 2 | False | 1 | ROZPOCET
15 | K | 213221101 | Ochranná vrstva na základové spáře z betonu prostého bez zvláštních nároků na prostředí tl do 150 mm tř. C 12/15 | m3 | 0.378 |  | 0 | CS ÚRS 2026 01 |  | základní |  | 0 | 2.3027 | 0.87041 | 0 | 0 | 4 | K | 2 |  |  |  | ROZPOCET | 0 | 0 | 0 | 0 | 0 | 1 | 0 | 4 | -829818947
| PP |  | Ochranná vrstva na základové spáře tl. do 150 mm z prostého betonu bez zvláštních nároků na prostředí tř. C 12/15 | [14 empty] | PP | 2
| VV |  | "rýha pro vyrovnávací vrstvu betonu" 0,35*0,1*(2*(3,2+2,2)) |  | 0.378 | [12 empty] | VV | 2 | 2 | True | 1 | ROZPOCET
16 | K | 270001101 | Vytvoření prostupů průřezu do 0,02 m2 v monolitických betonových základech tl do 0,5 m osazením trub, dílců nebo tvarovek do bednění | kus | 6 |  | 0 | CS ÚRS 2026 01 |  | základní |  | 0 | 0 | 0 | 0 | 0 | 4 | K | 2 |  |  |  | ROZPOCET | 0 | 0 | 0 | 0 | 0 | 1 | 0 | 4 | -350108372
| PP |  | Vytvoření prostupů v základových konstrukcích z monolitického betonu nebo železobetonu osazením trub, prefabrikovaných dílců, dutinových tvarovek, apod., do bednění vnější průřezové plochy do 0,02 m2, tloušťky zdi do 0,5 m | [14 empty] | PP | 2
| VV |  | "5x chránička D160mm skrz tvárnici ZB tl. 300mm" 5 |  | 5 | [12 empty] | VV | 2 | 2 | True | 0 | ROZPOCET
| VV |  | "1x chránička D110mm skrz tvárnici ZB tl. 300mm" 1 |  | 1 | [12 empty] | VV | 2 | 2 | True | 0 | ROZPOCET
| VV |  | Mezisoučet |  | 6 | [12 empty] | VV | 2 | 3 | True | 1 | ROZPOCET
17 | M | 34571355 | trubka elektroinstalační ohebná dvouplášťová korugovaná HDPE (chránička) D 93/110mm | m | 2.846 |  | 0 | CS ÚRS 2026 01 |  | základní |  | 0 | 0.00069 | 0.0019637 | 0 | 0 | 8 | M | 2 |  |  |  | ROZPOCET | 0 | 0 | 0 | 0 | 0 | 1 | 0 | 4 | -1477994747
| PP |  | trubka elektroinstalační ohebná dvouplášťová korugovaná HDPE (chránička) D 93/110mm | [14 empty] | PP | 2
| VV |  | "5x chránička D160mm skrz tvárnici ZB tl. 300mm" 5*0,3 |  | 1.5 | [12 empty] | VV | 2 | 2 | True | 0 | ROZPOCET
| VV |  | "zbylá chránička - montáž v kapitole 46-M" 0,61+0,16+0,44 |  | 1.21 | [12 empty] | VV | 2 | 2 | True | 0 | ROZPOCET
| VV |  | Součet |  | 2.71 | [12 empty] | VV | 2 | 4 | True | 1 | ROZPOCET
| VV |  | 2,71*1,05 'Přepočtené koeficientem množství |  | 2.846 | [12 empty] | VV | 2 | 2 | False | 1 | ROZPOCET
18 | M | 34571358 | trubka elektroinstalační ohebná dvouplášťová korugovaná HDPE (chránička) D 136/160mm | m | 12.254 |  | 0 | CS ÚRS 2026 01 |  | základní |  | 0 | 0.00092 | 0.011274 | 0 | 0 | 8 | M | 2 |  |  |  | ROZPOCET | 0 | 0 | 0 | 0 | 0 | 1 | 0 | 4 | 1592826215
| PP |  | trubka elektroinstalační ohebná dvouplášťová korugovaná HDPE (chránička) D 136/160mm | [14 empty] | PP | 2
| VV |  | "1x chránička D110mm skrz tvárnici ZB tl. 300mm" 1*0,3 |  | 0.3 | [12 empty] | VV | 2 | 2 | True | 0 | ROZPOCET
| VV |  | "zbylá chránička - montáž v kapitole 46-M" (0,61+0,49+0,44)+(0,61+0,87+0,44)+(0,61+1,41+0,44)+(0,61+1,57+0,44)+(0,61+1,78+0,44) |  | 11.37 | [12 empty] | VV | 2 | 2 | True | 0 | ROZPOCET
| VV |  | Součet |  | 11.67 | [12 empty] | VV | 2 | 4 | True | 1 | ROZPOCET
| VV |  | 11,67*1,05 'Přepočtené koeficientem množství |  | 12.254 | [12 empty] | VV | 2 | 2 | False | 1 | ROZPOCET
19 | K | 279113144 | Základová zeď tl přes 250 do 300 mm z tvárnic ztraceného bednění včetně výplně z betonu tř. C 20/25 | m2 | 10 |  | 0 | CS ÚRS 2026 01 |  | základní |  | 0 | 0.73558 | 7.3558 | 0 | 0 | 4 | K | 2 |  |  |  | ROZPOCET | 0 | 0 | 0 | 0 | 0 | 1 | 0 | 4 | -1076794633
| PP |  | Základové zdi z tvárnic ztraceného bednění včetně výplně z betonu bez zvláštních nároků na vliv prostředí třídy C 20/25, tloušťky zdiva přes 250 do 300 mm | [14 empty] | PP | 2
| VV |  | "4 řady tvárnic ZB" 1*(2*(3+2)) |  | 10 | [12 empty] | VV | 2 | 2 | True | 1 | ROZPOCET
20 | K | 279361821 | Výztuž základových zdí nosných betonářskou ocelí 10 505 | t | 0.082 |  | 0 | CS ÚRS 2026 01 |  | základní |  | 0 | 1.0594 | 0.086871 | 0 | 0 | 4 | K | 2 |  |  |  | ROZPOCET | 0 | 0 | 0 | 0 | 0 | 1 | 0 | 4 | -1996076242
| PP |  | Výztuž základových zdí nosných svislých nebo odkloněných od svislice, rovinných nebo oblých, deskových nebo žebrových, včetně výztuže jejich žeber z betonářské oceli 10 505 (R) nebo BSt 500 | [14 empty] | PP | 2
| VV |  | vyžtužení R10 - 0,617kg/bm - 2x vodorovně + 2x svisle v každé tvárnici ZB = 11,6 bm výztuže / m2 + přesahy | [14 empty] | VV | 2 | 1 | True | 0 | ROZPOCET
| VV |  | (((0,617*11,6)*(1*(2*(3+2))))*1,15)/1000 |  | 0.082 | [12 empty] | VV | 2 | 2 | True | 0 | ROZPOCET
| VV |  | Mezisoučet |  | 0.082 | [12 empty] | VV | 2 | 3 | True | 1 | ROZPOCET
| D | 4 | Vodorovné konstrukce |  |  |  | 0 |  |  |  |  | 0 |  | 0.38647 |  | 0 | 1 | D | 1 |  |  |  | ROZPOCET | [6 empty] | 0
21 | K | 417321414 | Ztužující pásy a věnce ze ŽB tř. C 20/25 | m3 | 0.15 |  | 0 | CS ÚRS 2026 01 |  | základní |  | 0 | 2.502 | 0.3753 | 0 | 0 | 4 | K | 2 |  |  |  | ROZPOCET | 0 | 0 | 0 | 0 | 0 | 1 | 0 | 4 | -543955027
| PP |  | Ztužující pásy a věnce z betonu železového (bez výztuže) tř. C 20/25 | [14 empty] | PP | 2
| VV |  | "vyrovnávací a ztužující vrstva betonu na poslední řadě tvárnic ZB" (0,05*0,3)*(2*(3+2)) |  | 0.15 | [12 empty] | VV | 2 | 2 | True | 1 | ROZPOCET
22 | K | 417351115 | Zřízení bednění ztužujících věnců | m2 | 1 |  | 0 | CS ÚRS 2026 01 |  | základní |  | 0 | 0.011173 | 0.011173 | 0 | 0 | 4 | K | 2 |  |  |  | ROZPOCET | 0 | 0 | 0 | 0 | 0 | 1 | 0 | 4 | -2130788128
| PP |  | Bednění bočnic ztužujících pásů a věnců včetně vzpěr zřízení | [14 empty] | PP | 2
| VV |  | "vyrovnávací a ztužující vrstva betonu na poslední řadě tvárnic ZB" (0,05*2)*(2*(3+2)) |  | 1 | [12 empty] | VV | 2 | 2 | True | 1 | ROZPOCET
23 | K | 417351116 | Odstranění bednění ztužujících věnců | m2 | 1 |  | 0 | CS ÚRS 2026 01 |  | základní |  | 0 | 0 | 0 | 0 | 0 | 4 | K | 2 |  |  |  | ROZPOCET | 0 | 0 | 0 | 0 | 0 | 1 | 0 | 4 | -1164674048
| PP |  | Bednění bočnic ztužujících pásů a věnců včetně vzpěr odstranění | [14 empty] | PP | 2
| VV |  | "vyrovnávací a ztužující vrstva betonu na poslední řadě tvárnic ZB" (0,05*2)*(2*(3+2)) |  | 1 | [12 empty] | VV | 2 | 2 | True | 1 | ROZPOCET
| D | 5 | Komunikace pozemní |  |  |  | 0 |  |  |  |  | 0 |  | 4.2714 |  | 0 | 1 | D | 1 |  |  |  | ROZPOCET | [6 empty] | 0
24 | K | 564831011 | Podklad ze štěrkodrtě ŠD plochy do 100 m2 tl 100 mm | m2 | 14 |  | 0 | CS ÚRS 2026 01 |  | základní |  | 0 | 0 | 0 | 0 | 0 | 4 | K | 2 |  |  |  | ROZPOCET | 0 | 0 | 0 | 0 | 0 | 1 | 0 | 4 | 1063034649
| PP |  | Podklad ze štěrkodrti ŠD s rozprostřením a zhutněním plochy jednotlivě do 100 m2, po zhutnění tl. 100 mm | [14 empty] | PP | 2
| VV |  | "plocha pod betonovými panely" 1*(5+2+5+2) |  | 14 | [12 empty] | VV | 2 | 2 | True | 1 | ROZPOCET
25 | K | 564871011 | Podklad ze štěrkodrtě ŠD plochy do 100 m2 tl 250 mm | m2 | 12.5 |  | 0 | CS ÚRS 2026 01 |  | základní |  | 0 | 0 | 0 | 0 | 0 | 4 | K | 2 |  |  |  | ROZPOCET | 0 | 0 | 0 | 0 | 0 | 1 | 0 | 4 | 2041092092
| PP |  | Podklad ze štěrkodrti ŠD s rozprostřením a zhutněním plochy jednotlivě do 100 m2, po zhutnění tl. 250 mm | [14 empty] | PP | 2
| VV |  | "zpevněná plocha" 5*2,5 |  | 12.5 | [12 empty] | VV | 2 | 2 | True | 1 | ROZPOCET
26 | K | 596811311 | Kladení velkoformátové betonové dlažby tl do 100 mm velikosti do 0,5 m2 pl do 300 m2 | m2 | 14 |  | 0 | CS ÚRS 2026 01 |  | základní |  | 0 | 0.0888 | 1.2432 | 0 | 0 | 4 | K | 2 |  |  |  | ROZPOCET | 0 | 0 | 0 | 0 | 0 | 1 | 0 | 4 | 2142578776
| PP |  | Kladení velkoformátové dlažby pozemních komunikací a komunikací pro pěší s ložem z kameniva tl. 40 mm, s vyplněním spár, s hutněním, vibrováním a se smetením přebytečného materiálu tl. do 100 mm, velikosti dlaždic do 0,5 m2, pro plochy do 300 m2 | [14 empty] | PP | 2
| VV |  | "plocha pod betonovými panely" 1*(5+2+5+2) |  | 14 | [12 empty] | VV | 2 | 2 | True | 1 | ROZPOCET
27 | M | 59246018 | dlažba velkoformátová betonová plochy do 0,5m2 tl 80mm tryskaný povrch | m2 | 14.42 |  | 0 | CS ÚRS 2026 01 |  | základní |  | 0 | 0.21 | 3.0282 | 0 | 0 | 8 | M | 2 |  |  |  | ROZPOCET | 0 | 0 | 0 | 0 | 0 | 1 | 0 | 4 | 1173486596
| PP |  | dlažba velkoformátová betonová plochy do 0,5m2 tl 80mm tryskaný povrch | [14 empty] | PP | 2
| VV |  | 14*1,03 'Přepočtené koeficientem množství |  | 14.42 | [12 empty] | VV | 2 | 2 | False | 1 | ROZPOCET
| D | 9 | Ostatní konstrukce a práce, bourání |  |  |  | 0 |  |  |  |  | 0 |  | 0.005875 |  | 0 | 1 | D | 1 |  |  |  | ROZPOCET | [6 empty] | 0
28 | K | 919726122 | Geotextilie pro ochranu, separaci a filtraci netkaná měrná hm přes 200 do 300 g/m2 | m2 | 12.5 |  | 0 | CS ÚRS 2026 01 |  | základní |  | 0 | 0.00047 | 0.005875 | 0 | 0 | 4 | K | 2 |  |  |  | ROZPOCET | 0 | 0 | 0 | 0 | 0 | 1 | 0 | 4 | 936735809
| PP |  | Geotextilie netkaná pro ochranu, separaci nebo filtraci měrná hmotnost přes 200 do 300 g/m2 | [14 empty] | PP | 2
| VV |  | "zpevněná plocha" 5*2,5 |  | 12.5 | [12 empty] | VV | 2 | 2 | True | 1 | ROZPOCET
| D | 998 | Přesun hmot |  |  |  | 0 |  |  |  |  | 0 |  | 0 |  | 0 | 1 | D | 1 |  |  |  | ROZPOCET | [6 empty] | 0
29 | K | 998012041 | Přesun hmot pro budovy monolitické s omezením mechanizace pro budovy v do 6 m | t | 12.992 |  | 0 | CS ÚRS 2026 01 |  | základní |  | 0 | 0 | 0 | 0 | 0 | 4 | K | 2 |  |  |  | ROZPOCET | 0 | 0 | 0 | 0 | 0 | 1 | 0 | 4 | -775826087
| PP |  | Přesun hmot pro budovy občanské výstavby, bydlení, výrobu a služby s nosnou svislou konstrukcí monolitickou betonovou tyčovou nebo plošnou s jakýkoliv obvodovým pláštěm kromě vyzdívaného vodorovná dopravní vzdálenost do 100 m s omezením mechanizace pro budovy výšky do 6 m | [14 empty] | PP | 2
| D | M | Práce a dodávky M |  |  |  | 0 |  |  |  |  | 0 |  | 0.064525 |  | 0 | 3 | D | 0 |  |  |  | ROZPOCET | [6 empty] | 0
| D | 21-M | Elektromontáže |  |  |  | 0 |  |  |  |  | 0 |  | 0.064525 |  | 0 | 3 | D | 1 |  |  |  | ROZPOCET | [6 empty] | 0
30 | K | 210220020 | Montáž uzemňovacího vedení vodičů FeZn pomocí svorek v zemi páskou do 120 mm2 ve městské zástavbě | m | 20 |  | 0 | CS ÚRS 2026 01 |  | základní |  | 0 | 0 | 0 | 0 | 0 | 64 | K | 2 |  |  |  | ROZPOCET | 0 | 0 | 0 | 0 | 0 | 1 | 0 | 64 | -263741098
| PP |  | Montáž uzemňovacího vedení s upevněním, propojením a připojením pomocí svorek v zemi s izolací spojů vodičů FeZn páskou průřezu do 120 mm2 v městské zástavbě | [14 empty] | PP | 2
| VV |  | "perimetr základů" 2*(2*(3+2)) |  | 20 | [12 empty] | VV | 2 | 2 | True | 1 | ROZPOCET
31 | M | 35442062 | pás zemnící 30x4mm FeZn | kg | 19 |  | 0 | CS ÚRS 2026 01 |  | základní |  | 0 | 0.001 | 0.019 | 0 | 0 | 128 | M | 2 |  |  |  | ROZPOCET | 0 | 0 | 0 | 0 | 0 | 1 | 0 | 128 | 2037185517
| PP |  | pás zemnící 30x4mm FeZn | [14 empty] | PP | 2
| VV |  | 20*0,95 'Přepočtené koeficientem množství |  | 19 | [12 empty] | VV | 2 | 2 | False | 1 | ROZPOCET
32 | K | 210220022 | Montáž uzemňovacího vedení vodičů FeZn pomocí svorek v zemi drátem průměru do 10 mm ve městské zástavbě | m | 3 |  | 0 | CS ÚRS 2026 01 |  | základní |  | 0 | 0 | 0 | 0 | 0 | 64 | K | 2 |  |  |  | ROZPOCET | 0 | 0 | 0 | 0 | 0 | 1 | 0 | 64 | 2056104321
| PP |  | Montáž uzemňovacího vedení s upevněním, propojením a připojením pomocí svorek v zemi s izolací spojů vodičů FeZn drátem nebo lanem průměru do 10 mm v městské zástavbě | [14 empty] | PP | 2
| VV |  | "2x vývod" 2*1,5 |  | 3 | [12 empty] | VV | 2 | 2 | True | 1 | ROZPOCET
33 | M | 35442135 | drát D 10/13mm FeZn + PVC | kg | 2.085 |  | 0 | CS ÚRS 2026 01 |  | základní |  | 0 | 0.001 | 0.002085 | 0 | 0 | 128 | M | 2 |  |  |  | ROZPOCET | 0 | 0 | 0 | 0 | 0 | 1 | 0 | 128 | 669386174
| PP |  | drát D 10/13mm FeZn + PVC | [14 empty] | PP | 2
| VV |  | 3*0,695 'Přepočtené koeficientem množství |  | 2.085 | [12 empty] | VV | 2 | 2 | False | 1 | ROZPOCET
34 | K | 210220302 | Montáž svorek hromosvodných se 3 a více šrouby | kus | 10 |  | 0 | CS ÚRS 2026 01 |  | základní |  | 0 | 0 | 0 | 0 | 0 | 64 | K | 2 |  |  |  | ROZPOCET | 0 | 0 | 0 | 0 | 0 | 1 | 0 | 64 | 1181791820
| PP |  | Montáž hromosvodného vedení svorek se 3 a více šrouby | [14 empty] | PP | 2
| VV |  | "prvek ZT na výkrese" 4 |  | 4 | [12 empty] | VV | 2 | 2 | True | 0 | ROZPOCET
| VV |  | "spojení zemnícího pásku 2ks/domek" 2 |  | 2 | [12 empty] | VV | 2 | 2 | True | 0 | ROZPOCET
| VV |  | "spojení zemnícího pásku a drátu 4ks/domek" 4 |  | 4 | [12 empty] | VV | 2 | 2 | True | 0 | ROZPOCET
| VV |  | Součet |  | 10 | [12 empty] | VV | 2 | 4 | True | 1 | ROZPOCET
35 | M | 35441865 | svorka FeZn k zemnící tyči - D 28mm | kus | 4 |  | 0 | CS ÚRS 2026 01 |  | základní |  | 0 | 0.00045 | 0.0018 | 0 | 0 | 128 | M | 2 |  |  |  | ROZPOCET | 0 | 0 | 0 | 0 | 0 | 1 | 0 | 128 | 982271182
| PP |  | svorka FeZn k zemnící tyči - D 28mm | [14 empty] | PP | 2
| VV |  | "prvek ZT na výkrese" 4 |  | 4 | [12 empty] | VV | 2 | 2 | True | 1 | ROZPOCET
36 | M | 35441986 | svorka odbočovací a spojovací pro pásek 30x4mm, FeZn | kus | 2 |  | 0 | CS ÚRS 2026 01 |  | základní |  | 0 | 0.00026 | 0.00052 | 0 | 0 | 128 | M | 2 |  |  |  | ROZPOCET | 0 | 0 | 0 | 0 | 0 | 1 | 0 | 128 | -1503404966
| PP |  | svorka odbočovací a spojovací pro pásek 30x4mm, FeZn | [14 empty] | PP | 2
| VV |  | "spojení zemnícího pásku 2ks/domek" 2 |  | 2 | [12 empty] | VV | 2 | 2 | True | 1 | ROZPOCET
37 | M | 35441996 | svorka odbočovací a spojovací pro spojování kruhových a páskových vodičů, FeZn | kus | 4 |  | 0 | CS ÚRS 2026 01 |  | základní |  | 0 | 0.0007 | 0.0028 | 0 | 0 | 128 | M | 2 |  |  |  | ROZPOCET | 0 | 0 | 0 | 0 | 0 | 1 | 0 | 128 | -1869216714
| PP |  | svorka odbočovací a spojovací pro spojování kruhových a páskových vodičů, FeZn | [14 empty] | PP | 2
| VV |  | "spojení zemnícího pásku a drátu 4ks/domek" 4 |  | 4 | [12 empty] | VV | 2 | 2 | True | 1 | ROZPOCET
38 | K | 210220361 | Montáž tyčí zemnicích délky do 2 m s připojením na svodové nebo uzemňovací vedení | kus | 4 |  | 0 | CS ÚRS 2026 01 |  | základní |  | 0 | 0 | 0 | 0 | 0 | 64 | K | 2 |  |  |  | ROZPOCET | 0 | 0 | 0 | 0 | 0 | 1 | 0 | 64 | 528971628
| PP |  | Montáž hromosvodného vedení zemnicích desek a tyčí s připojením na svodové nebo uzemňovací vedení bez příslušenství tyčí, délky do 2 m | [14 empty] | PP | 2
| VV |  | "prvek ZT na výkrese" 4 |  | 4 | [12 empty] | VV | 2 | 2 | True | 1 | ROZPOCET
39 | M | 35442090 | tyč zemnící 2m FeZn | kus | 4 |  | 0 | CS ÚRS 2026 01 |  | základní |  | 0 | 0.00958 | 0.03832 | 0 | 0 | 128 | M | 2 |  |  |  | ROZPOCET | 0 | 0 | 0 | 0 | 0 | 1 | 0 | 128 | 274299686
| PP |  | tyč zemnící 2m FeZn | [14 empty] | PP | 2
| D | 46-M | Zemní práce při extr.mont.pracích |  |  |  | 0 |  |  |  |  | 0 |  | 0 |  | 0 | 3 | D | 1 |  |  |  | ROZPOCET | [6 empty] | 0
40 | K | 460791214 | Montáž trubek ochranných plastových uložených volně do rýhy ohebných přes 90 do 110 mm | m | 1.21 |  | 0 | CS ÚRS 2026 01 |  | základní |  | 0 | 0 | 0 | 0 | 0 | 64 | K | 2 |  |  |  | ROZPOCET | 0 | 0 | 0 | 0 | 0 | 1 | 0 | 64 | -814789262
| PP |  | Montáž trubek ochranných uložených volně do rýhy plastových ohebných, vnitřního průměru přes 90 do 110 mm | [14 empty] | PP | 2
| VV |  | 0,61+0,16+0,44 |  | 1.21 | [12 empty] | VV | 2 | 2 | True | 0 | ROZPOCET
| VV |  | Mezisoučet |  | 1.21 | [12 empty] | VV | 2 | 3 | True | 1 | ROZPOCET
41 | K | 460791216 | Montáž trubek ochranných plastových uložených volně do rýhy ohebných přes 133 do 172 mm | m | 11.37 |  | 0 | CS ÚRS 2026 01 |  | základní |  | 0 | 0 | 0 | 0 | 0 | 64 | K | 2 |  |  |  | ROZPOCET | 0 | 0 | 0 | 0 | 0 | 1 | 0 | 64 | -1484896686
| PP |  | Montáž trubek ochranných uložených volně do rýhy plastových ohebných, vnitřního průměru přes 133 do 172 mm | [14 empty] | PP | 2
| VV |  | 0,61+0,49+0,44 |  | 1.54 | [12 empty] | VV | 2 | 2 | True | 0 | ROZPOCET
| VV |  | 0,61+0,87+0,44 |  | 1.92 | [12 empty] | VV | 2 | 2 | True | 0 | ROZPOCET
| VV |  | 0,61+1,41+0,44 |  | 2.46 | [12 empty] | VV | 2 | 2 | True | 0 | ROZPOCET
| VV |  | 0,61+1,57+0,44 |  | 2.62 | [12 empty] | VV | 2 | 2 | True | 0 | ROZPOCET
| VV |  | 0,61+1,78+0,44 |  | 2.83 | [12 empty] | VV | 2 | 2 | True | 0 | ROZPOCET
| VV |  | Mezisoučet |  | 11.37 | [12 empty] | VV | 2 | 3 | True | 1 | ROZPOCET

## SO 226-11-01.2 - Lázně Bě...
{9265efda-2bb0-4160-bd7b-abe882de21a6}
2
| KRYCÍ LIST SOUPISU PRACÍ | [7 empty] | v --- níže se nacházejí doplnkové a pomocné údaje k sestavám --- v | [8 empty] | False
Zakázka:
Prostá rekonstrukce trati v úseku Lázně Bělohrad - Nová Paka_Zabezpečovací zařízení
Objekt:
D.1.220 - Pozemní objekty provozních budov dráhy
Soupis:
SO 226-11-01 - Lázně Bělohrad - Nová Paka, základy RD
Úroveň 3:
SO 226-11-01.2 - Lázně Bělohrad - Nová Paka, základy RD (km 67,050)
| KSO: |  |  |  |  | CC-CZ:
| Místo: |  | traťový úsek Lázně Bělohrad - Stará Paka |  |  | Datum: | 25. 6. 2026
| Zadavatel: |  |  |  |  | IČ:
DIČ:
| Uchazeč: |  |  |  |  | IČ: | Vyplň údaj
|  | Vyplň údaj |  |  |  | DIČ: | Vyplň údaj
| Projektant: |  |  |  |  | IČ:
|  | PRODIN a. s. |  |  |  | DIČ:
| Zpracovatel: |  |  |  |  | IČ: | 25292161
|  | PRODIN a.s. |  |  |  | DIČ:
Poznámka:
Soupis prací je sestaven s využitím Cenové soustavy ÚOŽI a ÚRS. Položky, které pochází z cenové soustavy ÚOŽI, jsou ve sloupci 'Cenová soustava' označeny popisem 'ÚOŽI' a položky, které pochází z cenové soustavy ÚRS, jsou ve sloupci 'Cenová soustava' označeny popisem'CS ÚRS'a úrovní příslušného kalendářního pololetí. škeré další informace vymezující popis a podmínky použití těchto položek z Cenových soustav, které nejsou uvedeny přímo v soupisu prací, jsou neomezeně dálkově k dispozici na https://www.sfdi.cz/pravidla-metodiky-a-ceniky/cenove-databaze/ a na www.cs-urs.cz, sekce Cenové a technické podmínky.
| Cena bez DPH | [5 empty] | 0
|  |  | Základ daně |  |  | Sazba daně | Výše daně
| DPH | základní | 0 |  |  | 21% | 0
|  | snížená | 0 |  |  | 12% | 0
|  | zákl. přenesená | 0 |  |  | 21% | 0
|  | sníž. přenesená | 0 |  |  | 12% | 0
|  | nulová | 0 |  |  | 0% | 0
| Cena s DPH |  |  | v | CZK |  | 0
| Projektant |  |  | Zpracovatel
| Datum a podpis: |  | Razítko | Datum a podpis: |  |  | Razítko
| Objednavatel |  |  | Uchazeč
| Datum a podpis: |  | Razítko | Datum a podpis: |  |  | Razítko
REKAPITULACE ČLENĚNÍ SOUPISU PRACÍ
Zakázka:
Prostá rekonstrukce trati v úseku Lázně Bělohrad - Nová Paka_Zabezpečovací zařízení
Objekt:
D.1.220 - Pozemní objekty provozních budov dráhy
Soupis:
SO 226-11-01 - Lázně Bělohrad - Nová Paka, základy RD
Úroveň 3:
SO 226-11-01.2 - Lázně Bělohrad - Nová Paka, základy RD (km 67,050)
Místo: |  |  | traťový úsek Lázně Bělohrad - Stará Paka |  |  | Datum: | 25. 6. 2026
Zadavatel: | [5 empty] | Projektant: | PRODIN a. s.
Uchazeč: |  |  | Vyplň údaj |  |  | Zpracovatel: | PRODIN a.s.
Kód dílu - Popis | [6 empty] | Cena celkem [CZK]
Náklady ze soupisu prací | [6 empty] | 0 | [11 empty] | -1
| HSV - Práce a dodávky HSV | [5 empty] | 0
| 1 - Zemní práce | [5 empty] | 0
| 2 - Zakládání | [5 empty] | 0
| 4 - Vodorovné konstrukce | [5 empty] | 0
| 5 - Komunikace pozemní | [5 empty] | 0
| 9 - Ostatní konstrukce a práce, bourání | [5 empty] | 0
| 998 - Přesun hmot | [5 empty] | 0
| M - Práce a dodávky M | [5 empty] | 0
| 21-M - Elektromontáže | [5 empty] | 0
| 46-M - Zemní práce při extr.mont.pracích | [5 empty] | 0
SOUPIS PRACÍ
Zakázka:
Prostá rekonstrukce trati v úseku Lázně Bělohrad - Nová Paka_Zabezpečovací zařízení
Objekt:
D.1.220 - Pozemní objekty provozních budov dráhy
Soupis:
SO 226-11-01 - Lázně Bělohrad - Nová Paka, základy RD
Úroveň 3:
SO 226-11-01.2 - Lázně Bělohrad - Nová Paka, základy RD (km 67,050)
Místo: |  |  | traťový úsek Lázně Bělohrad - Stará Paka |  |  | Datum: | 25. 6. 2026
Zadavatel: | [5 empty] | Projektant: | PRODIN a. s.
Uchazeč: |  |  | Vyplň údaj |  |  | Zpracovatel: | PRODIN a.s.
PČ | Typ | Kód | Popis | MJ | Množství | J.cena [CZK] | Cena celkem [CZK] | Cenová soustava |  | DPH | J. Nh [h] | Nh celkem [h] | J. hmotnost [t] | Hmotnost celkem [t] | J. suť [t] | Suť Celkem [t]
Náklady soupisu celkem | [6 empty] | 0 |  |  |  |  | 0 |  | 13.0561 |  | 0 |  | D | -1 | [10 empty] | 0
| D | HSV | Práce a dodávky HSV |  |  |  | 0 |  |  |  |  | 0 |  | 12.9916 |  | 0 | 1 | D | 0 |  |  |  | ROZPOCET | [6 empty] | 0
| D | 1 | Zemní práce |  |  |  | 0 |  |  |  |  | 0 |  | 0 |  | 0 | 1 | D | 1 |  |  |  | ROZPOCET | [6 empty] | 0
1 | K | 121151104 | Sejmutí ornice plochy do 100 m2 tl vrstvy přes 200 do 250 mm strojně | m2 | 25.15 |  | 0 | CS ÚRS 2026 01 |  | základní |  | 0 | 0 | 0 | 0 | 0 | 4 | K | 2 |  |  |  | ROZPOCET | 0 | 0 | 0 | 0 | 0 | 1 | 0 | 4 | 1201563941
| PP |  | Sejmutí ornice strojně při souvislé ploše do 100 m2, tl. vrstvy přes 200 do 250 mm | [14 empty] | PP | 2
| VV |  | "stržení ornice v ploše domu a betonových panelů" (0,66+1,41+0,65+1,17+1,14)*5 |  | 25.15 | [12 empty] | VV | 2 | 2 | True | 1 | ROZPOCET
2 | K | 131251100 | Hloubení jam nezapažených v hornině třídy těžitelnosti I skupiny 3 objem do 20 m3 strojně | m3 | 9.522 |  | 0 | CS ÚRS 2026 01 |  | základní |  | 0 | 0 | 0 | 0 | 0 | 4 | K | 2 |  |  |  | ROZPOCET | 0 | 0 | 0 | 0 | 0 | 1 | 0 | 4 | -1354143418
| PP |  | Hloubení nezapažených jam a zářezů strojně s urovnáním dna do předepsaného profilu a spádu v hornině třídy těžitelnosti I skupiny 3 do 20 m3 | [14 empty] | PP | 2
| VV |  | "jáma pod relévovým domkem - bez ornice (plocha v řezu 1,134 m2)" 1,134*3 |  | 3.402 | [12 empty] | VV | 2 | 2 | True | 0 | ROZPOCET
| VV |  | "svahování kolem relévového domku (plocha v průřezu 0,67 m2)" 0,34*(2*(5+4)) |  | 6.12 | [12 empty] | VV | 2 | 2 | True | 0 | ROZPOCET
| VV |  | Součet |  | 9.522 | [12 empty] | VV | 2 | 4 | True | 1 | ROZPOCET
3 | K | 132251101 | Hloubení rýh nezapažených š do 800 mm v hornině třídy těžitelnosti I skupiny 3 objem do 20 m3 strojně | m3 | 0.432 |  | 0 | CS ÚRS 2026 01 |  | základní |  | 0 | 0 | 0 | 0 | 0 | 4 | K | 2 |  |  |  | ROZPOCET | 0 | 0 | 0 | 0 | 0 | 1 | 0 | 4 | -671345651
| PP |  | Hloubení nezapažených rýh šířky do 800 mm strojně s urovnáním dna do předepsaného profilu a spádu v hornině třídy těžitelnosti I skupiny 3 do 20 m3 | [14 empty] | PP | 2
| VV |  | "rýha pro vyrovnávací vrstvu betonu" 0,4*0,1*(2*(3,2+2,2)) |  | 0.432 | [12 empty] | VV | 2 | 2 | True | 1 | ROZPOCET
4 | K | 162751117 | Vodorovné přemístění přes 9 000 do 10000 m výkopku/sypaniny z horniny třídy těžitelnosti I skupiny 1 až 3 | m3 | 8.599 |  | 0 | CS ÚRS 2026 01 |  | základní |  | 0 | 0 | 0 | 0 | 0 | 4 | K | 2 |  |  |  | ROZPOCET | 0 | 0 | 0 | 0 | 0 | 1 | 0 | 4 | 1335880558
| PP |  | Vodorovné přemístění výkopku nebo sypaniny po suchu na obvyklém dopravním prostředku, bez naložení výkopku, avšak se složením bez rozhrnutí z horniny třídy těžitelnosti I skupiny 1 až 3 na vzdálenost přes 9 000 do 10 000 m | [14 empty] | PP | 2
| VV |  | "dtto p.č. 131 25 1100 - hloubení jam nezapažených do 20 m3" 9,522 |  | 9.522 | [12 empty] | VV | 2 | 2 | True | 0 | ROZPOCET
| VV |  | "dtto p.č. 132 25 1101 - hloubení rýh nezapažených š do 800mm do 20 m3" 0,432 |  | 0.432 | [12 empty] | VV | 2 | 2 | True | 0 | ROZPOCET
| VV |  | Mezisoučet - celkem vytěžený výkopek |  | 9.954 | [12 empty] | VV | 2 | 3 | True | 0 | ROZPOCET
| VV |  | "dtto p.č. 171 15 1103 - uložení sypanin z hornin soudržných do násypů" 8,87*-1 |  | -8.87 | [12 empty] | VV | 2 | 2 | True | 0 | ROZPOCET
| VV |  | "dtto p.č. 174 15 1102 - zásyp v prostoru s omezeným pohybem" 9,683*-1 |  | -9.683 | [12 empty] | VV | 2 | 2 | True | 0 | ROZPOCET
| VV |  | Mezisoučet - využitý výkopek pro zpětné násypy a zásypy |  | -18.553 | [12 empty] | VV | 2 | 3 | True | 0 | ROZPOCET
| VV |  | "dokupovaný materiál pro zásypy a násypy" 18,553-9,954 |  | 8.599 | [12 empty] | VV | 2 | 2 | True | 1 | ROZPOCET
5 | K | 167151101 | Nakládání výkopku z hornin třídy těžitelnosti I skupiny 1 až 3 do 100 m3 | m3 | 8.599 |  | 0 | CS ÚRS 2026 01 |  | základní |  | 0 | 0 | 0 | 0 | 0 | 4 | K | 2 |  |  |  | ROZPOCET | 0 | 0 | 0 | 0 | 0 | 1 | 0 | 4 | 1809259636
| PP |  | Nakládání, skládání a překládání neulehlého výkopku nebo sypaniny strojně nakládání, množství do 100 m3, z horniny třídy těžitelnosti I, skupiny 1 až 3 | [14 empty] | PP | 2
| VV |  | "dtto p.č. 131 25 1100 - hloubení jam nezapažených do 20 m3" 9,522 |  | 9.522 | [12 empty] | VV | 2 | 2 | True | 0 | ROZPOCET
| VV |  | "dtto p.č. 132 25 1101 - hloubení rýh nezapažených š do 800mm do 20 m3" 0,432 |  | 0.432 | [12 empty] | VV | 2 | 2 | True | 0 | ROZPOCET
| VV |  | Mezisoučet - celkem vytěžený výkopek |  | 9.954 | [12 empty] | VV | 2 | 3 | True | 0 | ROZPOCET
| VV |  | "dtto p.č. 171 15 1103 - uložení sypanin z hornin soudržných do násypů" 8,87*-1 |  | -8.87 | [12 empty] | VV | 2 | 2 | True | 0 | ROZPOCET
| VV |  | "dtto p.č. 174 15 1102 - zásyp v prostoru s omezeným pohybem" 9,683*-1 |  | -9.683 | [12 empty] | VV | 2 | 2 | True | 0 | ROZPOCET
| VV |  | Mezisoučet - využitý výkopek pro zpětné násypy a zásypy |  | -18.553 | [12 empty] | VV | 2 | 3 | True | 0 | ROZPOCET
| VV |  | "dokupovaný materiál pro zásypy a násypy" 18,553-9,954 |  | 8.599 | [12 empty] | VV | 2 | 2 | True | 1 | ROZPOCET
6 | K | 171151101 | Hutnění boků násypů pro jakýkoliv sklon a míru zhutnění svahu | m2 | 8.87 |  | 0 | CS ÚRS 2026 01 |  | základní |  | 0 | 0 | 0 | 0 | 0 | 4 | K | 2 |  |  |  | ROZPOCET | 0 | 0 | 0 | 0 | 0 | 1 | 0 | 4 | -1664756692
| PP |  | Hutnění boků násypů z hornin soudržných a sypkých pro jakýkoliv sklon, délku a míru zhutnění svahu | [14 empty] | PP | 2
| VV |  | "čelní strana relévového domku" 1,774*5 |  | 8.87 | [12 empty] | VV | 2 | 2 | True | 1 | ROZPOCET
7 | K | 171151103 | Uložení sypaniny z hornin soudržných do násypů zhutněných strojně | m3 | 8.87 |  | 0 | CS ÚRS 2026 01 |  | základní |  | 0 | 0 | 0 | 0 | 0 | 4 | K | 2 |  |  |  | ROZPOCET | 0 | 0 | 0 | 0 | 0 | 1 | 0 | 4 | 2051230163
| PP |  | Uložení sypanin do násypů strojně s rozprostřením sypaniny ve vrstvách a s hrubým urovnáním zhutněných z hornin soudržných jakékoliv třídy těžitelnosti | [14 empty] | PP | 2
| VV |  | "čelní strana relévového domku (plocha v řezu * délka)" 1,774*5 |  | 8.87 | [12 empty] | VV | 2 | 2 | True | 1 | ROZPOCET
8 | K | 171201_nákup | Poplatek za nákup zeminy | t | 14.283 |  | 0 |  |  | základní |  | 0 | 0 | 0 | 0 | 0 | 4 | K | 2 |  |  |  | ROZPOCET | 0 | 0 | 0 | 0 | 0 | 1 | 0 | 4 | -33762731
| PP |  | Poplatek za nákup zeminy | [14 empty] | PP | 2
| VV |  | "dtto p.č. 162 75 1117 - vodorovné přemístění přes 9 000 do 10000 m výkopku * 1,5 t/m3" 9,522*1,5 |  | 14.283 | [12 empty] | VV | 2 | 2 | True | 1 | ROZPOCET
9 | K | 174151102 | Zásyp v prostoru s omezeným pohybem stroje sypaninou se zhutněním | m3 | 9.683 |  | 0 | CS ÚRS 2026 01 |  | základní |  | 0 | 0 | 0 | 0 | 0 | 4 | K | 2 |  |  |  | ROZPOCET | 0 | 0 | 0 | 0 | 0 | 1 | 0 | 4 | 216344717
| PP |  | Zásyp sypaninou z jakékoliv horniny strojně s uložením výkopku ve vrstvách se zhutněním v prostorách s omezeným pohybem stroje s urovnáním povrchu zásypu | [14 empty] | PP | 2
| VV |  | "zásypy uvnitř základů relévového domku" (2,5*1,5)*0,95 |  | 3.563 | [12 empty] | VV | 2 | 2 | True | 0 | ROZPOCET
| VV |  | "zásypy svahování relévového domku" 0,34*(2*(5+4)) |  | 6.12 | [12 empty] | VV | 2 | 2 | True | 0 | ROZPOCET
| VV |  | Součet |  | 9.683 | [12 empty] | VV | 2 | 4 | True | 1 | ROZPOCET
10 | K | 181351003 | Rozprostření ornice tl vrstvy do 200 mm pl do 100 m2 v rovině nebo ve svahu do 1:5 strojně | m2 | 25.15 |  | 0 | CS ÚRS 2026 01 |  | základní |  | 0 | 0 | 0 | 0 | 0 | 4 | K | 2 |  |  |  | ROZPOCET | 0 | 0 | 0 | 0 | 0 | 1 | 0 | 4 | -232273583
| PP |  | Rozprostření a urovnání ornice v rovině nebo ve svahu sklonu do 1:5 strojně při souvislé ploše do 100 m2, tl. vrstvy do 200 mm | [14 empty] | PP | 2
| VV |  | "dtto p.č. 121 15 1104 - sejmutí ornice plochy do 100 m2" 25,15 |  | 25.15 | [12 empty] | VV | 2 | 2 | True | 1 | ROZPOCET
| D | 2 | Zakládání |  |  |  | 0 |  |  |  |  | 0 |  | 8.3279 |  | 0 | 1 | D | 1 |  |  |  | ROZPOCET | [6 empty] | 0
11 | K | 213141111 | Zřízení vrstvy z geotextilie v rovině nebo ve sklonu do 1:5 š do 3 m | m2 | 4.55 |  | 0 | CS ÚRS 2026 01 |  | základní |  | 0 | 9.9e-05 | 0.00045045 | 0 | 0 | 4 | K | 2 |  |  |  | ROZPOCET | 0 | 0 | 0 | 0 | 0 | 1 | 0 | 4 | 1134488446
| PP |  | Zřízení vrstvy z geotextilie filtrační, separační, odvodňovací, ochranné, výztužné nebo protierozní v rovině nebo ve sklonu do 1:5, šířky do 3 m | [14 empty] | PP | 2
| VV |  | "vnitřní prostor tvárnic ZB - vrstva mezi zásypem a vzduchovou mezerou - vodorovně" 2,5*1,5 |  | 3.75 | [12 empty] | VV | 2 | 2 | True | 0 | ROZPOCET
| VV |  | "vnitřní prostor tvárnic ZB - vrstva mezi zásypem a vzduchovou mezerou - svisle" 0,1*(2*(2,5+1,5)) |  | 0.8 | [12 empty] | VV | 2 | 2 | True | 0 | ROZPOCET
| VV |  | Součet |  | 4.55 | [12 empty] | VV | 2 | 4 | True | 1 | ROZPOCET
12 | M | 69311080 | geotextilie netkaná separační, ochranná, filtrační, drenážní PES 200g/m2 | m2 | 5.389 |  | 0 | CS ÚRS 2025 02 |  | základní |  | 0 | 0.0002 | 0.0010778 | 0 | 0 | 8 | M | 2 |  |  |  | ROZPOCET | 0 | 0 | 0 | 0 | 0 | 1 | 0 | 4 | 899100523
| PP |  | geotextilie netkaná separační, ochranná, filtrační, drenážní PES 200g/m2 | [14 empty] | PP | 2
| VV |  | 4,55*1,1845 'Přepočtené koeficientem množství |  | 5.389 | [12 empty] | VV | 2 | 2 | False | 1 | ROZPOCET
13 | K | 213221101 | Ochranná vrstva na základové spáře z betonu prostého bez zvláštních nároků na prostředí tl do 150 mm tř. C 12/15 | m3 | 0.378 |  | 0 | CS ÚRS 2026 01 |  | základní |  | 0 | 2.3027 | 0.87041 | 0 | 0 | 4 | K | 2 |  |  |  | ROZPOCET | 0 | 0 | 0 | 0 | 0 | 1 | 0 | 4 | -829818947
| PP |  | Ochranná vrstva na základové spáře tl. do 150 mm z prostého betonu bez zvláštních nároků na prostředí tř. C 12/15 | [14 empty] | PP | 2
| VV |  | "rýha pro vyrovnávací vrstvu betonu" 0,35*0,1*(2*(3,2+2,2)) |  | 0.378 | [12 empty] | VV | 2 | 2 | True | 1 | ROZPOCET
14 | K | 270001101 | Vytvoření prostupů průřezu do 0,02 m2 v monolitických betonových základech tl do 0,5 m osazením trub, dílců nebo tvarovek do bednění | kus | 6 |  | 0 | CS ÚRS 2026 01 |  | základní |  | 0 | 0 | 0 | 0 | 0 | 4 | K | 2 |  |  |  | ROZPOCET | 0 | 0 | 0 | 0 | 0 | 1 | 0 | 4 | -350108372
| PP |  | Vytvoření prostupů v základových konstrukcích z monolitického betonu nebo železobetonu osazením trub, prefabrikovaných dílců, dutinových tvarovek, apod., do bednění vnější průřezové plochy do 0,02 m2, tloušťky zdi do 0,5 m | [14 empty] | PP | 2
| VV |  | "5x chránička D160mm skrz tvárnici ZB tl. 300mm" 5 |  | 5 | [12 empty] | VV | 2 | 2 | True | 0 | ROZPOCET
| VV |  | "1x chránička D110mm skrz tvárnici ZB tl. 300mm" 1 |  | 1 | [12 empty] | VV | 2 | 2 | True | 0 | ROZPOCET
| VV |  | Mezisoučet |  | 6 | [12 empty] | VV | 2 | 3 | True | 1 | ROZPOCET
15 | M | 34571355 | trubka elektroinstalační ohebná dvouplášťová korugovaná HDPE (chránička) D 93/110mm | m | 2.846 |  | 0 | CS ÚRS 2025 02 |  | základní |  | 0 | 0.00069 | 0.0019637 | 0 | 0 | 8 | M | 2 |  |  |  | ROZPOCET | 0 | 0 | 0 | 0 | 0 | 1 | 0 | 4 | -1477994747
| PP |  | trubka elektroinstalační ohebná dvouplášťová korugovaná HDPE (chránička) D 93/110mm | [14 empty] | PP | 2
| VV |  | "5x chránička D160mm skrz tvárnici ZB tl. 300mm" 5*0,3 |  | 1.5 | [12 empty] | VV | 2 | 2 | True | 0 | ROZPOCET
| VV |  | "zbylá chránička - montáž v kapitole 46-M" 0,61+0,16+0,44 |  | 1.21 | [12 empty] | VV | 2 | 2 | True | 0 | ROZPOCET
| VV |  | Součet |  | 2.71 | [12 empty] | VV | 2 | 4 | True | 1 | ROZPOCET
| VV |  | 2,71*1,05 'Přepočtené koeficientem množství |  | 2.846 | [12 empty] | VV | 2 | 2 | False | 1 | ROZPOCET
16 | M | 34571358 | trubka elektroinstalační ohebná dvouplášťová korugovaná HDPE (chránička) D 136/160mm | m | 12.254 |  | 0 | CS ÚRS 2025 02 |  | základní |  | 0 | 0.00092 | 0.011274 | 0 | 0 | 8 | M | 2 |  |  |  | ROZPOCET | 0 | 0 | 0 | 0 | 0 | 1 | 0 | 4 | 1592826215
| PP |  | trubka elektroinstalační ohebná dvouplášťová korugovaná HDPE (chránička) D 136/160mm | [14 empty] | PP | 2
| VV |  | "1x chránička D110mm skrz tvárnici ZB tl. 300mm" 1*0,3 |  | 0.3 | [12 empty] | VV | 2 | 2 | True | 0 | ROZPOCET
| VV |  | "zbylá chránička - montáž v kapitole 46-M" (0,61+0,49+0,44)+(0,61+0,87+0,44)+(0,61+1,41+0,44)+(0,61+1,57+0,44)+(0,61+1,78+0,44) |  | 11.37 | [12 empty] | VV | 2 | 2 | True | 0 | ROZPOCET
| VV |  | Součet |  | 11.67 | [12 empty] | VV | 2 | 4 | True | 1 | ROZPOCET
| VV |  | 11,67*1,05 'Přepočtené koeficientem množství |  | 12.254 | [12 empty] | VV | 2 | 2 | False | 1 | ROZPOCET
17 | K | 279113144 | Základová zeď tl přes 250 do 300 mm z tvárnic ztraceného bednění včetně výplně z betonu tř. C 20/25 | m2 | 10 |  | 0 | CS ÚRS 2026 01 |  | základní |  | 0 | 0.73558 | 7.3558 | 0 | 0 | 4 | K | 2 |  |  |  | ROZPOCET | 0 | 0 | 0 | 0 | 0 | 1 | 0 | 4 | -1076794633
| PP |  | Základové zdi z tvárnic ztraceného bednění včetně výplně z betonu bez zvláštních nároků na vliv prostředí třídy C 20/25, tloušťky zdiva přes 250 do 300 mm | [14 empty] | PP | 2
| VV |  | "4 řady tvárnic ZB" 1*(2*(3+2)) |  | 10 | [12 empty] | VV | 2 | 2 | True | 1 | ROZPOCET
18 | K | 279361821 | Výztuž základových zdí nosných betonářskou ocelí 10 505 | t | 0.082 |  | 0 | CS ÚRS 2026 01 |  | základní |  | 0 | 1.0594 | 0.086871 | 0 | 0 | 4 | K | 2 |  |  |  | ROZPOCET | 0 | 0 | 0 | 0 | 0 | 1 | 0 | 4 | -1996076242
| PP |  | Výztuž základových zdí nosných svislých nebo odkloněných od svislice, rovinných nebo oblých, deskových nebo žebrových, včetně výztuže jejich žeber z betonářské oceli 10 505 (R) nebo BSt 500 | [14 empty] | PP | 2
| VV |  | vyžtužení R10 - 0,617kg/bm - 2x vodorovně + 2x svisle v každé tvárnici ZB = 11,6 bm výztuže / m2 + přesahy | [14 empty] | VV | 2 | 1 | True | 0 | ROZPOCET
| VV |  | (((0,617*11,6)*(1*(2*(3+2))))*1,15)/1000 |  | 0.082 | [12 empty] | VV | 2 | 2 | True | 0 | ROZPOCET
| VV |  | Mezisoučet |  | 0.082 | [12 empty] | VV | 2 | 3 | True | 1 | ROZPOCET
| D | 4 | Vodorovné konstrukce |  |  |  | 0 |  |  |  |  | 0 |  | 0.38647 |  | 0 | 1 | D | 1 |  |  |  | ROZPOCET | [6 empty] | 0
19 | K | 417321414 | Ztužující pásy a věnce ze ŽB tř. C 20/25 | m3 | 0.15 |  | 0 | CS ÚRS 2026 01 |  | základní |  | 0 | 2.502 | 0.3753 | 0 | 0 | 4 | K | 2 |  |  |  | ROZPOCET | 0 | 0 | 0 | 0 | 0 | 1 | 0 | 4 | -543955027
| PP |  | Ztužující pásy a věnce z betonu železového (bez výztuže) tř. C 20/25 | [14 empty] | PP | 2
| VV |  | "vyrovnávací a ztužující vrstva betonu na poslední řadě tvárnic ZB" (0,05*0,3)*(2*(3+2)) |  | 0.15 | [12 empty] | VV | 2 | 2 | True | 1 | ROZPOCET
20 | K | 417351115 | Zřízení bednění ztužujících věnců | m2 | 1 |  | 0 | CS ÚRS 2026 01 |  | základní |  | 0 | 0.011173 | 0.011173 | 0 | 0 | 4 | K | 2 |  |  |  | ROZPOCET | 0 | 0 | 0 | 0 | 0 | 1 | 0 | 4 | -2130788128
| PP |  | Bednění bočnic ztužujících pásů a věnců včetně vzpěr zřízení | [14 empty] | PP | 2
| VV |  | "vyrovnávací a ztužující vrstva betonu na poslední řadě tvárnic ZB" (0,05*2)*(2*(3+2)) |  | 1 | [12 empty] | VV | 2 | 2 | True | 1 | ROZPOCET
21 | K | 417351116 | Odstranění bednění ztužujících věnců | m2 | 1 |  | 0 | CS ÚRS 2026 01 |  | základní |  | 0 | 0 | 0 | 0 | 0 | 4 | K | 2 |  |  |  | ROZPOCET | 0 | 0 | 0 | 0 | 0 | 1 | 0 | 4 | -1164674048
| PP |  | Bednění bočnic ztužujících pásů a věnců včetně vzpěr odstranění | [14 empty] | PP | 2
| VV |  | "vyrovnávací a ztužující vrstva betonu na poslední řadě tvárnic ZB" (0,05*2)*(2*(3+2)) |  | 1 | [12 empty] | VV | 2 | 2 | True | 1 | ROZPOCET
| D | 5 | Komunikace pozemní |  |  |  | 0 |  |  |  |  | 0 |  | 4.2714 |  | 0 | 1 | D | 1 |  |  |  | ROZPOCET | [6 empty] | 0
22 | K | 564831011 | Podklad ze štěrkodrtě ŠD plochy do 100 m2 tl 100 mm | m2 | 14 |  | 0 | CS ÚRS 2026 01 |  | základní |  | 0 | 0 | 0 | 0 | 0 | 4 | K | 2 |  |  |  | ROZPOCET | 0 | 0 | 0 | 0 | 0 | 1 | 0 | 4 | 1063034649
| PP |  | Podklad ze štěrkodrti ŠD s rozprostřením a zhutněním plochy jednotlivě do 100 m2, po zhutnění tl. 100 mm | [14 empty] | PP | 2
| VV |  | "plocha pod betonovými panely" 1*(5+2+5+2) |  | 14 | [12 empty] | VV | 2 | 2 | True | 1 | ROZPOCET
23 | K | 596811311 | Kladení velkoformátové betonové dlažby tl do 100 mm velikosti do 0,5 m2 pl do 300 m2 | m2 | 14 |  | 0 | CS ÚRS 2026 01 |  | základní |  | 0 | 0.0888 | 1.2432 | 0 | 0 | 4 | K | 2 |  |  |  | ROZPOCET | 0 | 0 | 0 | 0 | 0 | 1 | 0 | 4 | 2142578776
| PP |  | Kladení velkoformátové dlažby pozemních komunikací a komunikací pro pěší s ložem z kameniva tl. 40 mm, s vyplněním spár, s hutněním, vibrováním a se smetením přebytečného materiálu tl. do 100 mm, velikosti dlaždic do 0,5 m2, pro plochy do 300 m2 | [14 empty] | PP | 2
| VV |  | "plocha pod betonovými panely" 1*(5+2+5+2) |  | 14 | [12 empty] | VV | 2 | 2 | True | 1 | ROZPOCET
24 | M | 59246018 | dlažba velkoformátová betonová plochy do 0,5m2 tl 80mm tryskaný povrch | m2 | 14.42 |  | 0 | CS ÚRS 2025 02 |  | základní |  | 0 | 0.21 | 3.0282 | 0 | 0 | 8 | M | 2 |  |  |  | ROZPOCET | 0 | 0 | 0 | 0 | 0 | 1 | 0 | 4 | 1173486596
| PP |  | dlažba velkoformátová betonová plochy do 0,5m2 tl 80mm tryskaný povrch | [14 empty] | PP | 2
| VV |  | 14*1,03 'Přepočtené koeficientem množství |  | 14.42 | [12 empty] | VV | 2 | 2 | False | 1 | ROZPOCET
| D | 9 | Ostatní konstrukce a práce, bourání |  |  |  | 0 |  |  |  |  | 0 |  | 0.005875 |  | 0 | 1 | D | 1 |  |  |  | ROZPOCET | [6 empty] | 0
25 | K | 919726122 | Geotextilie pro ochranu, separaci a filtraci netkaná měrná hm přes 200 do 300 g/m2 | m2 | 12.5 |  | 0 | CS ÚRS 2026 01 |  | základní |  | 0 | 0.00047 | 0.005875 | 0 | 0 | 4 | K | 2 |  |  |  | ROZPOCET | 0 | 0 | 0 | 0 | 0 | 1 | 0 | 4 | 936735809
| PP |  | Geotextilie netkaná pro ochranu, separaci nebo filtraci měrná hmotnost přes 200 do 300 g/m2 | [14 empty] | PP | 2
| VV |  | "zpevněná plocha" 5*2,5 |  | 12.5 | [12 empty] | VV | 2 | 2 | True | 1 | ROZPOCET
| D | 998 | Přesun hmot |  |  |  | 0 |  |  |  |  | 0 |  | 0 |  | 0 | 1 | D | 1 |  |  |  | ROZPOCET | [6 empty] | 0
26 | K | 998012041 | Přesun hmot pro budovy monolitické s omezením mechanizace pro budovy v do 6 m | t | 12.992 |  | 0 | CS ÚRS 2026 01 |  | základní |  | 0 | 0 | 0 | 0 | 0 | 4 | K | 2 |  |  |  | ROZPOCET | 0 | 0 | 0 | 0 | 0 | 1 | 0 | 4 | -775826087
| PP |  | Přesun hmot pro budovy občanské výstavby, bydlení, výrobu a služby s nosnou svislou konstrukcí monolitickou betonovou tyčovou nebo plošnou s jakýkoliv obvodovým pláštěm kromě vyzdívaného vodorovná dopravní vzdálenost do 100 m s omezením mechanizace pro budovy výšky do 6 m | [14 empty] | PP | 2
| D | M | Práce a dodávky M |  |  |  | 0 |  |  |  |  | 0 |  | 0.064525 |  | 0 | 3 | D | 0 |  |  |  | ROZPOCET | [6 empty] | 0
| D | 21-M | Elektromontáže |  |  |  | 0 |  |  |  |  | 0 |  | 0.064525 |  | 0 | 3 | D | 1 |  |  |  | ROZPOCET | [6 empty] | 0
27 | K | 210220020 | Montáž uzemňovacího vedení vodičů FeZn pomocí svorek v zemi páskou do 120 mm2 ve městské zástavbě | m | 20 |  | 0 | CS ÚRS 2026 01 |  | základní |  | 0 | 0 | 0 | 0 | 0 | 64 | K | 2 |  |  |  | ROZPOCET | 0 | 0 | 0 | 0 | 0 | 1 | 0 | 64 | -263741098
| PP |  | Montáž uzemňovacího vedení s upevněním, propojením a připojením pomocí svorek v zemi s izolací spojů vodičů FeZn páskou průřezu do 120 mm2 v městské zástavbě | [14 empty] | PP | 2
| VV |  | "perimetr základů" 2*(2*(3+2)) |  | 20 | [12 empty] | VV | 2 | 2 | True | 1 | ROZPOCET
28 | M | 35442062 | pás zemnící 30x4mm FeZn | kg | 19 |  | 0 | CS ÚRS 2025 02 |  | základní |  | 0 | 0.001 | 0.019 | 0 | 0 | 128 | M | 2 |  |  |  | ROZPOCET | 0 | 0 | 0 | 0 | 0 | 1 | 0 | 128 | 2037185517
| PP |  | pás zemnící 30x4mm FeZn | [14 empty] | PP | 2
| VV |  | 20*0,95 'Přepočtené koeficientem množství |  | 19 | [12 empty] | VV | 2 | 2 | False | 1 | ROZPOCET
29 | K | 210220022 | Montáž uzemňovacího vedení vodičů FeZn pomocí svorek v zemi drátem průměru do 10 mm ve městské zástavbě | m | 3 |  | 0 | CS ÚRS 2026 01 |  | základní |  | 0 | 0 | 0 | 0 | 0 | 64 | K | 2 |  |  |  | ROZPOCET | 0 | 0 | 0 | 0 | 0 | 1 | 0 | 64 | 2056104321
| PP |  | Montáž uzemňovacího vedení s upevněním, propojením a připojením pomocí svorek v zemi s izolací spojů vodičů FeZn drátem nebo lanem průměru do 10 mm v městské zástavbě | [14 empty] | PP | 2
| VV |  | "2x vývod" 2*1,5 |  | 3 | [12 empty] | VV | 2 | 2 | True | 1 | ROZPOCET
30 | M | 35442135 | drát D 10/13mm FeZn + PVC | kg | 2.085 |  | 0 | CS ÚRS 2025 02 |  | základní |  | 0 | 0.001 | 0.002085 | 0 | 0 | 128 | M | 2 |  |  |  | ROZPOCET | 0 | 0 | 0 | 0 | 0 | 1 | 0 | 128 | 669386174
| PP |  | drát D 10/13mm FeZn + PVC | [14 empty] | PP | 2
| VV |  | 3*0,695 'Přepočtené koeficientem množství |  | 2.085 | [12 empty] | VV | 2 | 2 | False | 1 | ROZPOCET
31 | K | 210220302 | Montáž svorek hromosvodných se 3 a více šrouby | kus | 10 |  | 0 | CS ÚRS 2026 01 |  | základní |  | 0 | 0 | 0 | 0 | 0 | 64 | K | 2 |  |  |  | ROZPOCET | 0 | 0 | 0 | 0 | 0 | 1 | 0 | 64 | 1181791820
| PP |  | Montáž hromosvodného vedení svorek se 3 a více šrouby | [14 empty] | PP | 2
| VV |  | "prvek ZT na výkrese" 4 |  | 4 | [12 empty] | VV | 2 | 2 | True | 0 | ROZPOCET
| VV |  | "spojení zemnícího pásku 2ks/domek" 2 |  | 2 | [12 empty] | VV | 2 | 2 | True | 0 | ROZPOCET
| VV |  | "spojení zemnícího pásku a drátu 4ks/domek" 4 |  | 4 | [12 empty] | VV | 2 | 2 | True | 0 | ROZPOCET
| VV |  | Součet |  | 10 | [12 empty] | VV | 2 | 4 | True | 1 | ROZPOCET
32 | M | 35441865 | svorka FeZn k zemnící tyči - D 28mm | kus | 4 |  | 0 | CS ÚRS 2025 02 |  | základní |  | 0 | 0.00045 | 0.0018 | 0 | 0 | 128 | M | 2 |  |  |  | ROZPOCET | 0 | 0 | 0 | 0 | 0 | 1 | 0 | 128 | 982271182
| PP |  | svorka FeZn k zemnící tyči - D 28mm | [14 empty] | PP | 2
| VV |  | "prvek ZT na výkrese" 4 |  | 4 | [12 empty] | VV | 2 | 2 | True | 1 | ROZPOCET
33 | M | 35441986 | svorka odbočovací a spojovací pro pásek 30x4mm, FeZn | kus | 2 |  | 0 | CS ÚRS 2025 02 |  | základní |  | 0 | 0.00026 | 0.00052 | 0 | 0 | 128 | M | 2 |  |  |  | ROZPOCET | 0 | 0 | 0 | 0 | 0 | 1 | 0 | 128 | -1503404966
| PP |  | svorka odbočovací a spojovací pro pásek 30x4mm, FeZn | [14 empty] | PP | 2
| VV |  | "spojení zemnícího pásku 2ks/domek" 2 |  | 2 | [12 empty] | VV | 2 | 2 | True | 1 | ROZPOCET
34 | M | 35441996 | svorka odbočovací a spojovací pro spojování kruhových a páskových vodičů, FeZn | kus | 4 |  | 0 | CS ÚRS 2025 02 |  | základní |  | 0 | 0.0007 | 0.0028 | 0 | 0 | 128 | M | 2 |  |  |  | ROZPOCET | 0 | 0 | 0 | 0 | 0 | 1 | 0 | 128 | -1869216714
| PP |  | svorka odbočovací a spojovací pro spojování kruhových a páskových vodičů, FeZn | [14 empty] | PP | 2
| VV |  | "spojení zemnícího pásku a drátu 4ks/domek" 4 |  | 4 | [12 empty] | VV | 2 | 2 | True | 1 | ROZPOCET
35 | K | 210220361 | Montáž tyčí zemnicích délky do 2 m s připojením na svodové nebo uzemňovací vedení | kus | 4 |  | 0 | CS ÚRS 2026 01 |  | základní |  | 0 | 0 | 0 | 0 | 0 | 64 | K | 2 |  |  |  | ROZPOCET | 0 | 0 | 0 | 0 | 0 | 1 | 0 | 64 | 528971628
| PP |  | Montáž hromosvodného vedení zemnicích desek a tyčí s připojením na svodové nebo uzemňovací vedení bez příslušenství tyčí, délky do 2 m | [14 empty] | PP | 2
| VV |  | "prvek ZT na výkrese" 4 |  | 4 | [12 empty] | VV | 2 | 2 | True | 1 | ROZPOCET
36 | M | 35442090 | tyč zemnící 2m FeZn | kus | 4 |  | 0 | CS ÚRS 2025 02 |  | základní |  | 0 | 0.00958 | 0.03832 | 0 | 0 | 128 | M | 2 |  |  |  | ROZPOCET | 0 | 0 | 0 | 0 | 0 | 1 | 0 | 128 | 274299686
| PP |  | tyč zemnící 2m FeZn | [14 empty] | PP | 2
| D | 46-M | Zemní práce při extr.mont.pracích |  |  |  | 0 |  |  |  |  | 0 |  | 0 |  | 0 | 3 | D | 1 |  |  |  | ROZPOCET | [6 empty] | 0
37 | K | 460791214 | Montáž trubek ochranných plastových uložených volně do rýhy ohebných přes 90 do 110 mm | m | 1.21 |  | 0 | CS ÚRS 2026 01 |  | základní |  | 0 | 0 | 0 | 0 | 0 | 64 | K | 2 |  |  |  | ROZPOCET | 0 | 0 | 0 | 0 | 0 | 1 | 0 | 64 | -814789262
| PP |  | Montáž trubek ochranných uložených volně do rýhy plastových ohebných, vnitřního průměru přes 90 do 110 mm | [14 empty] | PP | 2
| VV |  | 0,61+0,16+0,44 |  | 1.21 | [12 empty] | VV | 2 | 2 | True | 0 | ROZPOCET
| VV |  | Mezisoučet |  | 1.21 | [12 empty] | VV | 2 | 3 | True | 1 | ROZPOCET
38 | K | 460791216 | Montáž trubek ochranných plastových uložených volně do rýhy ohebných přes 133 do 172 mm | m | 11.37 |  | 0 | CS ÚRS 2026 01 |  | základní |  | 0 | 0 | 0 | 0 | 0 | 64 | K | 2 |  |  |  | ROZPOCET | 0 | 0 | 0 | 0 | 0 | 1 | 0 | 64 | -1484896686
| PP |  | Montáž trubek ochranných uložených volně do rýhy plastových ohebných, vnitřního průměru přes 133 do 172 mm | [14 empty] | PP | 2
| VV |  | 0,61+0,49+0,44 |  | 1.54 | [12 empty] | VV | 2 | 2 | True | 0 | ROZPOCET
| VV |  | 0,61+0,87+0,44 |  | 1.92 | [12 empty] | VV | 2 | 2 | True | 0 | ROZPOCET
| VV |  | 0,61+1,41+0,44 |  | 2.46 | [12 empty] | VV | 2 | 2 | True | 0 | ROZPOCET
| VV |  | 0,61+1,57+0,44 |  | 2.62 | [12 empty] | VV | 2 | 2 | True | 0 | ROZPOCET
| VV |  | 0,61+1,78+0,44 |  | 2.83 | [12 empty] | VV | 2 | 2 | True | 0 | ROZPOCET
| VV |  | Mezisoučet |  | 11.37 | [12 empty] | VV | 2 | 3 | True | 1 | ROZPOCET

## SO 226-11-01.3 - Lázně Bě...
{ff7a0ff5-5238-4ab6-a673-941a1c43d8be}
2
| KRYCÍ LIST SOUPISU PRACÍ | [7 empty] | v --- níže se nacházejí doplnkové a pomocné údaje k sestavám --- v | [8 empty] | False
Zakázka:
Prostá rekonstrukce trati v úseku Lázně Bělohrad - Nová Paka_Zabezpečovací zařízení
Objekt:
D.1.220 - Pozemní objekty provozních budov dráhy
Soupis:
SO 226-11-01 - Lázně Bělohrad - Nová Paka, základy RD
Úroveň 3:
SO 226-11-01.3 - Lázně Bělohrad - Nová Paka, základy RD (km 67,4375)
| KSO: |  |  |  |  | CC-CZ:
| Místo: |  | traťový úsek Lázně Bělohrad - Stará Paka |  |  | Datum: | 25. 6. 2026
| Zadavatel: |  |  |  |  | IČ:
DIČ:
| Uchazeč: |  |  |  |  | IČ: | Vyplň údaj
|  | Vyplň údaj |  |  |  | DIČ: | Vyplň údaj
| Projektant: |  |  |  |  | IČ:
|  | PRODIN a. s. |  |  |  | DIČ:
| Zpracovatel: |  |  |  |  | IČ: | 25292161
|  | PRODIN a.s. |  |  |  | DIČ:
Poznámka:
Soupis prací je sestaven s využitím Cenové soustavy ÚOŽI a ÚRS. Položky, které pochází z cenové soustavy ÚOŽI, jsou ve sloupci 'Cenová soustava' označeny popisem 'ÚOŽI' a položky, které pochází z cenové soustavy ÚRS, jsou ve sloupci 'Cenová soustava' označeny popisem'CS ÚRS'a úrovní příslušného kalendářního pololetí. škeré další informace vymezující popis a podmínky použití těchto položek z Cenových soustav, které nejsou uvedeny přímo v soupisu prací, jsou neomezeně dálkově k dispozici na https://www.sfdi.cz/pravidla-metodiky-a-ceniky/cenove-databaze/ a na www.cs-urs.cz, sekce Cenové a technické podmínky.
| Cena bez DPH | [5 empty] | 0
|  |  | Základ daně |  |  | Sazba daně | Výše daně
| DPH | základní | 0 |  |  | 21% | 0
|  | snížená | 0 |  |  | 12% | 0
|  | zákl. přenesená | 0 |  |  | 21% | 0
|  | sníž. přenesená | 0 |  |  | 12% | 0
|  | nulová | 0 |  |  | 0% | 0
| Cena s DPH |  |  | v | CZK |  | 0
| Projektant |  |  | Zpracovatel
| Datum a podpis: |  | Razítko | Datum a podpis: |  |  | Razítko
| Objednavatel |  |  | Uchazeč
| Datum a podpis: |  | Razítko | Datum a podpis: |  |  | Razítko
REKAPITULACE ČLENĚNÍ SOUPISU PRACÍ
Zakázka:
Prostá rekonstrukce trati v úseku Lázně Bělohrad - Nová Paka_Zabezpečovací zařízení
Objekt:
D.1.220 - Pozemní objekty provozních budov dráhy
Soupis:
SO 226-11-01 - Lázně Bělohrad - Nová Paka, základy RD
Úroveň 3:
SO 226-11-01.3 - Lázně Bělohrad - Nová Paka, základy RD (km 67,4375)
Místo: |  |  | traťový úsek Lázně Bělohrad - Stará Paka |  |  | Datum: | 25. 6. 2026
Zadavatel: | [5 empty] | Projektant: | PRODIN a. s.
Uchazeč: |  |  | Vyplň údaj |  |  | Zpracovatel: | PRODIN a.s.
Kód dílu - Popis | [6 empty] | Cena celkem [CZK]
Náklady ze soupisu prací | [6 empty] | 0 | [11 empty] | -1
| HSV - Práce a dodávky HSV | [5 empty] | 0
| 1 - Zemní práce | [5 empty] | 0
| 2 - Zakládání | [5 empty] | 0
| 4 - Vodorovné konstrukce | [5 empty] | 0
| 5 - Komunikace pozemní | [5 empty] | 0
| 9 - Ostatní konstrukce a práce, bourání | [5 empty] | 0
| 998 - Přesun hmot | [5 empty] | 0
| M - Práce a dodávky M | [5 empty] | 0
| 21-M - Elektromontáže | [5 empty] | 0
| 46-M - Zemní práce při extr.mont.pracích | [5 empty] | 0
SOUPIS PRACÍ
Zakázka:
Prostá rekonstrukce trati v úseku Lázně Bělohrad - Nová Paka_Zabezpečovací zařízení
Objekt:
D.1.220 - Pozemní objekty provozních budov dráhy
Soupis:
SO 226-11-01 - Lázně Bělohrad - Nová Paka, základy RD
Úroveň 3:
SO 226-11-01.3 - Lázně Bělohrad - Nová Paka, základy RD (km 67,4375)
Místo: |  |  | traťový úsek Lázně Bělohrad - Stará Paka |  |  | Datum: | 25. 6. 2026
Zadavatel: | [5 empty] | Projektant: | PRODIN a. s.
Uchazeč: |  |  | Vyplň údaj |  |  | Zpracovatel: | PRODIN a.s.
PČ | Typ | Kód | Popis | MJ | Množství | J.cena [CZK] | Cena celkem [CZK] | Cenová soustava |  | DPH | J. Nh [h] | Nh celkem [h] | J. hmotnost [t] | Hmotnost celkem [t] | J. suť [t] | Suť Celkem [t]
Náklady soupisu celkem | [6 empty] | 0 |  |  |  |  | 0 |  | 13.0561 |  | 0 |  | D | -1 | [10 empty] | 0
| D | HSV | Práce a dodávky HSV |  |  |  | 0 |  |  |  |  | 0 |  | 12.9916 |  | 0 | 1 | D | 0 |  |  |  | ROZPOCET | [6 empty] | 0
| D | 1 | Zemní práce |  |  |  | 0 |  |  |  |  | 0 |  | 0 |  | 0 | 1 | D | 1 |  |  |  | ROZPOCET | [6 empty] | 0
1 | K | 121151104 | Sejmutí ornice plochy do 100 m2 tl vrstvy přes 200 do 250 mm strojně | m2 | 20 |  | 0 | CS ÚRS 2026 01 |  | základní |  | 0 | 0 | 0 | 0 | 0 | 4 | K | 2 |  |  |  | ROZPOCET | 0 | 0 | 0 | 0 | 0 | 1 | 0 | 4 | 1201563941
| PP |  | Sejmutí ornice strojně při souvislé ploše do 100 m2, tl. vrstvy přes 200 do 250 mm | [14 empty] | PP | 2
| VV |  | "stržení ornice v ploše domu a betonových panelů" 5*4 |  | 20 | [12 empty] | VV | 2 | 2 | True | 1 | ROZPOCET
2 | K | 131251100 | Hloubení jam nezapažených v hornině třídy těžitelnosti I skupiny 3 objem do 20 m3 strojně | m3 | 18.245 |  | 0 | CS ÚRS 2026 01 |  | základní |  | 0 | 0 | 0 | 0 | 0 | 4 | K | 2 |  |  |  | ROZPOCET | 0 | 0 | 0 | 0 | 0 | 1 | 0 | 4 | -1354143418
| PP |  | Hloubení nezapažených jam a zářezů strojně s urovnáním dna do předepsaného profilu a spádu v hornině třídy těžitelnosti I skupiny 3 do 20 m3 | [14 empty] | PP | 2
| VV |  | "jáma pod relévovým domkem - bez ornice" 0,95*2,1*3,1 |  | 6.185 | [12 empty] | VV | 2 | 2 | True | 0 | ROZPOCET
| VV |  | "svahování kolem relévového domku (plocha v průřezu 0,67 m2)" 0,67*(2*(4+5)) |  | 12.06 | [12 empty] | VV | 2 | 2 | True | 0 | ROZPOCET
| VV |  | Součet |  | 18.245 | [12 empty] | VV | 2 | 4 | True | 1 | ROZPOCET
3 | K | 132251101 | Hloubení rýh nezapažených š do 800 mm v hornině třídy těžitelnosti I skupiny 3 objem do 20 m3 strojně | m3 | 0.432 |  | 0 | CS ÚRS 2026 01 |  | základní |  | 0 | 0 | 0 | 0 | 0 | 4 | K | 2 |  |  |  | ROZPOCET | 0 | 0 | 0 | 0 | 0 | 1 | 0 | 4 | -671345651
| PP |  | Hloubení nezapažených rýh šířky do 800 mm strojně s urovnáním dna do předepsaného profilu a spádu v hornině třídy těžitelnosti I skupiny 3 do 20 m3 | [14 empty] | PP | 2
| VV |  | "rýha pro vyrovnávací vrstvu betonu" 0,4*0,1*(2*(3,2+2,2)) |  | 0.432 | [12 empty] | VV | 2 | 2 | True | 1 | ROZPOCET
4 | K | 162751117 | Vodorovné přemístění přes 9 000 do 10000 m výkopku/sypaniny z horniny třídy těžitelnosti I skupiny 1 až 3 | m3 | 6.617 |  | 0 | CS ÚRS 2026 01 |  | základní |  | 0 | 0 | 0 | 0 | 0 | 4 | K | 2 |  |  |  | ROZPOCET | 0 | 0 | 0 | 0 | 0 | 1 | 0 | 4 | 1335880558
| PP |  | Vodorovné přemístění výkopku nebo sypaniny po suchu na obvyklém dopravním prostředku, bez naložení výkopku, avšak se složením bez rozhrnutí z horniny třídy těžitelnosti I skupiny 1 až 3 na vzdálenost přes 9 000 do 10 000 m | [14 empty] | PP | 2
| VV |  | "dtto p.č. 131 25 1100 - hloubení jam nezapažených do 20 m3" 18,245 |  | 18.245 | [12 empty] | VV | 2 | 2 | True | 0 | ROZPOCET
| VV |  | "dtto p.č. 132 25 1101 - hloubení rýh nezapažených š do 800mm do 20 m3" 0,432 |  | 0.432 | [12 empty] | VV | 2 | 2 | True | 0 | ROZPOCET
| VV |  | Mezisoučet - celkem vytěžený výkopek |  | 18.677 | [12 empty] | VV | 2 | 3 | True | 0 | ROZPOCET
| VV |  | "dtto p.č. 174 15 1102 - zásyp v prostoru s omezeným pohybem" 12,06*-1 |  | -12.06 | [12 empty] | VV | 2 | 2 | True | 0 | ROZPOCET
| VV |  | Mezisoučet - využitý výkopek pro zpětné násypy a zásypy |  | -12.06 | [12 empty] | VV | 2 | 3 | True | 0 | ROZPOCET
| VV |  | Součet |  | 6.617 | [12 empty] | VV | 2 | 4 | True | 1 | ROZPOCET
5 | K | 167151101 | Nakládání výkopku z hornin třídy těžitelnosti I skupiny 1 až 3 do 100 m3 | m3 | 6.617 |  | 0 | CS ÚRS 2026 01 |  | základní |  | 0 | 0 | 0 | 0 | 0 | 4 | K | 2 |  |  |  | ROZPOCET | 0 | 0 | 0 | 0 | 0 | 1 | 0 | 4 | -216369972
| PP |  | Nakládání, skládání a překládání neulehlého výkopku nebo sypaniny strojně nakládání, množství do 100 m3, z horniny třídy těžitelnosti I, skupiny 1 až 3 | [14 empty] | PP | 2
| VV |  | "dtto p.č. 131 25 1100 - hloubení jam nezapažených do 20 m3" 18,245 |  | 18.245 | [12 empty] | VV | 2 | 2 | True | 0 | ROZPOCET
| VV |  | "dtto p.č. 132 25 1101 - hloubení rýh nezapažených š do 800mm do 20 m3" 0,432 |  | 0.432 | [12 empty] | VV | 2 | 2 | True | 0 | ROZPOCET
| VV |  | Mezisoučet - celkem vytěžený výkopek |  | 18.677 | [12 empty] | VV | 2 | 3 | True | 0 | ROZPOCET
| VV |  | "dtto p.č. 174 15 1102 - zásyp v prostoru s omezeným pohybem" 12,06*-1 |  | -12.06 | [12 empty] | VV | 2 | 2 | True | 0 | ROZPOCET
| VV |  | Mezisoučet - využitý výkopek pro zpětné násypy a zásypy |  | -12.06 | [12 empty] | VV | 2 | 3 | True | 0 | ROZPOCET
| VV |  | Součet |  | 6.617 | [12 empty] | VV | 2 | 4 | True | 1 | ROZPOCET
6 | K | 171201221R | Poplatek za uložení na skládce (skládkovné) zeminy a kamení kód odpadu 17 05 04 | t | 11.911 |  | 0 | CS ÚRS 2026 01 |  | základní |  | 0 | 0 | 0 | 0 | 0 | 4 | K | 2 |  |  |  | ROZPOCET | 0 | 0 | 0 | 0 | 0 | 1 | 0 | 4 | 1114003818
| PP |  | Poplatek za uložení stavebního odpadu na skládce (skládkovné) zeminy a kamení zatříděného do Katalogu odpadů pod kódem 17 05 04 | [14 empty] | PP | 2
| VV |  | "NEOCEŇOVAT POUZE EVIDENČNÍ POLOŽKA" | [14 empty] | VV | 2 | 1 | True | 0 | ROZPOCET
| VV |  | "dtto p.č. 162 75 1117 - vodorovné přemístění přes 9 000 do 10000 m výkopku * 1,8 t/m3" 6,617*1,8 |  | 11.911 | [12 empty] | VV | 2 | 2 | True | 1 | ROZPOCET
7 | K | 171251201 | Uložení sypaniny na skládky nebo meziskládky | m3 | 6.617 |  | 0 | CS ÚRS 2026 01 |  | základní |  | 0 | 0 | 0 | 0 | 0 | 4 | K | 2 |  |  |  | ROZPOCET | 0 | 0 | 0 | 0 | 0 | 1 | 0 | 4 | 1318175385
| PP |  | Uložení sypaniny na skládky nebo meziskládky bez hutnění s upravením uložené sypaniny do předepsaného tvaru | [14 empty] | PP | 2
| VV |  | "dtto p.č. 131 25 1100 - hloubení jam nezapažených do 20 m3" 18,245 |  | 18.245 | [12 empty] | VV | 2 | 2 | True | 0 | ROZPOCET
| VV |  | "dtto p.č. 132 25 1101 - hloubení rýh nezapažených š do 800mm do 20 m3" 0,432 |  | 0.432 | [12 empty] | VV | 2 | 2 | True | 0 | ROZPOCET
| VV |  | Mezisoučet - celkem vytěžený výkopek |  | 18.677 | [12 empty] | VV | 2 | 3 | True | 0 | ROZPOCET
| VV |  | "dtto p.č. 174 15 1102 - zásyp v prostoru s omezeným pohybem" 12,06*-1 |  | -12.06 | [12 empty] | VV | 2 | 2 | True | 0 | ROZPOCET
| VV |  | Mezisoučet - využitý výkopek pro zpětné násypy a zásypy |  | -12.06 | [12 empty] | VV | 2 | 3 | True | 0 | ROZPOCET
| VV |  | Součet |  | 6.617 | [12 empty] | VV | 2 | 4 | True | 1 | ROZPOCET
8 | K | 174151102 | Zásyp v prostoru s omezeným pohybem stroje sypaninou se zhutněním | m3 | 12.06 |  | 0 | CS ÚRS 2026 01 |  | základní |  | 0 | 0 | 0 | 0 | 0 | 4 | K | 2 |  |  |  | ROZPOCET | 0 | 0 | 0 | 0 | 0 | 1 | 0 | 4 | 216344717
| PP |  | Zásyp sypaninou z jakékoliv horniny strojně s uložením výkopku ve vrstvách se zhutněním v prostorách s omezeným pohybem stroje s urovnáním povrchu zásypu | [14 empty] | PP | 2
| VV |  | "svahování kolem relévového domku (plocha v průřezu 0,67 m2)" 0,67*(2*(4+5)) |  | 12.06 | [12 empty] | VV | 2 | 2 | True | 1 | ROZPOCET
9 | K | 181351003 | Rozprostření ornice tl vrstvy do 200 mm pl do 100 m2 v rovině nebo ve svahu do 1:5 strojně | m2 | 20 |  | 0 | CS ÚRS 2026 01 |  | základní |  | 0 | 0 | 0 | 0 | 0 | 4 | K | 2 |  |  |  | ROZPOCET | 0 | 0 | 0 | 0 | 0 | 1 | 0 | 4 | -232273583
| PP |  | Rozprostření a urovnání ornice v rovině nebo ve svahu sklonu do 1:5 strojně při souvislé ploše do 100 m2, tl. vrstvy do 200 mm | [14 empty] | PP | 2
| VV |  | "dtto p.č. 121 15 1104 - sejmutí ornice plochy do 100 m2" 20 |  | 20 | [12 empty] | VV | 2 | 2 | True | 1 | ROZPOCET
| D | 2 | Zakládání |  |  |  | 0 |  |  |  |  | 0 |  | 8.3279 |  | 0 | 1 | D | 1 |  |  |  | ROZPOCET | [6 empty] | 0
10 | K | 213141111 | Zřízení vrstvy z geotextilie v rovině nebo ve sklonu do 1:5 š do 3 m | m2 | 4.55 |  | 0 | CS ÚRS 2026 01 |  | základní |  | 0 | 9.9e-05 | 0.00045045 | 0 | 0 | 4 | K | 2 |  |  |  | ROZPOCET | 0 | 0 | 0 | 0 | 0 | 1 | 0 | 4 | 1134488446
| PP |  | Zřízení vrstvy z geotextilie filtrační, separační, odvodňovací, ochranné, výztužné nebo protierozní v rovině nebo ve sklonu do 1:5, šířky do 3 m | [14 empty] | PP | 2
| VV |  | "vnitřní prostor tvárnic ZB - vrstva mezi zásypem a vzduchovou mezerou - vodorovně" 2,5*1,5 |  | 3.75 | [12 empty] | VV | 2 | 2 | True | 0 | ROZPOCET
| VV |  | "vnitřní prostor tvárnic ZB - vrstva mezi zásypem a vzduchovou mezerou - svisle" 0,1*(2*(2,5+1,5)) |  | 0.8 | [12 empty] | VV | 2 | 2 | True | 0 | ROZPOCET
| VV |  | Součet |  | 4.55 | [12 empty] | VV | 2 | 4 | True | 1 | ROZPOCET
11 | M | 69311080 | geotextilie netkaná separační, ochranná, filtrační, drenážní PES 200g/m2 | m2 | 5.389 |  | 0 | CS ÚRS 2026 01 |  | základní |  | 0 | 0.0002 | 0.0010778 | 0 | 0 | 8 | M | 2 |  |  |  | ROZPOCET | 0 | 0 | 0 | 0 | 0 | 1 | 0 | 4 | 899100523
| PP |  | geotextilie netkaná separační, ochranná, filtrační, drenážní PES 200g/m2 | [14 empty] | PP | 2
| VV |  | 4,55*1,1845 'Přepočtené koeficientem množství |  | 5.389 | [12 empty] | VV | 2 | 2 | False | 1 | ROZPOCET
12 | K | 213221101 | Ochranná vrstva na základové spáře z betonu prostého bez zvláštních nároků na prostředí tl do 150 mm tř. C 12/15 | m3 | 0.378 |  | 0 | CS ÚRS 2026 01 |  | základní |  | 0 | 2.3027 | 0.87041 | 0 | 0 | 4 | K | 2 |  |  |  | ROZPOCET | 0 | 0 | 0 | 0 | 0 | 1 | 0 | 4 | -829818947
| PP |  | Ochranná vrstva na základové spáře tl. do 150 mm z prostého betonu bez zvláštních nároků na prostředí tř. C 12/15 | [14 empty] | PP | 2
| VV |  | "rýha pro vyrovnávací vrstvu betonu" 0,35*0,1*(2*(3,2+2,2)) |  | 0.378 | [12 empty] | VV | 2 | 2 | True | 1 | ROZPOCET
13 | K | 270001101 | Vytvoření prostupů průřezu do 0,02 m2 v monolitických betonových základech tl do 0,5 m osazením trub, dílců nebo tvarovek do bednění | kus | 6 |  | 0 | CS ÚRS 2026 01 |  | základní |  | 0 | 0 | 0 | 0 | 0 | 4 | K | 2 |  |  |  | ROZPOCET | 0 | 0 | 0 | 0 | 0 | 1 | 0 | 4 | -350108372
| PP |  | Vytvoření prostupů v základových konstrukcích z monolitického betonu nebo železobetonu osazením trub, prefabrikovaných dílců, dutinových tvarovek, apod., do bednění vnější průřezové plochy do 0,02 m2, tloušťky zdi do 0,5 m | [14 empty] | PP | 2
| VV |  | "5x chránička D160mm skrz tvárnici ZB tl. 300mm" 5 |  | 5 | [12 empty] | VV | 2 | 2 | True | 0 | ROZPOCET
| VV |  | "1x chránička D110mm skrz tvárnici ZB tl. 300mm" 1 |  | 1 | [12 empty] | VV | 2 | 2 | True | 0 | ROZPOCET
| VV |  | Mezisoučet |  | 6 | [12 empty] | VV | 2 | 3 | True | 1 | ROZPOCET
14 | M | 34571355 | trubka elektroinstalační ohebná dvouplášťová korugovaná HDPE (chránička) D 93/110mm | m | 2.846 |  | 0 | CS ÚRS 2026 01 |  | základní |  | 0 | 0.00069 | 0.0019637 | 0 | 0 | 8 | M | 2 |  |  |  | ROZPOCET | 0 | 0 | 0 | 0 | 0 | 1 | 0 | 4 | -1477994747
| PP |  | trubka elektroinstalační ohebná dvouplášťová korugovaná HDPE (chránička) D 93/110mm | [14 empty] | PP | 2
| VV |  | "5x chránička D160mm skrz tvárnici ZB tl. 300mm" 5*0,3 |  | 1.5 | [12 empty] | VV | 2 | 2 | True | 0 | ROZPOCET
| VV |  | "zbylá chránička - montáž v kapitole 46-M" 0,61+0,16+0,44 |  | 1.21 | [12 empty] | VV | 2 | 2 | True | 0 | ROZPOCET
| VV |  | Součet |  | 2.71 | [12 empty] | VV | 2 | 4 | True | 1 | ROZPOCET
| VV |  | 2,71*1,05 'Přepočtené koeficientem množství |  | 2.846 | [12 empty] | VV | 2 | 2 | False | 1 | ROZPOCET
15 | M | 34571358 | trubka elektroinstalační ohebná dvouplášťová korugovaná HDPE (chránička) D 136/160mm | m | 12.254 |  | 0 | CS ÚRS 2026 01 |  | základní |  | 0 | 0.00092 | 0.011274 | 0 | 0 | 8 | M | 2 |  |  |  | ROZPOCET | 0 | 0 | 0 | 0 | 0 | 1 | 0 | 4 | 1592826215
| PP |  | trubka elektroinstalační ohebná dvouplášťová korugovaná HDPE (chránička) D 136/160mm | [14 empty] | PP | 2
| VV |  | "1x chránička D110mm skrz tvárnici ZB tl. 300mm" 1*0,3 |  | 0.3 | [12 empty] | VV | 2 | 2 | True | 0 | ROZPOCET
| VV |  | "zbylá chránička - montáž v kapitole 46-M" (0,61+0,49+0,44)+(0,61+0,87+0,44)+(0,61+1,41+0,44)+(0,61+1,57+0,44)+(0,61+1,78+0,44) |  | 11.37 | [12 empty] | VV | 2 | 2 | True | 0 | ROZPOCET
| VV |  | Součet |  | 11.67 | [12 empty] | VV | 2 | 4 | True | 1 | ROZPOCET
| VV |  | 11,67*1,05 'Přepočtené koeficientem množství |  | 12.254 | [12 empty] | VV | 2 | 2 | False | 1 | ROZPOCET
16 | K | 279113144 | Základová zeď tl přes 250 do 300 mm z tvárnic ztraceného bednění včetně výplně z betonu tř. C 20/25 | m2 | 10 |  | 0 | CS ÚRS 2026 01 |  | základní |  | 0 | 0.73558 | 7.3558 | 0 | 0 | 4 | K | 2 |  |  |  | ROZPOCET | 0 | 0 | 0 | 0 | 0 | 1 | 0 | 4 | -1076794633
| PP |  | Základové zdi z tvárnic ztraceného bednění včetně výplně z betonu bez zvláštních nároků na vliv prostředí třídy C 20/25, tloušťky zdiva přes 250 do 300 mm | [14 empty] | PP | 2
| VV |  | "4 řady tvárnic ZB" 1*(2*(3+2)) |  | 10 | [12 empty] | VV | 2 | 2 | True | 1 | ROZPOCET
17 | K | 279361821 | Výztuž základových zdí nosných betonářskou ocelí 10 505 | t | 0.082 |  | 0 | CS ÚRS 2026 01 |  | základní |  | 0 | 1.0594 | 0.086871 | 0 | 0 | 4 | K | 2 |  |  |  | ROZPOCET | 0 | 0 | 0 | 0 | 0 | 1 | 0 | 4 | -1996076242
| PP |  | Výztuž základových zdí nosných svislých nebo odkloněných od svislice, rovinných nebo oblých, deskových nebo žebrových, včetně výztuže jejich žeber z betonářské oceli 10 505 (R) nebo BSt 500 | [14 empty] | PP | 2
| VV |  | vyžtužení R10 - 0,617kg/bm - 2x vodorovně + 2x svisle v každé tvárnici ZB = 11,6 bm výztuže / m2 + přesahy | [14 empty] | VV | 2 | 1 | True | 0 | ROZPOCET
| VV |  | (((0,617*11,6)*(1*(2*(3+2))))*1,15)/1000 |  | 0.082 | [12 empty] | VV | 2 | 2 | True | 0 | ROZPOCET
| VV |  | Mezisoučet |  | 0.082 | [12 empty] | VV | 2 | 3 | True | 1 | ROZPOCET
| D | 4 | Vodorovné konstrukce |  |  |  | 0 |  |  |  |  | 0 |  | 0.38647 |  | 0 | 1 | D | 1 |  |  |  | ROZPOCET | [6 empty] | 0
18 | K | 417321414 | Ztužující pásy a věnce ze ŽB tř. C 20/25 | m3 | 0.15 |  | 0 | CS ÚRS 2026 01 |  | základní |  | 0 | 2.502 | 0.3753 | 0 | 0 | 4 | K | 2 |  |  |  | ROZPOCET | 0 | 0 | 0 | 0 | 0 | 1 | 0 | 4 | -543955027
| PP |  | Ztužující pásy a věnce z betonu železového (bez výztuže) tř. C 20/25 | [14 empty] | PP | 2
| VV |  | "vyrovnávací a ztužující vrstva betonu na poslední řadě tvárnic ZB" (0,05*0,3)*(2*(3+2)) |  | 0.15 | [12 empty] | VV | 2 | 2 | True | 1 | ROZPOCET
19 | K | 417351115 | Zřízení bednění ztužujících věnců | m2 | 1 |  | 0 | CS ÚRS 2026 01 |  | základní |  | 0 | 0.011173 | 0.011173 | 0 | 0 | 4 | K | 2 |  |  |  | ROZPOCET | 0 | 0 | 0 | 0 | 0 | 1 | 0 | 4 | -2130788128
| PP |  | Bednění bočnic ztužujících pásů a věnců včetně vzpěr zřízení | [14 empty] | PP | 2
| VV |  | "vyrovnávací a ztužující vrstva betonu na poslední řadě tvárnic ZB" (0,05*2)*(2*(3+2)) |  | 1 | [12 empty] | VV | 2 | 2 | True | 1 | ROZPOCET
20 | K | 417351116 | Odstranění bednění ztužujících věnců | m2 | 1 |  | 0 | CS ÚRS 2026 01 |  | základní |  | 0 | 0 | 0 | 0 | 0 | 4 | K | 2 |  |  |  | ROZPOCET | 0 | 0 | 0 | 0 | 0 | 1 | 0 | 4 | -1164674048
| PP |  | Bednění bočnic ztužujících pásů a věnců včetně vzpěr odstranění | [14 empty] | PP | 2
| VV |  | "vyrovnávací a ztužující vrstva betonu na poslední řadě tvárnic ZB" (0,05*2)*(2*(3+2)) |  | 1 | [12 empty] | VV | 2 | 2 | True | 1 | ROZPOCET
| D | 5 | Komunikace pozemní |  |  |  | 0 |  |  |  |  | 0 |  | 4.2714 |  | 0 | 1 | D | 1 |  |  |  | ROZPOCET | [6 empty] | 0
21 | K | 564831011 | Podklad ze štěrkodrtě ŠD plochy do 100 m2 tl 100 mm | m2 | 14 |  | 0 | CS ÚRS 2026 01 |  | základní |  | 0 | 0 | 0 | 0 | 0 | 4 | K | 2 |  |  |  | ROZPOCET | 0 | 0 | 0 | 0 | 0 | 1 | 0 | 4 | 1063034649
| PP |  | Podklad ze štěrkodrti ŠD s rozprostřením a zhutněním plochy jednotlivě do 100 m2, po zhutnění tl. 100 mm | [14 empty] | PP | 2
| VV |  | "plocha pod betonovými panely" 1*(5+2+5+2) |  | 14 | [12 empty] | VV | 2 | 2 | True | 1 | ROZPOCET
22 | K | 596811311 | Kladení velkoformátové betonové dlažby tl do 100 mm velikosti do 0,5 m2 pl do 300 m2 | m2 | 14 |  | 0 | CS ÚRS 2026 01 |  | základní |  | 0 | 0.0888 | 1.2432 | 0 | 0 | 4 | K | 2 |  |  |  | ROZPOCET | 0 | 0 | 0 | 0 | 0 | 1 | 0 | 4 | 2142578776
| PP |  | Kladení velkoformátové dlažby pozemních komunikací a komunikací pro pěší s ložem z kameniva tl. 40 mm, s vyplněním spár, s hutněním, vibrováním a se smetením přebytečného materiálu tl. do 100 mm, velikosti dlaždic do 0,5 m2, pro plochy do 300 m2 | [14 empty] | PP | 2
| VV |  | "plocha pod betonovými panely" 1*(5+2+5+2) |  | 14 | [12 empty] | VV | 2 | 2 | True | 1 | ROZPOCET
23 | M | 59246018 | dlažba velkoformátová betonová plochy do 0,5m2 tl 80mm tryskaný povrch | m2 | 14.42 |  | 0 | CS ÚRS 2026 01 |  | základní |  | 0 | 0.21 | 3.0282 | 0 | 0 | 8 | M | 2 |  |  |  | ROZPOCET | 0 | 0 | 0 | 0 | 0 | 1 | 0 | 4 | 1173486596
| PP |  | dlažba velkoformátová betonová plochy do 0,5m2 tl 80mm tryskaný povrch | [14 empty] | PP | 2
| VV |  | 14*1,03 'Přepočtené koeficientem množství |  | 14.42 | [12 empty] | VV | 2 | 2 | False | 1 | ROZPOCET
| D | 9 | Ostatní konstrukce a práce, bourání |  |  |  | 0 |  |  |  |  | 0 |  | 0.005875 |  | 0 | 1 | D | 1 |  |  |  | ROZPOCET | [6 empty] | 0
24 | K | 919726122 | Geotextilie pro ochranu, separaci a filtraci netkaná měrná hm přes 200 do 300 g/m2 | m2 | 12.5 |  | 0 | CS ÚRS 2026 01 |  | základní |  | 0 | 0.00047 | 0.005875 | 0 | 0 | 4 | K | 2 |  |  |  | ROZPOCET | 0 | 0 | 0 | 0 | 0 | 1 | 0 | 4 | 936735809
| PP |  | Geotextilie netkaná pro ochranu, separaci nebo filtraci měrná hmotnost přes 200 do 300 g/m2 | [14 empty] | PP | 2
| VV |  | "zpevněná plocha" 5*2,5 |  | 12.5 | [12 empty] | VV | 2 | 2 | True | 1 | ROZPOCET
| D | 998 | Přesun hmot |  |  |  | 0 |  |  |  |  | 0 |  | 0 |  | 0 | 1 | D | 1 |  |  |  | ROZPOCET | [6 empty] | 0
25 | K | 998012041 | Přesun hmot pro budovy monolitické s omezením mechanizace pro budovy v do 6 m | t | 12.992 |  | 0 | CS ÚRS 2026 01 |  | základní |  | 0 | 0 | 0 | 0 | 0 | 4 | K | 2 |  |  |  | ROZPOCET | 0 | 0 | 0 | 0 | 0 | 1 | 0 | 4 | -775826087
| PP |  | Přesun hmot pro budovy občanské výstavby, bydlení, výrobu a služby s nosnou svislou konstrukcí monolitickou betonovou tyčovou nebo plošnou s jakýkoliv obvodovým pláštěm kromě vyzdívaného vodorovná dopravní vzdálenost do 100 m s omezením mechanizace pro budovy výšky do 6 m | [14 empty] | PP | 2
| D | M | Práce a dodávky M |  |  |  | 0 |  |  |  |  | 0 |  | 0.064525 |  | 0 | 3 | D | 0 |  |  |  | ROZPOCET | [6 empty] | 0
| D | 21-M | Elektromontáže |  |  |  | 0 |  |  |  |  | 0 |  | 0.064525 |  | 0 | 3 | D | 1 |  |  |  | ROZPOCET | [6 empty] | 0
26 | K | 210220020 | Montáž uzemňovacího vedení vodičů FeZn pomocí svorek v zemi páskou do 120 mm2 ve městské zástavbě | m | 20 |  | 0 | CS ÚRS 2026 01 |  | základní |  | 0 | 0 | 0 | 0 | 0 | 64 | K | 2 |  |  |  | ROZPOCET | 0 | 0 | 0 | 0 | 0 | 1 | 0 | 64 | -263741098
| PP |  | Montáž uzemňovacího vedení s upevněním, propojením a připojením pomocí svorek v zemi s izolací spojů vodičů FeZn páskou průřezu do 120 mm2 v městské zástavbě | [14 empty] | PP | 2
| VV |  | "perimetr základů" 2*(2*(3+2)) |  | 20 | [12 empty] | VV | 2 | 2 | True | 1 | ROZPOCET
27 | M | 35442062 | pás zemnící 30x4mm FeZn | kg | 19 |  | 0 | CS ÚRS 2026 01 |  | základní |  | 0 | 0.001 | 0.019 | 0 | 0 | 128 | M | 2 |  |  |  | ROZPOCET | 0 | 0 | 0 | 0 | 0 | 1 | 0 | 128 | 2037185517
| PP |  | pás zemnící 30x4mm FeZn | [14 empty] | PP | 2
| VV |  | 20*0,95 'Přepočtené koeficientem množství |  | 19 | [12 empty] | VV | 2 | 2 | False | 1 | ROZPOCET
28 | K | 210220022 | Montáž uzemňovacího vedení vodičů FeZn pomocí svorek v zemi drátem průměru do 10 mm ve městské zástavbě | m | 3 |  | 0 | CS ÚRS 2026 01 |  | základní |  | 0 | 0 | 0 | 0 | 0 | 64 | K | 2 |  |  |  | ROZPOCET | 0 | 0 | 0 | 0 | 0 | 1 | 0 | 64 | 2056104321
| PP |  | Montáž uzemňovacího vedení s upevněním, propojením a připojením pomocí svorek v zemi s izolací spojů vodičů FeZn drátem nebo lanem průměru do 10 mm v městské zástavbě | [14 empty] | PP | 2
| VV |  | "2x vývod" 2*1,5 |  | 3 | [12 empty] | VV | 2 | 2 | True | 1 | ROZPOCET
29 | M | 35442135 | drát D 10/13mm FeZn + PVC | kg | 2.085 |  | 0 | CS ÚRS 2026 01 |  | základní |  | 0 | 0.001 | 0.002085 | 0 | 0 | 128 | M | 2 |  |  |  | ROZPOCET | 0 | 0 | 0 | 0 | 0 | 1 | 0 | 128 | 669386174
| PP |  | drát D 10/13mm FeZn + PVC | [14 empty] | PP | 2
| VV |  | 3*0,695 'Přepočtené koeficientem množství |  | 2.085 | [12 empty] | VV | 2 | 2 | False | 1 | ROZPOCET
30 | K | 210220302 | Montáž svorek hromosvodných se 3 a více šrouby | kus | 10 |  | 0 | CS ÚRS 2026 01 |  | základní |  | 0 | 0 | 0 | 0 | 0 | 64 | K | 2 |  |  |  | ROZPOCET | 0 | 0 | 0 | 0 | 0 | 1 | 0 | 64 | 1181791820
| PP |  | Montáž hromosvodného vedení svorek se 3 a více šrouby | [14 empty] | PP | 2
| VV |  | "prvek ZT na výkrese" 4 |  | 4 | [12 empty] | VV | 2 | 2 | True | 0 | ROZPOCET
| VV |  | "spojení zemnícího pásku 2ks/domek" 2 |  | 2 | [12 empty] | VV | 2 | 2 | True | 0 | ROZPOCET
| VV |  | "spojení zemnícího pásku a drátu 4ks/domek" 4 |  | 4 | [12 empty] | VV | 2 | 2 | True | 0 | ROZPOCET
| VV |  | Součet |  | 10 | [12 empty] | VV | 2 | 4 | True | 1 | ROZPOCET
31 | M | 35441865 | svorka FeZn k zemnící tyči - D 28mm | kus | 4 |  | 0 | CS ÚRS 2026 01 |  | základní |  | 0 | 0.00045 | 0.0018 | 0 | 0 | 128 | M | 2 |  |  |  | ROZPOCET | 0 | 0 | 0 | 0 | 0 | 1 | 0 | 128 | 982271182
| PP |  | svorka FeZn k zemnící tyči - D 28mm | [14 empty] | PP | 2
| VV |  | "prvek ZT na výkrese" 4 |  | 4 | [12 empty] | VV | 2 | 2 | True | 1 | ROZPOCET
32 | M | 35441986 | svorka odbočovací a spojovací pro pásek 30x4mm, FeZn | kus | 2 |  | 0 | CS ÚRS 2026 01 |  | základní |  | 0 | 0.00026 | 0.00052 | 0 | 0 | 128 | M | 2 |  |  |  | ROZPOCET | 0 | 0 | 0 | 0 | 0 | 1 | 0 | 128 | -1503404966
| PP |  | svorka odbočovací a spojovací pro pásek 30x4mm, FeZn | [14 empty] | PP | 2
| VV |  | "spojení zemnícího pásku 2ks/domek" 2 |  | 2 | [12 empty] | VV | 2 | 2 | True | 1 | ROZPOCET
33 | M | 35441996 | svorka odbočovací a spojovací pro spojování kruhových a páskových vodičů, FeZn | kus | 4 |  | 0 | CS ÚRS 2026 01 |  | základní |  | 0 | 0.0007 | 0.0028 | 0 | 0 | 128 | M | 2 |  |  |  | ROZPOCET | 0 | 0 | 0 | 0 | 0 | 1 | 0 | 128 | -1869216714
| PP |  | svorka odbočovací a spojovací pro spojování kruhových a páskových vodičů, FeZn | [14 empty] | PP | 2
| VV |  | "spojení zemnícího pásku a drátu 4ks/domek" 4 |  | 4 | [12 empty] | VV | 2 | 2 | True | 1 | ROZPOCET
34 | K | 210220361 | Montáž tyčí zemnicích délky do 2 m s připojením na svodové nebo uzemňovací vedení | kus | 4 |  | 0 | CS ÚRS 2026 01 |  | základní |  | 0 | 0 | 0 | 0 | 0 | 64 | K | 2 |  |  |  | ROZPOCET | 0 | 0 | 0 | 0 | 0 | 1 | 0 | 64 | 528971628
| PP |  | Montáž hromosvodného vedení zemnicích desek a tyčí s připojením na svodové nebo uzemňovací vedení bez příslušenství tyčí, délky do 2 m | [14 empty] | PP | 2
| VV |  | "prvek ZT na výkrese" 4 |  | 4 | [12 empty] | VV | 2 | 2 | True | 1 | ROZPOCET
35 | M | 35442090 | tyč zemnící 2m FeZn | kus | 4 |  | 0 | CS ÚRS 2026 01 |  | základní |  | 0 | 0.00958 | 0.03832 | 0 | 0 | 128 | M | 2 |  |  |  | ROZPOCET | 0 | 0 | 0 | 0 | 0 | 1 | 0 | 128 | 274299686
| PP |  | tyč zemnící 2m FeZn | [14 empty] | PP | 2
| D | 46-M | Zemní práce při extr.mont.pracích |  |  |  | 0 |  |  |  |  | 0 |  | 0 |  | 0 | 3 | D | 1 |  |  |  | ROZPOCET | [6 empty] | 0
36 | K | 460791214 | Montáž trubek ochranných plastových uložených volně do rýhy ohebných přes 90 do 110 mm | m | 1.21 |  | 0 | CS ÚRS 2026 01 |  | základní |  | 0 | 0 | 0 | 0 | 0 | 64 | K | 2 |  |  |  | ROZPOCET | 0 | 0 | 0 | 0 | 0 | 1 | 0 | 64 | -814789262
| PP |  | Montáž trubek ochranných uložených volně do rýhy plastových ohebných, vnitřního průměru přes 90 do 110 mm | [14 empty] | PP | 2
| VV |  | 0,61+0,16+0,44 |  | 1.21 | [12 empty] | VV | 2 | 2 | True | 0 | ROZPOCET
| VV |  | Mezisoučet |  | 1.21 | [12 empty] | VV | 2 | 3 | True | 1 | ROZPOCET
37 | K | 460791216 | Montáž trubek ochranných plastových uložených volně do rýhy ohebných přes 133 do 172 mm | m | 11.37 |  | 0 | CS ÚRS 2026 01 |  | základní |  | 0 | 0 | 0 | 0 | 0 | 64 | K | 2 |  |  |  | ROZPOCET | 0 | 0 | 0 | 0 | 0 | 1 | 0 | 64 | -1484896686
| PP |  | Montáž trubek ochranných uložených volně do rýhy plastových ohebných, vnitřního průměru přes 133 do 172 mm | [14 empty] | PP | 2
| VV |  | 0,61+0,49+0,44 |  | 1.54 | [12 empty] | VV | 2 | 2 | True | 0 | ROZPOCET
| VV |  | 0,61+0,87+0,44 |  | 1.92 | [12 empty] | VV | 2 | 2 | True | 0 | ROZPOCET
| VV |  | 0,61+1,41+0,44 |  | 2.46 | [12 empty] | VV | 2 | 2 | True | 0 | ROZPOCET
| VV |  | 0,61+1,57+0,44 |  | 2.62 | [12 empty] | VV | 2 | 2 | True | 0 | ROZPOCET
| VV |  | 0,61+1,78+0,44 |  | 2.83 | [12 empty] | VV | 2 | 2 | True | 0 | ROZPOCET
| VV |  | Mezisoučet |  | 11.37 | [12 empty] | VV | 2 | 3 | True | 1 | ROZPOCET

## SO 340-11-01.01 - přípojk...
{a8b46221-abe2-4531-b9fc-752bcbb4ca62}
2
| KRYCÍ LIST SOUPISU PRACÍ | [7 empty] | v --- níže se nacházejí doplnkové a pomocné údaje k sestavám --- v | [8 empty] | False
Zakázka:
Prostá rekonstrukce trati v úseku Lázně Bělohrad - Nová Paka_Zabezpečovací zařízení
Objekt:
D.1.300 - Objekty trakční a energetické
Soupis:
SO 340-11-01 - Lázně Bělohrad - Nová Paka, přípojka NN
Úroveň 3:
SO 340-11-01.01 - přípojka NN (ÚOŽI)
| KSO: |  |  |  |  | CC-CZ:
| Místo: |  | traťový úsek Lázně Bělohrad - Stará Paka |  |  | Datum: | 25. 6. 2026
| Zadavatel: |  |  |  |  | IČ: | 709 94 234
|  | Správa Železnic, s.o. |  |  |  | DIČ:
| Uchazeč: |  |  |  |  | IČ: | Vyplň údaj
|  | Vyplň údaj |  |  |  | DIČ: | Vyplň údaj
| Projektant: |  |  |  |  | IČ:
|  | Pavel Plašil |  |  |  | DIČ:
| Zpracovatel: |  |  |  |  | IČ: | 25292161
|  | PRODIN a.s. |  |  |  | DIČ:
Poznámka:
Soupis prací je sestaven s využitím Cenové soustavy ÚOŽI a ÚRS. Položky, které pochází z cenové soustavy ÚOŽI, jsou ve sloupci 'Cenová soustava' označeny popisem 'ÚOŽI' a položky, které pochází z cenové soustavy ÚRS, jsou ve sloupci 'Cenová soustava' označeny popisem'CS ÚRS'a úrovní příslušného kalendářního pololetí. škeré další informace vymezující popis a podmínky použití těchto položek z Cenových soustav, které nejsou uvedeny přímo v soupisu prací, jsou neomezeně dálkově k dispozici na https://www.sfdi.cz/pravidla-metodiky-a-ceniky/cenove-databaze/ a na www.cs-urs.cz, sekce Cenové a technické podmínky.
| Cena bez DPH | [5 empty] | 0
|  |  | Základ daně |  |  | Sazba daně | Výše daně
| DPH | základní | 0 |  |  | 21% | 0
|  | snížená | 0 |  |  | 12% | 0
|  | zákl. přenesená | 0 |  |  | 21% | 0
|  | sníž. přenesená | 0 |  |  | 12% | 0
|  | nulová | 0 |  |  | 0% | 0
| Cena s DPH |  |  | v | CZK |  | 0
| Projektant |  |  | Zpracovatel
| Datum a podpis: |  | Razítko | Datum a podpis: |  |  | Razítko
| Objednavatel |  |  | Uchazeč
| Datum a podpis: |  | Razítko | Datum a podpis: |  |  | Razítko
REKAPITULACE ČLENĚNÍ SOUPISU PRACÍ
Zakázka:
Prostá rekonstrukce trati v úseku Lázně Bělohrad - Nová Paka_Zabezpečovací zařízení
Objekt:
D.1.300 - Objekty trakční a energetické
Soupis:
SO 340-11-01 - Lázně Bělohrad - Nová Paka, přípojka NN
Úroveň 3:
SO 340-11-01.01 - přípojka NN (ÚOŽI)
Místo: |  |  | traťový úsek Lázně Bělohrad - Stará Paka |  |  | Datum: | 25. 6. 2026
Zadavatel: |  |  | Správa Železnic, s.o. |  |  | Projektant: | Pavel Plašil
Uchazeč: |  |  | Vyplň údaj |  |  | Zpracovatel: | PRODIN a.s.
Kód dílu - Popis | [6 empty] | Cena celkem [CZK]
Náklady ze soupisu prací | [6 empty] | 0 | [11 empty] | -1
| HSV - HSV | [5 empty] | 0
| 5 - Zemní práce | [5 empty] | 0
| DEM - Demontáž | [5 empty] | 0
| DOD - Dodávka | [5 empty] | 0
| MONT - Montáž | [5 empty] | 0
SOUPIS PRACÍ
Zakázka:
Prostá rekonstrukce trati v úseku Lázně Bělohrad - Nová Paka_Zabezpečovací zařízení
Objekt:
D.1.300 - Objekty trakční a energetické
Soupis:
SO 340-11-01 - Lázně Bělohrad - Nová Paka, přípojka NN
Úroveň 3:
SO 340-11-01.01 - přípojka NN (ÚOŽI)
Místo: |  |  | traťový úsek Lázně Bělohrad - Stará Paka |  |  | Datum: | 25. 6. 2026
Zadavatel: |  |  | Správa Železnic, s.o. |  |  | Projektant: | Pavel Plašil
Uchazeč: |  |  | Vyplň údaj |  |  | Zpracovatel: | PRODIN a.s.
PČ | Typ | Kód | Popis | MJ | Množství | J.cena [CZK] | Cena celkem [CZK] | Cenová soustava |  | DPH | J. Nh [h] | Nh celkem [h] | J. hmotnost [t] | Hmotnost celkem [t] | J. suť [t] | Suť Celkem [t]
Náklady soupisu celkem | [6 empty] | 0 |  |  |  |  | 0 |  | 0 |  | 0 |  | D | -1 | [10 empty] | 0
| D | HSV | HSV |  |  |  | 0 |  |  |  |  | 0 |  | 0 |  | 0 | 1 | D | 0 |  |  |  | ROZPOCET | [6 empty] | 0
| D | 5 | Zemní práce |  |  |  | 0 |  |  |  |  | 0 |  | 0 |  | 0 | 1 | D | 1 |  |  |  | ROZPOCET | [6 empty] | 0
1 | K | 5915005020 | Hloubení rýh nebo jam ručně na železničním spodku třídy těžitelnosti I skupiny 2 | m3 | 3.2 |  | 0 | ÚOŽI 2026 01 |  | základní |  | 0 | 0 | 0 | 0 | 0 | 4 | K | 2 |  |  |  | ROZPOCET | 0 | 0 | 0 | 0 | 0 | 1 | 0 | 4 | 1194025459
| PP |  | Hloubení rýh nebo jam ručně na železničním spodku třídy těžitelnosti I skupiny 2 Poznámka: 1. V cenách jsou započteny náklady na hloubení a uložení výzisku na terén nebo naložení na dopravní prostředek a uložení na úložišti. | [14 empty] | PP | 2
| VV |  | 10*0,8*0,4 |  | 3.2 | [12 empty] | VV | 2 | 2 | True | 1 | ROZPOCET
2 | K | 5915007020 | Zásyp jam nebo rýh sypaninou na železničním spodku se zhutněním | m3 | 3.2 |  | 0 | ÚOŽI 2026 01 |  | základní |  | 0 | 0 | 0 | 0 | 0 | 4 | K | 2 |  |  |  | ROZPOCET | 0 | 0 | 0 | 0 | 0 | 1 | 0 | 4 | 1612028400
| PP |  | Zásyp jam nebo rýh sypaninou na železničním spodku se zhutněním Poznámka: 1. Ceny zásypu jam a rýh se zhutněním jsou určeny pro jakoukoliv míru zhutnění. | [14 empty] | PP | 2
| VV |  | 10*0,8*0,4 |  | 3.2 | [12 empty] | VV | 2 | 2 | True | 1 | ROZPOCET
| D | DEM | Demontáž |  |  |  | 0 |  |  |  |  | 0 |  | 0 |  | 0 | 1 | D | 1 |  |  |  | ROZPOCET | [6 empty] | 0
3 | K | 7492471010 | Demontáže kabelových vedení nn | m | 1535 |  | 0 | ÚOŽI 2026 01 |  | základní |  | 0 | 0 | 0 | 0 | 0 | 512 | K | 2 |  |  |  | ROZPOCET | 0 | 0 | 0 | 0 | 0 | 1 | 0 | 512 | 1874794563
| PP |  | Demontáže kabelových vedení nn - demontáž ze zemní kynety, roštu, rozvaděče, trubky, chráničky apod. | [14 empty] | PP | 2
| D | DOD | Dodávka |  |  |  | 0 |  |  |  |  | 0 |  | 0 |  | 0 | 1 | D | 1 |  |  |  | ROZPOCET | [6 empty] | 0
4 | M | 7492501740 | Kabely, vodiče, šňůry Cu - nn Kabel silový 2 a 3-žílový Cu, plastová izolace CYKY 3O1,5 (3Ax1,5) | m | 80 |  | 0 | ÚOŽI 2026 01 |  | základní |  | 0 | 0 | 0 | 0 | 0 | 256 | M | 2 |  |  |  | ROZPOCET | 0 | 0 | 0 | 0 | 0 | 1 | 0 | 64 | 833216715
| PP |  | Kabely, vodiče, šňůry Cu - nn Kabel silový 2 a 3-žílový Cu, plastová izolace CYKY 3O1,5 (3Ax1,5) | [14 empty] | PP | 2
| VV |  | "902" 10 |  | 10 | [12 empty] | VV | 2 | 2 | True | 0 | ROZPOCET
| VV |  | "903" 10 |  | 10 | [12 empty] | VV | 2 | 2 | True | 0 | ROZPOCET
| VV |  | "904" 10 |  | 10 | [12 empty] | VV | 2 | 2 | True | 0 | ROZPOCET
| VV |  | "905" 10 |  | 10 | [12 empty] | VV | 2 | 2 | True | 0 | ROZPOCET
| VV |  | "906" 10 |  | 10 | [12 empty] | VV | 2 | 2 | True | 0 | ROZPOCET
| VV |  | "907" 10 |  | 10 | [12 empty] | VV | 2 | 2 | True | 0 | ROZPOCET
| VV |  | "908" 10 |  | 10 | [12 empty] | VV | 2 | 2 | True | 0 | ROZPOCET
| VV |  | "909" 10 |  | 10 | [12 empty] | VV | 2 | 2 | True | 0 | ROZPOCET
| VV |  | Součet |  | 80 | [12 empty] | VV | 2 | 4 | True | 1 | ROZPOCET
5 | M | 7492502020 | Kabely, vodiče, šňůry Cu - nn Kabel silový 4 a 5-žílový Cu, plastová izolace CYKY 5J4 (5Cx4) | m | 40 |  | 0 | ÚOŽI 2026 01 |  | základní |  | 0 | 0 | 0 | 0 | 0 | 256 | M | 2 |  |  |  | ROZPOCET | 0 | 0 | 0 | 0 | 0 | 1 | 0 | 64 | 814952333
| PP |  | Kabely, vodiče, šňůry Cu - nn Kabel silový 4 a 5-žílový Cu, plastová izolace CYKY 5J4 (5Cx4) | [14 empty] | PP | 2
| VV |  | "601" 10 |  | 10 | [12 empty] | VV | 2 | 2 | True | 0 | ROZPOCET
| VV |  | "605" 10 |  | 10 | [12 empty] | VV | 2 | 2 | True | 0 | ROZPOCET
| VV |  | "609" 10 |  | 10 | [12 empty] | VV | 2 | 2 | True | 0 | ROZPOCET
| VV |  | "613" 10 |  | 10 | [12 empty] | VV | 2 | 2 | True | 0 | ROZPOCET
| VV |  | Součet |  | 40 | [12 empty] | VV | 2 | 4 | True | 1 | ROZPOCET
6 | M | 7493601300 | Kabelové a zásuvkové skříně, elektroměrové rozvaděče Prázdné skříně a pilíře Skříň plastová kompaktní pilíř včetně základu, IP44, šířka 600 mm, výška 1000 mm, hloubka do 400 mm, PUR lak | kus | 1 |  | 0 | ÚOŽI 2026 01 |  | základní |  | 0 | 0 | 0 | 0 | 0 | 256 | M | 2 |  |  |  | ROZPOCET | 0 | 0 | 0 | 0 | 0 | 1 | 0 | 64 | -894204635
| PP |  | Kabelové a zásuvkové skříně, elektroměrové rozvaděče Prázdné skříně a pilíře Skříň plastová kompaktní pilíř včetně základu, IP44, šířka 600 mm, výška 1000 mm, hloubka do 400 mm, PUR lak | [14 empty] | PP | 2
| VV |  | "R-P4479" 1 |  | 1 | [12 empty] | VV | 2 | 2 | True | 0 | ROZPOCET
| VV |  | Součet |  | 1 | [12 empty] | VV | 2 | 4 | True | 1 | ROZPOCET
7 | M | 7494003082 | Modulární přístroje Jističe do 63 A; 6 kA 3-pólové In 20 A, Ue AC 230/400 V / DC 216 V, charakteristika B, 3pól, Icn 6 kA | kus | 1 |  | 0 | ÚOŽI 2026 01 |  | základní |  | 0 | 0 | 0 | 0 | 0 | 256 | M | 2 |  |  |  | ROZPOCET | 0 | 0 | 0 | 0 | 0 | 1 | 0 | 64 | 1404354196
| PP |  | Modulární přístroje Jističe do 63 A; 6 kA 3-pólové In 20 A, Ue AC 230/400 V / DC 216 V, charakteristika B, 3pól, Icn 6 kA | [14 empty] | PP | 2
8 | M | 7492600230 | Kabely, vodiče, šňůry Al - nn Kabel silový 4 a 5-žílový, plastová izolace 1-AYKY 4x70 | m | 1985 |  | 0 | ÚOŽI 2026 01 |  | základní |  | 0 | 0 | 0 | 0 | 0 | 256 | M | 2 |  |  |  | ROZPOCET | 0 | 0 | 0 | 0 | 0 | 1 | 0 | 64 | 1352457964
| PP |  | Kabely, vodiče, šňůry Al - nn Kabel silový 4 a 5-žílový, plastová izolace 1-AYKY 4x70 | [14 empty] | PP | 2
| VV |  | "900"50 |  | 50 | [12 empty] | VV | 2 | 2 | True | 0 | ROZPOCET
| VV |  | "600"10 |  | 10 | [12 empty] | VV | 2 | 2 | True | 0 | ROZPOCET
| VV |  | "603"750 |  | 750 | [12 empty] | VV | 2 | 2 | True | 0 | ROZPOCET
| VV |  | "607"290 |  | 290 | [12 empty] | VV | 2 | 2 | True | 0 | ROZPOCET
| VV |  | "XXX Km 62,088 - 62,952"885 |  | 885 | [12 empty] | VV | 2 | 2 | True | 0 | ROZPOCET
| VV |  | Součet |  | 1985 | [12 empty] | VV | 2 | 4 | True | 1 | ROZPOCET
9 | M | 7492600210 | Kabely, vodiče, šňůry Al - nn Kabel silový 4 a 5-žílový, plastová izolace 1-AYKY 4x35 | m | 385 |  | 0 | ÚOŽI 2026 01 |  | základní |  | 0 | 0 | 0 | 0 | 0 | 256 | M | 2 |  |  |  | ROZPOCET | 0 | 0 | 0 | 0 | 0 | 1 | 0 | 64 | 696372656
| PP |  | Kabely, vodiče, šňůry Al - nn Kabel silový 4 a 5-žílový, plastová izolace 1-AYKY 4x35 | [14 empty] | PP | 2
| VV |  | "611" 385 |  | 385 | [12 empty] | VV | 2 | 2 | True | 1 | ROZPOCET
10 | M | 7491100130 | Trubková vedení Ohebné elektroinstalační trubky KOPOFLEX 110 rudá | m | 2420 |  | 0 | ÚOŽI 2026 01 |  | základní |  | 0 | 0 | 0 | 0 | 0 | 256 | M | 2 |  |  |  | ROZPOCET | 0 | 0 | 0 | 0 | 0 | 1 | 0 | 64 | -354022345
| PP |  | Trubková vedení Ohebné elektroinstalační trubky KOPOFLEX 110 rudá | [14 empty] | PP | 2
| VV |  | "KO km 62,088 - P4478"910 |  | 910 | [12 empty] | VV | 2 | 2 | True | 0 | ROZPOCET
| VV |  | "SP - P4479"60 |  | 60 | [12 empty] | VV | 2 | 2 | True | 0 | ROZPOCET
| VV |  | "P4479 - P4480" 760 |  | 760 | [12 empty] | VV | 2 | 2 | True | 0 | ROZPOCET
| VV |  | "P4480 - P4481" 290 |  | 290 | [12 empty] | VV | 2 | 2 | True | 0 | ROZPOCET
| VV |  | "P4481 - P4482" 400 |  | 400 | [12 empty] | VV | 2 | 2 | True | 0 | ROZPOCET
| VV |  | Součet |  | 2420 | [12 empty] | VV | 2 | 4 | True | 1 | ROZPOCET
| D | MONT | Montáž |  |  |  | 0 |  |  |  |  | 0 |  | 0 |  | 0 | 1 | D | 1 |  |  |  | ROZPOCET | [6 empty] | 0
11 | K | 7492553010 | Montáž kabelů 2- a 3-žílových Cu do 16 mm2 | m | 80 |  | 0 | ÚOŽI 2026 01 |  | základní |  | 0 | 0 | 0 | 0 | 0 | 512 | K | 2 |  |  |  | ROZPOCET | 0 | 0 | 0 | 0 | 0 | 1 | 0 | 512 | -889844977
| PP |  | Montáž kabelů 2- a 3-žílových Cu do 16 mm2 - uložení do země, chráničky, na rošty, pod omítku apod. | [14 empty] | PP | 2
| VV |  | "902" 10 |  | 10 | [12 empty] | VV | 2 | 2 | True | 0 | ROZPOCET
| VV |  | "903" 10 |  | 10 | [12 empty] | VV | 2 | 2 | True | 0 | ROZPOCET
| VV |  | "904" 10 |  | 10 | [12 empty] | VV | 2 | 2 | True | 0 | ROZPOCET
| VV |  | "905" 10 |  | 10 | [12 empty] | VV | 2 | 2 | True | 0 | ROZPOCET
| VV |  | "906" 10 |  | 10 | [12 empty] | VV | 2 | 2 | True | 0 | ROZPOCET
| VV |  | "907" 10 |  | 10 | [12 empty] | VV | 2 | 2 | True | 0 | ROZPOCET
| VV |  | "908" 10 |  | 10 | [12 empty] | VV | 2 | 2 | True | 0 | ROZPOCET
| VV |  | "909" 10 |  | 10 | [12 empty] | VV | 2 | 2 | True | 0 | ROZPOCET
| VV |  | Součet |  | 80 | [12 empty] | VV | 2 | 4 | True | 1 | ROZPOCET
12 | K | 7492554016 | Montáž kabelů 4- a 5-žílových Cu do 95 mm2 | m | 40 |  | 0 | ÚOŽI 2026 01 |  | základní |  | 0 | 0 | 0 | 0 | 0 | 512 | K | 2 |  |  |  | ROZPOCET | 0 | 0 | 0 | 0 | 0 | 1 | 0 | 512 | 564671269
| PP |  | Montáž kabelů 4- a 5-žílových Cu do 95 mm2 - uložení do země, chráničky, na rošty, pod omítku apod. | [14 empty] | PP | 2
| VV |  | "601" 10 |  | 10 | [12 empty] | VV | 2 | 2 | True | 0 | ROZPOCET
| VV |  | "605" 10 |  | 10 | [12 empty] | VV | 2 | 2 | True | 0 | ROZPOCET
| VV |  | "609" 10 |  | 10 | [12 empty] | VV | 2 | 2 | True | 0 | ROZPOCET
| VV |  | "613" 10 |  | 10 | [12 empty] | VV | 2 | 2 | True | 0 | ROZPOCET
| VV |  | Součet |  | 40 | [12 empty] | VV | 2 | 4 | True | 1 | ROZPOCET
13 | K | 7492652012 | Montáž kabelů 4- a 5-žílových Al do 50 mm2 | m | 420 |  | 0 | ÚOŽI 2026 01 |  | základní |  | 0 | 0 | 0 | 0 | 0 | 512 | K | 2 |  |  |  | ROZPOCET | 0 | 0 | 0 | 0 | 0 | 1 | 0 | 512 | -744803008
| PP |  | Montáž kabelů 4- a 5-žílových Al do 50 mm2 - uložení do země, chráničky, na rošty, pod omítku apod. | [14 empty] | PP | 2
| VV |  | "611" 420 |  | 420 | [12 empty] | VV | 2 | 2 | True | 0 | ROZPOCET
| VV |  | Součet |  | 420 | [12 empty] | VV | 2 | 4 | True | 1 | ROZPOCET
14 | K | 7492751024 | Montáž ukončení kabelů nn v rozvaděči nebo na přístroji izolovaných s označením 2 - 5-ti žílových do 70 mm2 | kus | 8 |  | 0 | ÚOŽI 2026 01 |  | základní |  | 0 | 0 | 0 | 0 | 0 | 512 | K | 2 |  |  |  | ROZPOCET | 0 | 0 | 0 | 0 | 0 | 1 | 0 | 512 | 1500451541
| PP |  | Montáž ukončení kabelů nn v rozvaděči nebo na přístroji izolovaných s označením 2 - 5-ti žílových do 70 mm2 - montáž kabelové koncovky nebo záklopky včetně odizolování pláště a izolace žil kabelu, ukončení žil v rozvaděči, upevnění kabelových ok, roz. trubice, zakončení stínění apod. | [14 empty] | PP | 2
15 | K | 7493651010 | Montáž skříní pro venkovní vedení přípojkových pojistkových plastových na sloup nebo do zdi pro připojení kabelu do 50 mm2 s 1 sadou nebo 2 sadami jistících prvků do 63 A | kus | 1 |  | 0 | ÚOŽI 2026 01 |  | základní |  | 0 | 0 | 0 | 0 | 0 | 512 | K | 2 |  |  |  | ROZPOCET | 0 | 0 | 0 | 0 | 0 | 1 | 0 | 512 | -1844540429
| PP |  | Montáž skříní pro venkovní vedení přípojkových pojistkových plastových na sloup nebo do zdi pro připojení kabelu do 50 mm2 s 1 sadou nebo 2 sadami jistících prvků do 63 A - včetně elektrovýzbroje a zednického zapravení zdiva po dokončené montáži, neobsahuje vybourání niky ve zdi | [14 empty] | PP | 2
16 | K | 7492652014 | Montáž kabelů 4- a 5-žílových Al do 150 mm2 | m | 2360 |  | 0 | ÚOŽI 2026 01 |  | základní |  | 0 | 0 | 0 | 0 | 0 | 4 | K | 2 |  |  |  | ROZPOCET | 0 | 0 | 0 | 0 | 0 | 1 | 0 | 4 | -2093708812
| PP |  | Montáž kabelů 4- a 5-žílových Al do 150 mm2 - uložení do země, chráničky, na rošty, pod omítku apod. | [14 empty] | PP | 2
| VV |  | "XXX" 885 |  | 885 | [12 empty] | VV | 2 | 2 | True | 0 | ROZPOCET
| VV |  | "900" 50 |  | 50 | [12 empty] | VV | 2 | 2 | True | 0 | ROZPOCET
| VV |  | "600" 10 |  | 10 | [12 empty] | VV | 2 | 2 | True | 0 | ROZPOCET
| VV |  | "603" 750 |  | 750 | [12 empty] | VV | 2 | 2 | True | 0 | ROZPOCET
| VV |  | "607" 280 |  | 280 | [12 empty] | VV | 2 | 2 | True | 0 | ROZPOCET
| VV |  | "611" 385 |  | 385 | [12 empty] | VV | 2 | 2 | True | 0 | ROZPOCET
| VV |  | Součet |  | 2360 | [12 empty] | VV | 2 | 4 | True | 1 | ROZPOCET
17 | K | 7494552020 | Montáž vačkových silových spínačů - přepínačů třípólových do 63 A - přepínač 1-0-1 | kus | 1 |  | 0 | ÚOŽI 2026 01 |  | základní |  | 0 | 0 | 0 | 0 | 0 | 512 | K | 2 |  |  |  | ROZPOCET | 0 | 0 | 0 | 0 | 0 | 1 | 0 | 512 | -1161682632
| PP |  | Montáž vačkových silových spínačů - přepínačů třípólových do 63 A - přepínač 1-0-1 | [14 empty] | PP | 2
18 | K | 7499250515 | Vyhotovení výchozí revizní zprávy pro opravné práce pro objem investičních nákladů přes 100 000 do 500 000 Kč | kus | 3 |  | 0 | ÚOŽI 2026 01 |  | základní |  | 0 | 0 | 0 | 0 | 0 | 512 | K | 2 |  |  |  | ROZPOCET | 0 | 0 | 0 | 0 | 0 | 1 | 0 | 512 | -138669570
| PP |  | Vyhotovení výchozí revizní zprávy pro opravné práce pro objem investičních nákladů přes 100 000 do 500 000 Kč - celková prohlídka zařízení provozního souboru nebo stavebního objektu včetně měření, zkoušek zařízení tohoto provozního souboru nebo stavebního objektu revizním technikem na zařízení podle požadavku ČSN, včetně hodnocení a vyhotovení celkové revizní zprávy | [14 empty] | PP | 2
| VV |  | "Revize P4480"1 |  | 1 | [12 empty] | VV | 2 | 2 | True | 0 | ROZPOCET
| VV |  | "Revize P4481"1 |  | 1 | [12 empty] | VV | 2 | 2 | True | 0 | ROZPOCET
| VV |  | "Revize P4482"1 |  | 1 | [12 empty] | VV | 2 | 2 | True | 0 | ROZPOCET
| VV |  | Součet |  | 3 | [12 empty] | VV | 2 | 4 | True | 1 | ROZPOCET
19 | K | 7492756040 | Pomocné práce pro montáž kabelů zatažení kabelů do chráničky do 4 kg/m | m | 2900 |  | 0 | ÚOŽI 2026 01 |  | základní |  | 0 | 0 | 0 | 0 | 0 | 16 | K | 2 |  |  |  | ROZPOCET | 0 | 0 | 0 | 0 | 0 | 1 | 0 | 16 | -1716907937
| PP |  | Pomocné práce pro montáž kabelů zatažení kabelů do chráničky do 4 kg/m | [14 empty] | PP | 2
20 | K | 7492751022 | Montáž ukončení kabelů nn v rozvaděči nebo na přístroji izolovaných s označením 2 - 5-ti žílových do 25 mm2 | kus | 16 |  | 0 | ÚOŽI 2026 01 |  | základní |  | 0 | 0 | 0 | 0 | 0 | 512 | K | 2 |  |  |  | ROZPOCET | 0 | 0 | 0 | 0 | 0 | 1 | 0 | 512 | -280078803
| PP |  | Montáž ukončení kabelů nn v rozvaděči nebo na přístroji izolovaných s označením 2 - 5-ti žílových do 25 mm2 - montáž kabelové koncovky nebo záklopky včetně odizolování pláště a izolace žil kabelu, ukončení žil v rozvaděči, upevnění kabelových ok, roz. trubice, zakončení stínění apod. | [14 empty] | PP | 2
21 | K | 7492751026 | Montáž ukončení kabelů nn v rozvaděči nebo na přístroji izolovaných s označením 2 - 5-ti žílových do 150 mm2 | kus | 8 |  | 0 | ÚOŽI 2026 01 |  | základní |  | 0 | 0 | 0 | 0 | 0 | 512 | K | 2 |  |  |  | ROZPOCET | 0 | 0 | 0 | 0 | 0 | 1 | 0 | 512 | 1682403277
| PP |  | Montáž ukončení kabelů nn v rozvaděči nebo na přístroji izolovaných s označením 2 - 5-ti žílových do 150 mm2 - montáž kabelové koncovky nebo záklopky včetně odizolování pláště a izolace žil kabelu, ukončení žil v rozvaděči, upevnění kabelových ok, roz. trubice, zakončení stínění apod. | [14 empty] | PP | 2
| VV |  | "Ukončení kabelu 900" 2 |  | 2 | [12 empty] | VV | 2 | 2 | True | 0 | ROZPOCET
| VV |  | "Ukončení kabelu 600" 2 |  | 2 | [12 empty] | VV | 2 | 2 | True | 0 | ROZPOCET
| VV |  | "Ukončení kabelu 603" 2 |  | 2 | [12 empty] | VV | 2 | 2 | True | 0 | ROZPOCET
| VV |  | "Ukončení kabelu 607" 2 |  | 2 | [12 empty] | VV | 2 | 2 | True | 0 | ROZPOCET
| VV |  | Součet |  | 8 | [12 empty] | VV | 2 | 4 | True | 1 | ROZPOCET
22 | K | 7590525750 | Montáž štítku kabelového průběžného | kus | 10 |  | 0 | ÚOŽI 2026 01 |  | základní |  | 0 | 0 | 0 | 0 | 0 | 512 | K | 2 |  |  |  | ROZPOCET | 0 | 0 | 0 | 0 | 0 | 1 | 0 | 512 | -1268528235
| PP |  | Montáž štítku kabelového průběžného - zhotovení štítku, vyražení znaku kabelu na štítek, připevnění štítku na kabel, ovinutí štítku páskou PVC | [14 empty] | PP | 2
23 | K | 7593505270 | Montáž kabelového označníku Ball Marker | kus | 5 |  | 0 | ÚOŽI 2026 01 |  | základní |  | 0 | 0 | 0 | 0 | 0 | 512 | K | 2 |  |  |  | ROZPOCET | 0 | 0 | 0 | 0 | 0 | 1 | 0 | 512 | -143789511
| PP |  | Montáž kabelového označníku Ball Marker - upevnění kabelového označníku na plášť kabelu upevňovacími prvky | [14 empty] | PP | 2
| P |  | Poznámka k položce: upevnění kabelového označníku na plášť kabelu upevňovacími prvky | [14 empty] | P | 2
24 | K | 7494153010 | Montáž prázdných plastových kabelových skříní min. IP 44, výšky do 800 mm, hloubky do 320 mm kompaktní pilíř š do 530 mm | kus | 1 |  | 0 | ÚOŽI 2026 01 |  | základní |  | 0 | 0 | 0 | 0 | 0 | 512 | K | 2 |  |  |  | ROZPOCET | 0 | 0 | 0 | 0 | 0 | 1 | 0 | 512 | 173561273
| PP |  | Montáž prázdných plastových kabelových skříní min. IP 44, výšky do 800 mm, hloubky do 320 mm kompaktní pilíř š do 530 mm - včetně elektrovýzbroje | [14 empty] | PP | 2
25 | K | 7598095537 | Vyhotovení protokolu UTZ pro silnoproudé zařízení | kus | 1 |  | 0 | ÚOŽI 2026 01 |  | základní |  | 0 | 0 | 0 | 0 | 0 | 512 | K | 2 |  |  |  | ROZPOCET | 0 | 0 | 0 | 0 | 0 | 1 | 0 | 512 | -382265229
| PP |  | Vyhotovení protokolu UTZ pro silnoproudé zařízení - vykonání prohlídky a zkoušky včetně vyhotovení protokolu podle vyhl. 100/1995 Sb., IH a IPK, SZ, HZ, RZ, EPS, EZS, ASHS, klimatizace, výpočetní techniky, kamerového systému nebo kabelové přípojky | [14 empty] | PP | 2
| VV |  | "Průkaz způsobilosti Lázně Bělohrad - Nová Paka PZS P4478, P4479, P4480, P4481, P4482" 1 |  | 1 | [12 empty] | VV | 2 | 2 | True | 0 | ROZPOCET
| VV |  | Součet |  | 1 | [12 empty] | VV | 2 | 4 | True | 1 | ROZPOCET
26 | K | 7494453015 | Montáž pojistkových odpínačů pro válcové pojistky včetně montáže pojistek do 63 A třípólový | kus | 1 |  | 0 | ÚOŽI 2026 01 |  | základní |  | 0 | 0 | 0 | 0 | 0 | 16 | K | 2 |  |  |  | ROZPOCET | 0 | 0 | 0 | 0 | 0 | 1 | 0 | 16 | 59340746
| PP |  | Montáž pojistkových odpínačů pro válcové pojistky včetně montáže pojistek do 63 A třípólový - do skříně nebo rozvaděče | [14 empty] | PP | 2

## SO 340-11-01.02 - přípojk...
{13aace08-d06c-4081-801f-65e12d58ef3b}
2
| KRYCÍ LIST SOUPISU PRACÍ | [7 empty] | v --- níže se nacházejí doplnkové a pomocné údaje k sestavám --- v | [8 empty] | False
Zakázka:
Prostá rekonstrukce trati v úseku Lázně Bělohrad - Nová Paka_Zabezpečovací zařízení
Objekt:
D.1.300 - Objekty trakční a energetické
Soupis:
SO 340-11-01 - Lázně Bělohrad - Nová Paka, přípojka NN
Úroveň 3:
SO 340-11-01.02 - přípojka NN (ÚRS)
| KSO: |  |  |  |  | CC-CZ:
| Místo: |  | traťový úsek Lázně Bělohrad - Stará Paka |  |  | Datum: | 25. 6. 2026
| Zadavatel: |  |  |  |  | IČ: | 709 94 234
|  | Správa Železnic, s.o. |  |  |  | DIČ:
| Uchazeč: |  |  |  |  | IČ: | Vyplň údaj
|  | Vyplň údaj |  |  |  | DIČ: | Vyplň údaj
| Projektant: |  |  |  |  | IČ:
|  | Pavel Plašil |  |  |  | DIČ:
| Zpracovatel: |  |  |  |  | IČ: | 25292161
|  | PRODIN a.s. |  |  |  | DIČ:
Poznámka:
Soupis prací je sestaven s využitím Cenové soustavy ÚOŽI a ÚRS. Položky, které pochází z cenové soustavy ÚOŽI, jsou ve sloupci 'Cenová soustava' označeny popisem 'ÚOŽI' a položky, které pochází z cenové soustavy ÚRS, jsou ve sloupci 'Cenová soustava' označeny popisem'CS ÚRS'a úrovní příslušného kalendářního pololetí. škeré další informace vymezující popis a podmínky použití těchto položek z Cenových soustav, které nejsou uvedeny přímo v soupisu prací, jsou neomezeně dálkově k dispozici na https://www.sfdi.cz/pravidla-metodiky-a-ceniky/cenove-databaze/ a na www.cs-urs.cz, sekce Cenové a technické podmínky.
| Cena bez DPH | [5 empty] | 0
|  |  | Základ daně |  |  | Sazba daně | Výše daně
| DPH | základní | 0 |  |  | 21% | 0
|  | snížená | 0 |  |  | 12% | 0
|  | zákl. přenesená | 0 |  |  | 21% | 0
|  | sníž. přenesená | 0 |  |  | 12% | 0
|  | nulová | 0 |  |  | 0% | 0
| Cena s DPH |  |  | v | CZK |  | 0
| Projektant |  |  | Zpracovatel
| Datum a podpis: |  | Razítko | Datum a podpis: |  |  | Razítko
| Objednavatel |  |  | Uchazeč
| Datum a podpis: |  | Razítko | Datum a podpis: |  |  | Razítko
REKAPITULACE ČLENĚNÍ SOUPISU PRACÍ
Zakázka:
Prostá rekonstrukce trati v úseku Lázně Bělohrad - Nová Paka_Zabezpečovací zařízení
Objekt:
D.1.300 - Objekty trakční a energetické
Soupis:
SO 340-11-01 - Lázně Bělohrad - Nová Paka, přípojka NN
Úroveň 3:
SO 340-11-01.02 - přípojka NN (ÚRS)
Místo: |  |  | traťový úsek Lázně Bělohrad - Stará Paka |  |  | Datum: | 25. 6. 2026
Zadavatel: |  |  | Správa Železnic, s.o. |  |  | Projektant: | Pavel Plašil
Uchazeč: |  |  | Vyplň údaj |  |  | Zpracovatel: | PRODIN a.s.
Kód dílu - Popis | [6 empty] | Cena celkem [CZK]
Náklady ze soupisu prací | [6 empty] | 0 | [11 empty] | -1
| HSV - HSV | [5 empty] | 0
| 1 - Zemní práce | [5 empty] | 0
SOUPIS PRACÍ
Zakázka:
Prostá rekonstrukce trati v úseku Lázně Bělohrad - Nová Paka_Zabezpečovací zařízení
Objekt:
D.1.300 - Objekty trakční a energetické
Soupis:
SO 340-11-01 - Lázně Bělohrad - Nová Paka, přípojka NN
Úroveň 3:
SO 340-11-01.02 - přípojka NN (ÚRS)
Místo: |  |  | traťový úsek Lázně Bělohrad - Stará Paka |  |  | Datum: | 25. 6. 2026
Zadavatel: |  |  | Správa Železnic, s.o. |  |  | Projektant: | Pavel Plašil
Uchazeč: |  |  | Vyplň údaj |  |  | Zpracovatel: | PRODIN a.s.
PČ | Typ | Kód | Popis | MJ | Množství | J.cena [CZK] | Cena celkem [CZK] | Cenová soustava |  | DPH | J. Nh [h] | Nh celkem [h] | J. hmotnost [t] | Hmotnost celkem [t] | J. suť [t] | Suť Celkem [t]
Náklady soupisu celkem | [6 empty] | 0 |  |  |  |  | 0 |  | 0.22 |  | 0 |  | D | -1 | [7 empty] | 0
| D | HSV | HSV |  |  |  | 0 |  |  |  |  | 0 |  | 0.22 |  | 0 | 1 | D | 0 | ROZPOCET | [6 empty] | 0
| D | 1 | Zemní práce |  |  |  | 0 |  |  |  |  | 0 |  | 0.22 |  | 0 | 1 | D | 1 | ROZPOCET | [6 empty] | 0
1 | K | 141721215 | Řízený zemní protlak délky do 50 m hl do 6 m se zatažením potrubí průměru vrtu přes 180 do 225 mm v hornině třídy těžitelnosti I a II skupiny 1 až 4 | m | 50 |  | 0 | CS ÚRS 2026 01 |  | základní |  | 0 | 0.0044 | 0.22 | 0 | 0 | 4 | K | 2 | ROZPOCET | 0 | 0 | 0 | 0 | 0 | 1 | 0 | 4 | 1322201271
| PP |  | Řízený zemní protlak délky protlaku do 50 m v hornině třídy těžitelnosti I a II, skupiny 1 až 4 včetně zatažení trub v hloubce do 6 m průměru vrtu přes 180 do 225 mm | [14 empty] | PP | 2

## PS 430-11-01.01 - PZS P44...
{3c2b3002-2adf-494a-ac99-e5b73163df06}
2
| KRYCÍ LIST SOUPISU PRACÍ | [7 empty] | v --- níže se nacházejí doplnkové a pomocné údaje k sestavám --- v | [8 empty] | False
Zakázka:
Prostá rekonstrukce trati v úseku Lázně Bělohrad - Nová Paka_Zabezpečovací zařízení
Objekt:
D.1.400 - Zabezpečovací zařízení
Soupis:
PS 430-11-01 - Lázně Bělohrad - Nová Paka, PZS
Úroveň 3:
PS 430-11-01.01 - PZS P4477 (ÚOŽI)
| KSO: |  |  |  |  | CC-CZ:
| Místo: |  | traťový úsek Lázně Bělohrad - Stará Paka |  |  | Datum: | 25. 6. 2026
| Zadavatel: |  |  |  |  | IČ: | 709 94 234
|  | Správa Železnic, s.o. |  |  |  | DIČ:
| Uchazeč: |  |  |  |  | IČ: | Vyplň údaj
|  | Vyplň údaj |  |  |  | DIČ: | Vyplň údaj
| Projektant: |  |  |  |  | IČ:
|  | Pavel Plašil |  |  |  | DIČ:
| Zpracovatel: |  |  |  |  | IČ: | 25292161
|  | PRODIN a.s. |  |  |  | DIČ:
Poznámka:
Soupis prací je sestaven s využitím Cenové soustavy ÚOŽI a ÚRS. Položky, které pochází z cenové soustavy ÚOŽI, jsou ve sloupci 'Cenová soustava' označeny popisem 'ÚOŽI' a položky, které pochází z cenové soustavy ÚRS, jsou ve sloupci 'Cenová soustava' označeny popisem'CS ÚRS'a úrovní příslušného kalendářního pololetí. škeré další informace vymezující popis a podmínky použití těchto položek z Cenových soustav, které nejsou uvedeny přímo v soupisu prací, jsou neomezeně dálkově k dispozici na https://www.sfdi.cz/pravidla-metodiky-a-ceniky/cenove-databaze/ a na www.cs-urs.cz, sekce Cenové a technické podmínky.
| Cena bez DPH | [5 empty] | 0
|  |  | Základ daně |  |  | Sazba daně | Výše daně
| DPH | základní | 0 |  |  | 21% | 0
|  | snížená | 0 |  |  | 12% | 0
|  | zákl. přenesená | 0 |  |  | 21% | 0
|  | sníž. přenesená | 0 |  |  | 12% | 0
|  | nulová | 0 |  |  | 0% | 0
| Cena s DPH |  |  | v | CZK |  | 0
| Projektant |  |  | Zpracovatel
| Datum a podpis: |  | Razítko | Datum a podpis: |  |  | Razítko
| Objednavatel |  |  | Uchazeč
| Datum a podpis: |  | Razítko | Datum a podpis: |  |  | Razítko
REKAPITULACE ČLENĚNÍ SOUPISU PRACÍ
Zakázka:
Prostá rekonstrukce trati v úseku Lázně Bělohrad - Nová Paka_Zabezpečovací zařízení
Objekt:
D.1.400 - Zabezpečovací zařízení
Soupis:
PS 430-11-01 - Lázně Bělohrad - Nová Paka, PZS
Úroveň 3:
PS 430-11-01.01 - PZS P4477 (ÚOŽI)
Místo: |  |  | traťový úsek Lázně Bělohrad - Stará Paka |  |  | Datum: | 25. 6. 2026
Zadavatel: |  |  | Správa Železnic, s.o. |  |  | Projektant: | Pavel Plašil
Uchazeč: |  |  | Vyplň údaj |  |  | Zpracovatel: | PRODIN a.s.
Kód dílu - Popis | [6 empty] | Cena celkem [CZK]
Náklady ze soupisu prací | [6 empty] | 0 | [11 empty] | -1
| HSV - HSV | [5 empty] | 0
| 5 - Komunikace pozemní | [5 empty] | 0
| DEM - Demontáže | [5 empty] | 0
| OST - Ostatní | [5 empty] | 0
SOUPIS PRACÍ
Zakázka:
Prostá rekonstrukce trati v úseku Lázně Bělohrad - Nová Paka_Zabezpečovací zařízení
Objekt:
D.1.400 - Zabezpečovací zařízení
Soupis:
PS 430-11-01 - Lázně Bělohrad - Nová Paka, PZS
Úroveň 3:
PS 430-11-01.01 - PZS P4477 (ÚOŽI)
Místo: |  |  | traťový úsek Lázně Bělohrad - Stará Paka |  |  | Datum: | 25. 6. 2026
Zadavatel: |  |  | Správa Železnic, s.o. |  |  | Projektant: | Pavel Plašil
Uchazeč: |  |  | Vyplň údaj |  |  | Zpracovatel: | PRODIN a.s.
PČ | Typ | Kód | Popis | MJ | Množství | J.cena [CZK] | Cena celkem [CZK] | Cenová soustava |  | DPH | J. Nh [h] | Nh celkem [h] | J. hmotnost [t] | Hmotnost celkem [t] | J. suť [t] | Suť Celkem [t]
Náklady soupisu celkem | [6 empty] | 0 |  |  |  |  | 0 |  | 0 |  | 0 |  | D | -1 | [10 empty] | 0
| D | HSV | HSV |  |  |  | 0 |  |  |  |  | 0 |  | 0 |  | 0 | 1 | D | 0 |  |  |  | ROZPOCET | [6 empty] | 0
| D | 5 | Komunikace pozemní |  |  |  | 0 |  |  |  |  | 0 |  | 0 |  | 0 | 1 | D | 1 |  |  |  | ROZPOCET | [6 empty] | 0
1 | K | 5915007020 | Zásyp jam nebo rýh sypaninou na železničním spodku se zhutněním | m3 | 6 |  | 0 | ÚOŽI 2026 01 |  | základní |  | 0 | 0 | 0 | 0 | 0 | 4 | K | 2 |  |  |  | ROZPOCET | 0 | 0 | 0 | 0 | 0 | 1 | 0 | 4 | 899164445
| PP |  | Zásyp jam nebo rýh sypaninou na železničním spodku se zhutněním Poznámka: 1. Ceny zásypu jam a rýh se zhutněním jsou určeny pro jakoukoliv míru zhutnění. | [14 empty] | PP | 2
2 | K | 5915030010R | Bourání drobných staveb železničního spodku | m3 | 6 |  | 0 |  |  | základní |  | 0 | 0 | 0 | 0 | 0 | 4 | K | 2 |  |  |  | ROZPOCET | 0 | 0 | 0 | 0 | 0 | 1 | 0 | 4 | -429530209
| PP |  | Bourání drobných staveb železničního spodku zarážedel Poznámka: 1. V cenách jsou započteny náklady na vybourání zdiva, uložení na terén, naložení na dopravní prostředek a uložení na skládce. 2. V cenách nejsou obsaženy náklady na dopravu a skládkovné. | [14 empty] | PP | 2
| VV |  | "Bourání zdiva z ŽB" 3 |  | 3 | [12 empty] | VV | 2 | 2 | True | 0 | ROZPOCET
| VV |  | "Bourání základů ze ŽB" 3 |  | 3 | [12 empty] | VV | 2 | 2 | True | 0 | ROZPOCET
| VV |  | Součet |  | 6 | [12 empty] | VV | 2 | 4 | True | 1 | ROZPOCET
| D | DEM | Demontáže |  |  |  | 0 |  |  |  |  | 0 |  | 0 |  | 0 | 1 | D | 1 |  |  |  | ROZPOCET | [6 empty] | 0
3 | K | 7590117010 | Demontáž objektu rozměru do 6,0 x 3,0 m | kus | 1 |  | 0 | ÚOŽI 2026 01 |  | základní |  | 0 | 0 | 0 | 0 | 0 | 1 | K | 2 |  |  |  | ROZPOCET | 0 | 0 | 0 | 0 | 0 | 1 | 0 | 1 | 1139629755
| PP |  | Demontáž objektu rozměru do 6,0 x 3,0 m - včetně odpojení zařízení od kabelových rozvodů | [14 empty] | PP | 2
4 | K | 7590127025 | Demontáž skříně ŠM, PSK, SKP, SPP, KS | kus | 1 |  | 0 | ÚOŽI 2026 01 |  | základní |  | 0 | 0 | 0 | 0 | 0 | 1 | K | 2 |  |  |  | ROZPOCET | 0 | 0 | 0 | 0 | 0 | 1 | 0 | 1 | 655583860
| PP |  | Demontáž skříně ŠM, PSK, SKP, SPP, KS - včetně odpojení zařízení od kabelových rozvodů | [14 empty] | PP | 2
5 | K | 7592817010 | Demontáž výstražníku | kus | 2 |  | 0 | ÚOŽI 2026 01 |  | základní |  | 0 | 0 | 0 | 0 | 0 | 1 | K | 2 |  |  |  | ROZPOCET | 0 | 0 | 0 | 0 | 0 | 1 | 0 | 1 | 2133407944
| PP |  | Demontáž výstražníku | [14 empty] | PP | 2
| VV |  | "Demontáž stávajících výstražných skříní A, B"2 |  | 2 | [12 empty] | VV | 2 | 2 | True | 1 | ROZPOCET
6 | K | 7593007010 | Demontáž dobíječe, usměrňovače, napáječe ze stojanové řady | kus | 1 |  | 0 | ÚOŽI 2026 01 |  | základní |  | 0 | 0 | 0 | 0 | 0 | 1 | K | 2 |  |  |  | ROZPOCET | 0 | 0 | 0 | 0 | 0 | 1 | 0 | 1 | -255139375
| PP |  | Demontáž dobíječe, usměrňovače, napáječe ze stojanové řady | [14 empty] | PP | 2
7 | K | 7593317120 | Demontáž stojanové řady pro 1-3 stojany | kus | 1 |  | 0 | ÚOŽI 2026 01 |  | základní |  | 0 | 0 | 0 | 0 | 0 | 1 | K | 2 |  |  |  | ROZPOCET | 0 | 0 | 0 | 0 | 0 | 1 | 0 | 1 | -760317685
| PP |  | Demontáž stojanové řady pro 1-3 stojany | [14 empty] | PP | 2
8 | K | 7593317230 | Demontáž stojanu pro baterie 12 V 200 Ah | kus | 1 |  | 0 | ÚOŽI 2026 01 |  | základní |  | 0 | 0 | 0 | 0 | 0 | 1 | K | 2 |  |  |  | ROZPOCET | 0 | 0 | 0 | 0 | 0 | 1 | 0 | 1 | 1318359116
| PP |  | Demontáž stojanu pro baterie 12 V 200 Ah | [14 empty] | PP | 2
9 | K | 7593317360 | Demontáž stojanu P 67 ze stojanové řady | kus | 1 |  | 0 | ÚOŽI 2026 01 |  | základní |  | 0 | 0 | 0 | 0 | 0 | 1 | K | 2 |  |  |  | ROZPOCET | 0 | 0 | 0 | 0 | 0 | 1 | 0 | 1 | -156874885
| PP |  | Demontáž stojanu P 67 ze stojanové řady | [14 empty] | PP | 2
10 | K | 7594207014 | Demontáž stykového transformátoru DT bez oleje | kus | 2 |  | 0 | ÚOŽI 2026 01 |  | základní |  | 0 | 0 | 0 | 0 | 0 | 1 | K | 2 |  |  |  | ROZPOCET | 0 | 0 | 0 | 0 | 0 | 1 | 0 | 1 | -1025457699
| PP |  | Demontáž stykového transformátoru DT bez oleje | [14 empty] | PP | 2
| VV |  | "Kolejový obvod 3LK" 2 |  | 2 | [12 empty] | VV | 2 | 2 | True | 1 | ROZPOCET
11 | K | 7594207050 | Demontáž stojánku kabelového KSL, KSLP | kus | 2 |  | 0 | ÚOŽI 2026 01 |  | základní |  | 0 | 0 | 0 | 0 | 0 | 1 | K | 2 |  |  |  | ROZPOCET | 0 | 0 | 0 | 0 | 0 | 1 | 0 | 1 | -675222068
| PP |  | Demontáž stojánku kabelového KSL, KSLP | [14 empty] | PP | 2
| VV |  | "Kabelový stojánek pro ASE" 1+1 |  | 2 | [12 empty] | VV | 2 | 2 | True | 1 | ROZPOCET
12 | K | 7596917030 | Demontáž telefonních objektů VTO 3 - 11 | kus | 1 |  | 0 | ÚOŽI 2026 01 |  | základní |  | 0 | 0 | 0 | 0 | 0 | 1 | K | 2 |  |  |  | ROZPOCET | 0 | 0 | 0 | 0 | 0 | 1 | 0 | 1 | -1511387037
| PP |  | Demontáž telefonních objektů VTO 3 - 11 | [14 empty] | PP | 2
| D | OST | Ostatní |  |  |  | 0 |  |  |  |  | 0 |  | 0 |  | 0 | 4 | D | 0 |  |  |  | ROZPOCET | [6 empty] | 0
13 | K | 7592907020 | Demontáž bloku baterie niklokadmiové kapacity do 200 Ah | kus | 20 |  | 0 | ÚOŽI 2026 01 |  | základní |  | 0 | 0 | 0 | 0 | 0 | 512 | K | 1 |  |  |  | ROZPOCET | 0 | 0 | 0 | 0 | 0 | 1 | 0 | 512 | 1429868232
| PP |  | Demontáž bloku baterie niklokadmiové kapacity do 200 Ah | [14 empty] | PP | 1
14 | K | 9902100100 | Doprava materiálu těžkou mechanizací nosnosti přes 3,5 t sypanin (kameniva, písku, suti, dlažebních kostek, atd.) do 10 km | t | 25.8 |  | 0 | ÚOŽI 2026 01 |  | základní |  | 0 | 0 | 0 | 0 | 0 | 512 | K | 1 |  |  |  | ROZPOCET | 0 | 0 | 0 | 0 | 0 | 1 | 0 | 512 | -1504805872
| PP |  | Doprava materiálu těžkou mechanizací nosnosti přes 3,5 t sypanin (kameniva, písku, suti, dlažebních kostek, atd.) do 10 km Poznámka: 1. Ceny jsou určeny pro dopravu silničními i kolejovými vozidly. 2. V cenách dopravy jsou započteny náklady na přepravu materiálu na místo určení včetně složení a poplatku za použití dopravní cesty. 3. Měrnou jednotkou je tuna přepravovaného materiálu. | [14 empty] | PP | 1
| VV |  | "vybouraný beton na mezideponii"6"m3"*2,5"t" |  | 15 | [12 empty] | VV | 1 | 2 | True | 0 | ROZPOCET
| VV |  | "vyzískaná zemina na zásyp" 6*1,8 |  | 10.8 | [12 empty] | VV | 1 | 2 | True | 0 | ROZPOCET
| VV |  | Součet |  | 25.8 | [12 empty] | VV | 1 | 4 | True | 1 | ROZPOCET
15 | K | 9909000600R | Poplatek za recyklaci odpadu (asfaltové směsi, kusový beton) | t | 15 |  | 0 | ÚOŽI 2026 01 |  | základní |  | 0 | 0 | 0 | 0 | 0 | 512 | K | 1 |  |  |  | ROZPOCET | 0 | 0 | 0 | 0 | 0 | 1 | 0 | 512 | -1175703992
| PP |  | Poplatek za recyklaci odpadu (asfaltové směsi, kusový beton) Poznámka: 1. V cenách jsou započteny náklady na uložení stavebního odpadu na oficiální skládku. 2. Ceny jsou doporučené, je třeba zohlednit regionální rozdíly v cenách poplatků za uložení suti a odpadů. Tyto se mohou výrazně lišit s ohledem nejen na region, ale také na množství a druh ukládaného odpadu. | [14 empty] | PP | 1
| VV |  | "NEOCEŇOVAT POUZE EVIDENČNÍ POLOŽKA" | [14 empty] | VV | 1 | 1 | True | 0 | ROZPOCET
| VV |  | 6*2,5 |  | 15 | [12 empty] | VV | 1 | 2 | True | 1 | ROZPOCET

## PS 430-11-01.03 - PZS P44...
{c2ce26ed-8d3c-4da1-9c4c-687fbd20e214}
2
| KRYCÍ LIST SOUPISU PRACÍ | [7 empty] | v --- níže se nacházejí doplnkové a pomocné údaje k sestavám --- v | [8 empty] | False
Zakázka:
Prostá rekonstrukce trati v úseku Lázně Bělohrad - Nová Paka_Zabezpečovací zařízení
Objekt:
D.1.400 - Zabezpečovací zařízení
Soupis:
PS 430-11-01 - Lázně Bělohrad - Nová Paka, PZS
Úroveň 3:
PS 430-11-01.03 - PZS P4478 (ÚOŽI)
| KSO: |  |  |  |  | CC-CZ:
| Místo: |  | traťový úsek Lázně Bělohrad - Stará Paka |  |  | Datum: | 25. 6. 2026
| Zadavatel: |  |  |  |  | IČ: | 709 94 234
|  | Správa Železnic, s.o. |  |  |  | DIČ:
| Uchazeč: |  |  |  |  | IČ: | Vyplň údaj
|  | Vyplň údaj |  |  |  | DIČ: | Vyplň údaj
| Projektant: |  |  |  |  | IČ:
|  | Pavel Plašil |  |  |  | DIČ:
| Zpracovatel: |  |  |  |  | IČ: | 25292161
|  | PRODIN a.s. |  |  |  | DIČ:
Poznámka:
Soupis prací je sestaven s využitím Cenové soustavy ÚOŽI a ÚRS. Položky, které pochází z cenové soustavy ÚOŽI, jsou ve sloupci 'Cenová soustava' označeny popisem 'ÚOŽI' a položky, které pochází z cenové soustavy ÚRS, jsou ve sloupci 'Cenová soustava' označeny popisem'CS ÚRS'a úrovní příslušného kalendářního pololetí. škeré další informace vymezující popis a podmínky použití těchto položek z Cenových soustav, které nejsou uvedeny přímo v soupisu prací, jsou neomezeně dálkově k dispozici na https://www.sfdi.cz/pravidla-metodiky-a-ceniky/cenove-databaze/ a na www.cs-urs.cz, sekce Cenové a technické podmínky.
| Cena bez DPH | [5 empty] | 0
|  |  | Základ daně |  |  | Sazba daně | Výše daně
| DPH | základní | 0 |  |  | 21% | 0
|  | snížená | 0 |  |  | 12% | 0
|  | zákl. přenesená | 0 |  |  | 21% | 0
|  | sníž. přenesená | 0 |  |  | 12% | 0
|  | nulová | 0 |  |  | 0% | 0
| Cena s DPH |  |  | v | CZK |  | 0
| Projektant |  |  | Zpracovatel
| Datum a podpis: |  | Razítko | Datum a podpis: |  |  | Razítko
| Objednavatel |  |  | Uchazeč
| Datum a podpis: |  | Razítko | Datum a podpis: |  |  | Razítko
REKAPITULACE ČLENĚNÍ SOUPISU PRACÍ
Zakázka:
Prostá rekonstrukce trati v úseku Lázně Bělohrad - Nová Paka_Zabezpečovací zařízení
Objekt:
D.1.400 - Zabezpečovací zařízení
Soupis:
PS 430-11-01 - Lázně Bělohrad - Nová Paka, PZS
Úroveň 3:
PS 430-11-01.03 - PZS P4478 (ÚOŽI)
Místo: |  |  | traťový úsek Lázně Bělohrad - Stará Paka |  |  | Datum: | 25. 6. 2026
Zadavatel: |  |  | Správa Železnic, s.o. |  |  | Projektant: | Pavel Plašil
Uchazeč: |  |  | Vyplň údaj |  |  | Zpracovatel: | PRODIN a.s.
Kód dílu - Popis | [6 empty] | Cena celkem [CZK]
Náklady ze soupisu prací | [6 empty] | 0 | [11 empty] | -1
| HSV - HSV | [5 empty] | 0
| 1 - Zemní práce | [5 empty] | 0
| KAB1 - Montáž | [5 empty] | 0
| KAB2 - Dodávka | [5 empty] | 0
| OST - Ostatní | [5 empty] | 0
SOUPIS PRACÍ
Zakázka:
Prostá rekonstrukce trati v úseku Lázně Bělohrad - Nová Paka_Zabezpečovací zařízení
Objekt:
D.1.400 - Zabezpečovací zařízení
Soupis:
PS 430-11-01 - Lázně Bělohrad - Nová Paka, PZS
Úroveň 3:
PS 430-11-01.03 - PZS P4478 (ÚOŽI)
Místo: |  |  | traťový úsek Lázně Bělohrad - Stará Paka |  |  | Datum: | 25. 6. 2026
Zadavatel: |  |  | Správa Železnic, s.o. |  |  | Projektant: | Pavel Plašil
Uchazeč: |  |  | Vyplň údaj |  |  | Zpracovatel: | PRODIN a.s.
PČ | Typ | Kód | Popis | MJ | Množství | J.cena [CZK] | Cena celkem [CZK] | Cenová soustava |  | DPH | J. Nh [h] | Nh celkem [h] | J. hmotnost [t] | Hmotnost celkem [t] | J. suť [t] | Suť Celkem [t]
Náklady soupisu celkem | [6 empty] | 0 |  |  |  |  | 0 |  | 0 |  | 0 |  | D | -1 | [10 empty] | 0
| D | HSV | HSV |  |  |  | 0 |  |  |  |  | 0 |  | 0 |  | 0 | 1 | D | 0 |  |  |  | ROZPOCET | [6 empty] | 0
| D | 1 | Zemní práce |  |  |  | 0 |  |  |  |  | 0 |  | 0 |  | 0 | 1 | D | 1 |  |  |  | ROZPOCET | [6 empty] | 0
1 | K | 5915005020 | Hloubení rýh nebo jam ručně na železničním spodku třídy těžitelnosti I skupiny 2 | m3 | 850.5 |  | 0 | ÚOŽI 2026 01 |  | základní |  | 0 | 0 | 0 | 0 | 0 | 4 | K | 2 |  |  |  | ROZPOCET | 0 | 0 | 0 | 0 | 0 | 1 | 0 | 4 | -1436725773
| PP |  | Hloubení rýh nebo jam ručně na železničním spodku třídy těžitelnosti I skupiny 2 Poznámka: 1. V cenách jsou započteny náklady na hloubení a uložení výzisku na terén nebo naložení na dopravní prostředek a uložení na úložišti. | [14 empty] | PP | 2
| VV |  | "Hloubení kabelových rýh" (210+900+780)*0,5*0,8 |  | 756 | [12 empty] | VV | 2 | 2 | True | 0 | ROZPOCET
| VV |  | "Sejmutí drnu" (210+900+780)*0,5*0,1 |  | 94.5 | [12 empty] | VV | 2 | 2 | True | 0 | ROZPOCET
| VV |  | Součet |  | 850.5 | [12 empty] | VV | 2 | 4 | True | 1 | ROZPOCET
2 | K | 5915007010 | Zásyp jam nebo rýh sypaninou na železničním spodku bez zhutnění | m3 | 850.5 |  | 0 | ÚOŽI 2026 01 |  | základní |  | 0 | 0 | 0 | 0 | 0 | 4 | K | 2 |  |  |  | ROZPOCET | 0 | 0 | 0 | 0 | 0 | 1 | 0 | 4 | 364096343
| PP |  | Zásyp jam nebo rýh sypaninou na železničním spodku bez zhutnění Poznámka: 1. Ceny zásypu jam a rýh se zhutněním jsou určeny pro jakoukoliv míru zhutnění. | [14 empty] | PP | 2
| VV |  | "Zásyp kabelových rýh"(900+780+210)*0,5*0,8 |  | 756 | [12 empty] | VV | 2 | 2 | True | 0 | ROZPOCET
| VV |  | "Zásyp drnu" (210+900+780)*0,5*0,1 |  | 94.5 | [12 empty] | VV | 2 | 2 | True | 0 | ROZPOCET
| VV |  | Součet |  | 850.5 | [12 empty] | VV | 2 | 4 | True | 1 | ROZPOCET
| D | KAB1 | Montáž |  |  |  | 0 |  |  |  |  | 0 |  | 0 |  | 0 | 1 | D | 1 |  |  |  | ROZPOCET | [6 empty] | 0
3 | K | 7590555132 | Montáž forma pro kabely TCEKPFLE, TCEKPFLEY, TCEKPFLEZE, TCEKPFLEZY do 3 P 1,0 | kus | 6 |  | 0 | ÚOŽI 2026 01 |  | základní |  | 0 | 0 | 0 | 0 | 0 | 512 | K | 2 |  |  |  | ROZPOCET | 0 | 0 | 0 | 0 | 0 | 1 | 0 | 512 | 1176833588
| PP |  | Montáž forma pro kabely TCEKPFLE, TCEKPFLEY, TCEKPFLEZE, TCEKPFLEZY do 3 P 1,0 - odstranění pláště na jednom konci kabelu, odstranění izolace z konců žil na svorkovnici, zhotovení vodní zábrany, zformování a konečná úprava kabelu, kontrolní a závěrečné měření na kabelu, zapojení po měření, montáž příchytky a štítku kabelové formy | [14 empty] | PP | 2
| VV |  | 2+2+2 |  | 6 | [12 empty] | VV | 2 | 2 | True | 1 | ROZPOCET
4 | K | 7590525230 | Montáž kabelu návěstního volně uloženého s jádrem 1 mm Cu TCEKEZE, TCEKFE, TCEKPFLEY, TCEKPFLEZE do 7 P | m | 1780 |  | 0 | ÚOŽI 2026 01 |  | základní |  | 0 | 0 | 0 | 0 | 0 | 512 | K | 2 |  |  |  | ROZPOCET | 0 | 0 | 0 | 0 | 0 | 1 | 0 | 512 | 2137415508
| PP |  | Montáž kabelu návěstního volně uloženého s jádrem 1 mm Cu TCEKEZE, TCEKFE, TCEKPFLEY, TCEKPFLEZE do 7 P - příprava kabelového bubnu a přistavení na místo tažení, odvinutí, naměření, odřezání a uložení kabelu do kabelového lože nebo žlabu, protažení překážkami, včetně přípravných a závěrečných prací, přeměření izolačního stavu kabelu, uzavření konců kabelu, přemístění kabelového bubnu | [14 empty] | PP | 2
| VV |  | "kabel k budoucímu počítacímu bodu 1" 50 |  | 50 | [12 empty] | VV | 2 | 2 | True | 0 | ROZPOCET
| VV |  | "kabel k budoucímu počítacímu bodu 2" 50 |  | 50 | [12 empty] | VV | 2 | 2 | True | 0 | ROZPOCET
| VV |  | "812" 900 |  | 900 | [12 empty] | VV | 2 | 2 | True | 0 | ROZPOCET
| VV |  | "405" 780 |  | 780 | [12 empty] | VV | 2 | 2 | True | 0 | ROZPOCET
| VV |  | Součet |  | 1780 | [12 empty] | VV | 2 | 4 | True | 1 | ROZPOCET
5 | K | 7590525231 | Montáž kabelu návěstního volně uloženého s jádrem 1 mm Cu TCEKEZE, TCEKFE, TCEKPFLEY, TCEKPFLEZE do 16 P | m | 110 |  | 0 | ÚOŽI 2026 01 |  | základní |  | 0 | 0 | 0 | 0 | 0 | 512 | K | 2 |  |  |  | ROZPOCET | 0 | 0 | 0 | 0 | 0 | 1 | 0 | 512 | -1484833113
| PP |  | Montáž kabelu návěstního volně uloženého s jádrem 1 mm Cu TCEKEZE, TCEKFE, TCEKPFLEY, TCEKPFLEZE do 16 P - příprava kabelového bubnu a přistavení na místo tažení, odvinutí, naměření, odřezání a uložení kabelu do kabelového lože nebo žlabu, protažení překážkami, včetně přípravných a závěrečných prací, přeměření izolačního stavu kabelu, uzavření konců kabelu, přemístění kabelového bubnu | [14 empty] | PP | 2
| VV |  | "Montáž kabelů pro budoucí výstražník A" 45 |  | 45 | [12 empty] | VV | 2 | 2 | True | 0 | ROZPOCET
| VV |  | "Montáž kabelů pro budoucí výstražník B" 65 |  | 65 | [12 empty] | VV | 2 | 2 | True | 0 | ROZPOCET
| VV |  | Součet |  | 110 | [12 empty] | VV | 2 | 4 | True | 1 | ROZPOCET
6 | K | 7590555136 | Montáž forma pro kabely TCEKPFLE, TCEKPFLEY, TCEKPFLEZE, TCEKPFLEZY do 7 P 1,0 | kus | 2 |  | 0 | ÚOŽI 2026 01 |  | základní |  | 0 | 0 | 0 | 0 | 0 | 512 | K | 2 |  |  |  | ROZPOCET | 0 | 0 | 0 | 0 | 0 | 1 | 0 | 512 | 1576620334
| PP |  | Montáž forma pro kabely TCEKPFLE, TCEKPFLEY, TCEKPFLEZE, TCEKPFLEZY do 7 P 1,0 - odstranění pláště na jednom konci kabelu, odstranění izolace z konců žil na svorkovnici, zhotovení vodní zábrany, zformování a konečná úprava kabelu, kontrolní a závěrečné měření na kabelu, zapojení po měření, montáž příchytky a štítku kabelové formy | [14 empty] | PP | 2
| VV |  | "k.č. 812" 2 |  | 2 | [12 empty] | VV | 2 | 2 | True | 1 | ROZPOCET
7 | K | 7590555140 | Montáž forma pro kabely TCEKPFLE, TCEKPFLEY, TCEKPFLEZE, TCEKPFLEZY do 16 P 1,0 | kus | 4 |  | 0 | ÚOŽI 2026 01 |  | základní |  | 0 | 0 | 0 | 0 | 0 | 512 | K | 2 |  |  |  | ROZPOCET | 0 | 0 | 0 | 0 | 0 | 1 | 0 | 512 | -1265083310
| PP |  | Montáž forma pro kabely TCEKPFLE, TCEKPFLEY, TCEKPFLEZE, TCEKPFLEZY do 16 P 1,0 - odstranění pláště na jednom konci kabelu, odstranění izolace z konců žil na svorkovnici, zhotovení vodní zábrany, zformování a konečná úprava kabelu, kontrolní a závěrečné měření na kabelu, zapojení po měření, montáž příchytky a štítku kabelové formy | [14 empty] | PP | 2
| VV |  | 2 |  | 2 | [12 empty] | VV | 2 | 2 | True | 0 | ROZPOCET
| VV |  | 2 |  | 2 | [12 empty] | VV | 2 | 2 | True | 0 | ROZPOCET
| VV |  | Součet |  | 4 | [12 empty] | VV | 2 | 4 | True | 1 | ROZPOCET
8 | K | 7593505150 | Pokládka výstražné fólie do výkopu | m | 1890 |  | 0 | ÚOŽI 2026 01 |  | základní |  | 0 | 0 | 0 | 0 | 0 | 1 | K | 2 |  |  |  | ROZPOCET | 0 | 0 | 0 | 0 | 0 | 1 | 0 | 1 | 683459076
| PP |  | Pokládka výstražné fólie do výkopu | [14 empty] | PP | 2
| VV |  | 210+900+780 |  | 1890 | [12 empty] | VV | 2 | 2 | True | 1 | ROZPOCET
9 | K | 7592005070 | Montáž počítacího bodu počítače náprav PZN 1 | kus | 1 |  | 0 | ÚOŽI 2026 01 |  | základní |  | 0 | 0 | 0 | 0 | 0 | 64 | K | 2 |  |  |  | ROZPOCET | 0 | 0 | 0 | 0 | 0 | 1 | 0 | 64 | -1994031834
| PP |  | Montáž počítacího bodu počítače náprav PZN 1 - uložení a připevnění na určené místo, seřízení polohy, přezkoušení | [14 empty] | PP | 2
| VV |  | "PB1" 1 |  | 1 | [12 empty] | VV | 2 | 2 | True | 1 | ROZPOCET
10 | K | 7593505270 | Montáž kabelového označníku Ball Marker | kus | 6 |  | 0 | ÚOŽI 2026 01 |  | základní |  | 0 | 0 | 0 | 0 | 0 | 16 | K | 2 |  |  |  | ROZPOCET | 0 | 0 | 0 | 0 | 0 | 1 | 0 | 16 | -632252915
| PP |  | Montáž kabelového označníku Ball Marker - upevnění kabelového označníku na plášť kabelu upevňovacími prvky | [14 empty] | PP | 2
| VV |  | 6 |  | 6 | [12 empty] | VV | 2 | 2 | True | 1 | ROZPOCET
| D | KAB2 | Dodávka |  |  |  | 0 |  |  |  |  | 0 |  | 0 |  | 0 | 1 | D | 1 |  |  |  | ROZPOCET | [6 empty] | 0
11 | M | 7491401130 | Kabelové rošty a žlaby Elektroinstalační lišty a kabelové žlaby Zemní kanál KOPOKAN 4 ZD (200x125) šedé tělo/ červené víko 2m | kus | 555 |  | 0 | ÚOŽI 2026 01 |  | základní |  | 0 | 0 | 0 | 0 | 0 | 256 | M | 2 |  |  |  | ROZPOCET | 0 | 0 | 0 | 0 | 0 | 1 | 0 | 64 | -1322777341
| PP |  | Kabelové rošty a žlaby Elektroinstalační lišty a kabelové žlaby Zemní kanál KOPOKAN 4 ZD (200x125) šedé tělo/ červené víko 2m | [14 empty] | PP | 2
| VV |  | "PZZ P4478" 105 |  | 105 | [12 empty] | VV | 2 | 2 | True | 0 | ROZPOCET
| VV |  | "k.č.812"450 |  | 450 | [12 empty] | VV | 2 | 2 | True | 0 | ROZPOCET
| VV |  | Součet |  | 555 | [12 empty] | VV | 2 | 4 | True | 1 | ROZPOCET
12 | M | 7590521614 | Venkovní vedení kabelová - metalické sítě Plněné, párované s ochr. vodičem, armované Al dráty TCEKPFLEZE 16 P 1,0 D | m | 110 |  | 0 | ÚOŽI 2026 01 |  | základní |  | 0 | 0 | 0 | 0 | 0 | 8 | M | 2 |  |  |  | ROZPOCET | 0 | 0 | 0 | 0 | 0 | 1 | 0 | 4 | 1850948129
| PP |  | Venkovní vedení kabelová - metalické sítě Plněné, párované s ochr. vodičem, armované Al dráty TCEKPFLEZE 16 P 1,0 D | [14 empty] | PP | 2
| VV |  | "kabel k výstražníku A" 45 |  | 45 | [12 empty] | VV | 2 | 2 | True | 0 | ROZPOCET
| VV |  | "kabel k výstražníku B" 65 |  | 65 | [12 empty] | VV | 2 | 2 | True | 0 | ROZPOCET
| VV |  | Součet |  | 110 | [12 empty] | VV | 2 | 4 | True | 1 | ROZPOCET
13 | M | 7590521604 | Venkovní vedení kabelová - metalické sítě Plněné, párované s ochr. vodičem, armované Al dráty TCEKPFLEZE 7 P 1,0 D | m | 900 |  | 0 | ÚOŽI 2026 01 |  | základní |  | 0 | 0 | 0 | 0 | 0 | 8 | M | 2 |  |  |  | ROZPOCET | 0 | 0 | 0 | 0 | 0 | 1 | 0 | 4 | 2034674762
| PP |  | Venkovní vedení kabelová - metalické sítě Plněné, párované s ochr. vodičem, armované Al dráty TCEKPFLEZE 7 P 1,0 D | [14 empty] | PP | 2
| VV |  | "k.č. 812"900 |  | 900 | [12 empty] | VV | 2 | 2 | True | 1 | ROZPOCET
14 | M | 7590521589 | Venkovní vedení kabelová - metalické sítě Plněné, párované s ochr. vodičem, armované Al dráty TCEKPFLEZE 3 P 1,0 D | m | 880 |  | 0 | ÚOŽI 2026 01 |  | základní |  | 0 | 0 | 0 | 0 | 0 | 8 | M | 2 |  |  |  | ROZPOCET | 0 | 0 | 0 | 0 | 0 | 1 | 0 | 4 | -758058847
| PP |  | Venkovní vedení kabelová - metalické sítě Plněné, párované s ochr. vodičem, armované Al dráty TCEKPFLEZE 3 P 1,0 D | [14 empty] | PP | 2
| VV |  | "kabel k počítacímu bodu 1" 50 |  | 50 | [12 empty] | VV | 2 | 2 | True | 0 | ROZPOCET
| VV |  | "kabel k počítacímu bodu 2" 50 |  | 50 | [12 empty] | VV | 2 | 2 | True | 0 | ROZPOCET
| VV |  | "kabel k počítacímu bodu PB1" 780 |  | 780 | [12 empty] | VV | 2 | 2 | True | 0 | ROZPOCET
| VV |  | Součet |  | 880 | [12 empty] | VV | 2 | 4 | True | 1 | ROZPOCET
15 | M | 7593501820 | Trasy kabelového vedení Lokátory a markery Ball Marker 1408-XR, fialový zabezpečováci | kus | 6 |  | 0 | ÚOŽI 2026 01 |  | základní |  | 0 | 0 | 0 | 0 | 0 | 256 | M | 2 |  |  |  | ROZPOCET | 0 | 0 | 0 | 0 | 0 | 1 | 0 | 64 | -1031004614
| PP |  | Trasy kabelového vedení Lokátory a markery Ball Marker 1408-XR, fialový zabezpečováci | [14 empty] | PP | 2
| VV |  | 6 |  | 6 | [12 empty] | VV | 2 | 2 | True | 1 | ROZPOCET
16 | M | 7592010102 | Kolové senzory a snímače počítačů náprav Snímač průjezdu kola RSR 180 (5 m kabel) | kus | 1 |  | 0 | ÚOŽI 2026 01 |  | základní |  | 0 | 0 | 0 | 0 | 0 | 256 | M | 2 |  |  |  | ROZPOCET | 0 | 0 | 0 | 0 | 0 | 1 | 0 | 64 | -1295611044
| PP |  | Kolové senzory a snímače počítačů náprav Snímač průjezdu kola RSR 180 (5 m kabel) | [14 empty] | PP | 2
| VV |  | "PB1" 1 |  | 1 | [12 empty] | VV | 2 | 2 | True | 1 | ROZPOCET
17 | M | 7592010131 | Kolové senzory a snímače počítačů náprav Box pro nastavení a údržbu | kus | 1 |  | 0 | ÚOŽI 2026 01 |  | základní |  | 0 | 0 | 0 | 0 | 0 | 256 | M | 2 |  |  |  | ROZPOCET | 0 | 0 | 0 | 0 | 0 | 1 | 0 | 64 | -1276057238
| PP |  | Kolové senzory a snímače počítačů náprav Box pro nastavení a údržbu | [14 empty] | PP | 2
18 | M | 7592010222 | Kolové senzory a snímače počítačů náprav Kabelový závěr UPMS-11 pro RSR180, 1x EPO 180 | kus | 1 |  | 0 | ÚOŽI 2026 01 |  | základní |  | 0 | 0 | 0 | 0 | 0 | 256 | M | 2 |  |  |  | ROZPOCET | 0 | 0 | 0 | 0 | 0 | 1 | 0 | 64 | -2048372472
| PP |  | Kolové senzory a snímače počítačů náprav Kabelový závěr UPMS-11 pro RSR180, 1x EPO 180 | [14 empty] | PP | 2
19 | M | 7592010166 | Kolové senzory a snímače počítačů náprav Upevňovací souprava SK140 | kus | 1 |  | 0 | ÚOŽI 2026 01 |  | základní |  | 0 | 0 | 0 | 0 | 0 | 256 | M | 2 |  |  |  | ROZPOCET | 0 | 0 | 0 | 0 | 0 | 1 | 0 | 64 | -1379616452
| PP |  | Kolové senzory a snímače počítačů náprav Upevňovací souprava SK140 | [14 empty] | PP | 2
20 | M | 7594300688 | Počítače náprav Vnitřní prvky PN PNS-03 Hloubkoměr ST00 246 | kus | 1 |  | 0 | ÚOŽI 2026 01 |  | základní |  | 0 | 0 | 0 | 0 | 0 | 256 | M | 2 |  |  |  | ROZPOCET | 0 | 0 | 0 | 0 | 0 | 1 | 0 | 64 | -1059104974
| PP |  | Počítače náprav Vnitřní prvky PN PNS-03 Hloubkoměr ST00 246 | [14 empty] | PP | 2
21 | M | 7590150030 | Uzemnění, ukolejnění Tyč zemnící se svorkou l=1,5m (HM0354405211015) | kus | 2 |  | 0 | ÚOŽI 2026 01 |  | základní |  | 0 | 0 | 0 | 0 | 0 | 256 | M | 2 |  |  |  | ROZPOCET | 0 | 0 | 0 | 0 | 0 | 1 | 0 | 64 | -1528780971
| PP |  | Uzemnění, ukolejnění Tyč zemnící se svorkou l=1,5m (HM0354405211015) | [14 empty] | PP | 2
22 | M | 7592010172 | Kolové senzory a snímače počítačů náprav Připevňovací čep BBK pro upevňovací soupravu SK140 | pár | 1 |  | 0 | ÚOŽI 2026 01 |  | základní |  | 0 | 0 | 0 | 0 | 0 | 256 | M | 2 |  |  |  | ROZPOCET | 0 | 0 | 0 | 0 | 0 | 1 | 0 | 64 | -497149349
| PP |  | Kolové senzory a snímače počítačů náprav Připevňovací čep BBK pro upevňovací soupravu SK140 | [14 empty] | PP | 2
23 | M | 7592010152 | Kolové senzory a snímače počítačů náprav Montážní sada neoprénové ochr.hadice | kus | 1 |  | 0 | ÚOŽI 2026 01 |  | základní |  | 0 | 0 | 0 | 0 | 0 | 256 | M | 2 |  |  |  | ROZPOCET | 0 | 0 | 0 | 0 | 0 | 1 | 0 | 64 | 578321852
| PP |  | Kolové senzory a snímače počítačů náprav Montážní sada neoprénové ochr.hadice | [14 empty] | PP | 2
24 | M | 7592010176 | Kolové senzory a snímače počítačů náprav Matice samojistná FS M10 | kus | 2 |  | 0 | ÚOŽI 2026 01 |  | základní |  | 0 | 0 | 0 | 0 | 0 | 256 | M | 2 |  |  |  | ROZPOCET | 0 | 0 | 0 | 0 | 0 | 1 | 0 | 64 | 41387489
| PP |  | Kolové senzory a snímače počítačů náprav Matice samojistná FS M10 | [14 empty] | PP | 2
25 | M | 7592010178 | Kolové senzory a snímače počítačů náprav Matice samojistná FS M12 | kus | 2 |  | 0 | ÚOŽI 2026 01 |  | základní |  | 0 | 0 | 0 | 0 | 0 | 256 | M | 2 |  |  |  | ROZPOCET | 0 | 0 | 0 | 0 | 0 | 1 | 0 | 64 | 419258203
| PP |  | Kolové senzory a snímače počítačů náprav Matice samojistná FS M12 | [14 empty] | PP | 2
| D | OST | Ostatní |  |  |  | 0 |  |  |  |  | 0 |  | 0 |  | 0 | 3 | D | 0 |  |  |  | ROZPOCET | [6 empty] | 0
26 | K | 7598095085 | Přezkoušení a regulace senzoru počítacího bodu | kus | 1 |  | 0 | ÚOŽI 2026 01 |  | základní |  | 0 | 0 | 0 | 0 | 0 | 512 | K | 1 |  |  |  | ROZPOCET | 0 | 0 | 0 | 0 | 0 | 1 | 0 | 512 | -148082039
| PP |  | Přezkoušení a regulace senzoru počítacího bodu - kontrola (nastavení) mechanických parametrů polohy, regulace napájení, kalibrace, kontrola funkce a započítávání, kontrola indikace | [14 empty] | PP | 1
| P |  | Poznámka k položce: kontrola (nastavení) mechanických parametrů polohy, regulace napájení, kalibrace, kontrola funkce a započítávání, kontrola indikace | [14 empty] | P | 1

## PS 430-11-01.04 - PZS 447...
{6d30ba01-843e-47f6-9120-a78180dbaa9e}
2
| KRYCÍ LIST SOUPISU PRACÍ | [7 empty] | v --- níže se nacházejí doplnkové a pomocné údaje k sestavám --- v | [8 empty] | False
Zakázka:
Prostá rekonstrukce trati v úseku Lázně Bělohrad - Nová Paka_Zabezpečovací zařízení
Objekt:
D.1.400 - Zabezpečovací zařízení
Soupis:
PS 430-11-01 - Lázně Bělohrad - Nová Paka, PZS
Úroveň 3:
PS 430-11-01.04 - PZS 4478 (ÚRS)
| KSO: |  |  |  |  | CC-CZ:
| Místo: |  | traťový úsek Lázně Bělohrad - Stará Paka |  |  | Datum: | 25. 6. 2026
| Zadavatel: |  |  |  |  | IČ: | 709 94 234
|  | Správa Železnic, s.o. |  |  |  | DIČ:
| Uchazeč: |  |  |  |  | IČ: | Vyplň údaj
|  | Vyplň údaj |  |  |  | DIČ: | Vyplň údaj
| Projektant: |  |  |  |  | IČ:
|  | Pavel Plašil |  |  |  | DIČ:
| Zpracovatel: |  |  |  |  | IČ: | 25292161
|  | PRODIN a.s. |  |  |  | DIČ:
Poznámka:
Soupis prací je sestaven s využitím Cenové soustavy ÚOŽI a ÚRS. Položky, které pochází z cenové soustavy ÚOŽI, jsou ve sloupci 'Cenová soustava' označeny popisem 'ÚOŽI' a položky, které pochází z cenové soustavy ÚRS, jsou ve sloupci 'Cenová soustava' označeny popisem'CS ÚRS'a úrovní příslušného kalendářního pololetí. škeré další informace vymezující popis a podmínky použití těchto položek z Cenových soustav, které nejsou uvedeny přímo v soupisu prací, jsou neomezeně dálkově k dispozici na https://www.sfdi.cz/pravidla-metodiky-a-ceniky/cenove-databaze/ a na www.cs-urs.cz, sekce Cenové a technické podmínky.
| Cena bez DPH | [5 empty] | 0
|  |  | Základ daně |  |  | Sazba daně | Výše daně
| DPH | základní | 0 |  |  | 21% | 0
|  | snížená | 0 |  |  | 12% | 0
|  | zákl. přenesená | 0 |  |  | 21% | 0
|  | sníž. přenesená | 0 |  |  | 12% | 0
|  | nulová | 0 |  |  | 0% | 0
| Cena s DPH |  |  | v | CZK |  | 0
| Projektant |  |  | Zpracovatel
| Datum a podpis: |  | Razítko | Datum a podpis: |  |  | Razítko
| Objednavatel |  |  | Uchazeč
| Datum a podpis: |  | Razítko | Datum a podpis: |  |  | Razítko
REKAPITULACE ČLENĚNÍ SOUPISU PRACÍ
Zakázka:
Prostá rekonstrukce trati v úseku Lázně Bělohrad - Nová Paka_Zabezpečovací zařízení
Objekt:
D.1.400 - Zabezpečovací zařízení
Soupis:
PS 430-11-01 - Lázně Bělohrad - Nová Paka, PZS
Úroveň 3:
PS 430-11-01.04 - PZS 4478 (ÚRS)
Místo: |  |  | traťový úsek Lázně Bělohrad - Stará Paka |  |  | Datum: | 25. 6. 2026
Zadavatel: |  |  | Správa Železnic, s.o. |  |  | Projektant: | Pavel Plašil
Uchazeč: |  |  | Vyplň údaj |  |  | Zpracovatel: | PRODIN a.s.
Kód dílu - Popis | [6 empty] | Cena celkem [CZK]
Náklady ze soupisu prací | [6 empty] | 0 | [11 empty] | -1
| HSV - HSV | [5 empty] | 0
| M - Práce a dodávky M | [5 empty] | 0
| 46-M - Zemní práce při extr.mont.pracích | [5 empty] | 0
SOUPIS PRACÍ
Zakázka:
Prostá rekonstrukce trati v úseku Lázně Bělohrad - Nová Paka_Zabezpečovací zařízení
Objekt:
D.1.400 - Zabezpečovací zařízení
Soupis:
PS 430-11-01 - Lázně Bělohrad - Nová Paka, PZS
Úroveň 3:
PS 430-11-01.04 - PZS 4478 (ÚRS)
Místo: |  |  | traťový úsek Lázně Bělohrad - Stará Paka |  |  | Datum: | 25. 6. 2026
Zadavatel: |  |  | Správa Železnic, s.o. |  |  | Projektant: | Pavel Plašil
Uchazeč: |  |  | Vyplň údaj |  |  | Zpracovatel: | PRODIN a.s.
PČ | Typ | Kód | Popis | MJ | Množství | J.cena [CZK] | Cena celkem [CZK] | Cenová soustava |  | DPH | J. Nh [h] | Nh celkem [h] | J. hmotnost [t] | Hmotnost celkem [t] | J. suť [t] | Suť Celkem [t]
Náklady soupisu celkem | [6 empty] | 0 |  |  |  |  | 0 |  | 0 |  | 0 |  | D | -1 | [10 empty] | 0
| D | HSV | HSV |  |  |  | 0 |  |  |  |  | 0 |  | 0 |  | 0 | 1 | D | 0 |  |  |  | ROZPOCET | [6 empty] | 0
| D | M | Práce a dodávky M |  |  |  | 0 |  |  |  |  | 0 |  | 0 |  | 0 | 3 | D | 0 |  |  |  | ROZPOCET | [6 empty] | 0
| D | 46-M | Zemní práce při extr.mont.pracích |  |  |  | 0 |  |  |  |  | 0 |  | 0 |  | 0 | 3 | D | 1 |  |  |  | ROZPOCET | [6 empty] | 0
1 | K | 460752112 | Osazení kabelových kanálů do rýhy ze žlabů plastových šířky přes 10 do 20 cm | m | 1890 |  | 0 | CS ÚRS 2026 01 |  | základní |  | 0 | 0 | 0 | 0 | 0 | 4 | K | 2 |  |  |  | ROZPOCET | 0 | 0 | 0 | 0 | 0 | 1 | 0 | 4 | 1308865252
| PP |  | Osazení kabelových kanálů včetně utěsnění, vyspárování a zakrytí víkem ze žlabů plastových do rýhy, bez výkopových prací vnější šířky přes 10 do 20 cm | [14 empty] | PP | 2
| VV |  | "km 62,088 - km 62,952"900 |  | 900 | [12 empty] | VV | 2 | 2 | True | 0 | ROZPOCET
| VV |  | "kabel k PB1"780 |  | 780 | [12 empty] | VV | 2 | 2 | True | 0 | ROZPOCET
| VV |  | 45+65+50+50 |  | 210 | [12 empty] | VV | 2 | 2 | True | 0 | ROZPOCET
| VV |  | Součet |  | 1890 | [12 empty] | VV | 2 | 4 | True | 1 | ROZPOCET

## PS 430-11-01.05 - PZS P4...
{ec1fad95-5fb7-4f70-acc3-daabc8825d78}
2
| KRYCÍ LIST SOUPISU PRACÍ | [7 empty] | v --- níže se nacházejí doplnkové a pomocné údaje k sestavám --- v | [8 empty] | False
Zakázka:
Prostá rekonstrukce trati v úseku Lázně Bělohrad - Nová Paka_Zabezpečovací zařízení
Objekt:
D.1.400 - Zabezpečovací zařízení
Soupis:
PS 430-11-01 - Lázně Bělohrad - Nová Paka, PZS
Úroveň 3:
PS 430-11-01.05 - PZS P4479 (ÚOŽI)
| KSO: |  |  |  |  | CC-CZ:
| Místo: |  | traťový úsek Lázně Bělohrad - Stará Paka |  |  | Datum: | 25. 6. 2026
| Zadavatel: |  |  |  |  | IČ: | 709 94 234
|  | Správa Železnic, s.o. |  |  |  | DIČ:
| Uchazeč: |  |  |  |  | IČ: | Vyplň údaj
|  | Vyplň údaj |  |  |  | DIČ: | Vyplň údaj
| Projektant: |  |  |  |  | IČ:
|  | Pavel Plašil |  |  |  | DIČ:
| Zpracovatel: |  |  |  |  | IČ: | 25292161
|  | PRODIN a.s. |  |  |  | DIČ:
Poznámka:
Soupis prací je sestaven s využitím Cenové soustavy ÚOŽI a ÚRS. Položky, které pochází z cenové soustavy ÚOŽI, jsou ve sloupci 'Cenová soustava' označeny popisem 'ÚOŽI' a položky, které pochází z cenové soustavy ÚRS, jsou ve sloupci 'Cenová soustava' označeny popisem'CS ÚRS'a úrovní příslušného kalendářního pololetí. škeré další informace vymezující popis a podmínky použití těchto položek z Cenových soustav, které nejsou uvedeny přímo v soupisu prací, jsou neomezeně dálkově k dispozici na https://www.sfdi.cz/pravidla-metodiky-a-ceniky/cenove-databaze/ a na www.cs-urs.cz, sekce Cenové a technické podmínky.
| Cena bez DPH | [5 empty] | 0
|  |  | Základ daně |  |  | Sazba daně | Výše daně
| DPH | základní | 0 |  |  | 21% | 0
|  | snížená | 0 |  |  | 12% | 0
|  | zákl. přenesená | 0 |  |  | 21% | 0
|  | sníž. přenesená | 0 |  |  | 12% | 0
|  | nulová | 0 |  |  | 0% | 0
| Cena s DPH |  |  | v | CZK |  | 0
| Projektant |  |  | Zpracovatel
| Datum a podpis: |  | Razítko | Datum a podpis: |  |  | Razítko
| Objednavatel |  |  | Uchazeč
| Datum a podpis: |  | Razítko | Datum a podpis: |  |  | Razítko
REKAPITULACE ČLENĚNÍ SOUPISU PRACÍ
Zakázka:
Prostá rekonstrukce trati v úseku Lázně Bělohrad - Nová Paka_Zabezpečovací zařízení
Objekt:
D.1.400 - Zabezpečovací zařízení
Soupis:
PS 430-11-01 - Lázně Bělohrad - Nová Paka, PZS
Úroveň 3:
PS 430-11-01.05 - PZS P4479 (ÚOŽI)
Místo: |  |  | traťový úsek Lázně Bělohrad - Stará Paka |  |  | Datum: | 25. 6. 2026
Zadavatel: |  |  | Správa Železnic, s.o. |  |  | Projektant: | Pavel Plašil
Uchazeč: |  |  | Vyplň údaj |  |  | Zpracovatel: | PRODIN a.s.
Kód dílu - Popis | [6 empty] | Cena celkem [CZK]
Náklady ze soupisu prací | [6 empty] | 0 | [11 empty] | -1
| HSV - HSV | [5 empty] | 0
| 1 - Zemní práce | [5 empty] | 0
| KAB1 - Montáž | [5 empty] | 0
| KAB2 - Dodávka | [5 empty] | 0
| OST - Ostatní | [5 empty] | 0
SOUPIS PRACÍ
Zakázka:
Prostá rekonstrukce trati v úseku Lázně Bělohrad - Nová Paka_Zabezpečovací zařízení
Objekt:
D.1.400 - Zabezpečovací zařízení
Soupis:
PS 430-11-01 - Lázně Bělohrad - Nová Paka, PZS
Úroveň 3:
PS 430-11-01.05 - PZS P4479 (ÚOŽI)
Místo: |  |  | traťový úsek Lázně Bělohrad - Stará Paka |  |  | Datum: | 25. 6. 2026
Zadavatel: |  |  | Správa Železnic, s.o. |  |  | Projektant: | Pavel Plašil
Uchazeč: |  |  | Vyplň údaj |  |  | Zpracovatel: | PRODIN a.s.
PČ | Typ | Kód | Popis | MJ | Množství | J.cena [CZK] | Cena celkem [CZK] | Cenová soustava |  | DPH | J. Nh [h] | Nh celkem [h] | J. hmotnost [t] | Hmotnost celkem [t] | J. suť [t] | Suť Celkem [t]
Náklady soupisu celkem | [6 empty] | 0 |  |  |  |  | 0 |  | 0 |  | 0 |  | D | -1 | [10 empty] | 0
| D | HSV | HSV |  |  |  | 0 |  |  |  |  | 0 |  | 0 |  | 0 | 1 | D | 0 |  |  |  | ROZPOCET | [6 empty] | 0
| D | 1 | Zemní práce |  |  |  | 0 |  |  |  |  | 0 |  | 0 |  | 0 | 1 | D | 1 |  |  |  | ROZPOCET | [6 empty] | 0
1 | K | 5915005020 | Hloubení rýh nebo jam ručně na železničním spodku třídy těžitelnosti I skupiny 2 | m3 | 335.25 |  | 0 | ÚOŽI 2026 01 |  | základní |  | 0 | 0 | 0 | 0 | 0 | 4 | K | 2 |  |  |  | ROZPOCET | 0 | 0 | 0 | 0 | 0 | 1 | 0 | 4 | -1208731706
| PP |  | Hloubení rýh nebo jam ručně na železničním spodku třídy těžitelnosti I skupiny 2 Poznámka: 1. V cenách jsou započteny náklady na hloubení a uložení výzisku na terén nebo naložení na dopravní prostředek a uložení na úložišti. | [14 empty] | PP | 2
| VV |  | "Hloubení kabelových rýh" (730+15)*0,5*0,8 |  | 298 | [12 empty] | VV | 2 | 2 | True | 0 | ROZPOCET
| VV |  | "Sejmutí drnu" (730+15)*0,5*0,1 |  | 37.25 | [12 empty] | VV | 2 | 2 | True | 0 | ROZPOCET
| VV |  | Součet |  | 335.25 | [12 empty] | VV | 2 | 4 | True | 1 | ROZPOCET
2 | K | 5915007010 | Zásyp jam nebo rýh sypaninou na železničním spodku bez zhutnění | m3 | 335.25 |  | 0 | ÚOŽI 2026 01 |  | základní |  | 0 | 0 | 0 | 0 | 0 | 4 | K | 2 |  |  |  | ROZPOCET | 0 | 0 | 0 | 0 | 0 | 1 | 0 | 4 | -1701282517
| PP |  | Zásyp jam nebo rýh sypaninou na železničním spodku bez zhutnění Poznámka: 1. Ceny zásypu jam a rýh se zhutněním jsou určeny pro jakoukoliv míru zhutnění. | [14 empty] | PP | 2
| VV |  | "Zásyp drnu" (730+15)*0,5*0,1 |  | 37.25 | [12 empty] | VV | 2 | 2 | True | 0 | ROZPOCET
| VV |  | "Zásyp kabelových rýh"(730+15)*0,5*0,8 |  | 298 | [12 empty] | VV | 2 | 2 | True | 0 | ROZPOCET
| VV |  | Součet |  | 335.25 | [12 empty] | VV | 2 | 4 | True | 1 | ROZPOCET
| D | KAB1 | Montáž |  |  |  | 0 |  |  |  |  | 0 |  | 0 |  | 0 | 1 | D | 1 |  |  |  | ROZPOCET | [6 empty] | 0
3 | K | 7590525230 | Montáž kabelu návěstního volně uloženého s jádrem 1 mm Cu TCEKEZE, TCEKFE, TCEKPFLEY, TCEKPFLEZE do 7 P | m | 745 |  | 0 | ÚOŽI 2026 01 |  | základní |  | 0 | 0 | 0 | 0 | 0 | 512 | K | 2 |  |  |  | ROZPOCET | 0 | 0 | 0 | 0 | 0 | 1 | 0 | 512 | -320169240
| PP |  | Montáž kabelu návěstního volně uloženého s jádrem 1 mm Cu TCEKEZE, TCEKFE, TCEKPFLEY, TCEKPFLEZE do 7 P - příprava kabelového bubnu a přistavení na místo tažení, odvinutí, naměření, odřezání a uložení kabelu do kabelového lože nebo žlabu, protažení překážkami, včetně přípravných a závěrečných prací, přeměření izolačního stavu kabelu, uzavření konců kabelu, přemístění kabelového bubnu | [14 empty] | PP | 2
| VV |  | "kabel 414 k počítacímu bodu NLPB10" 730 |  | 730 | [12 empty] | VV | 2 | 2 | True | 0 | ROZPOCET
| VV |  | "kabel 304 k počítacímu bodu NLPB9" 15 |  | 15 | [12 empty] | VV | 2 | 2 | True | 0 | ROZPOCET
| VV |  | Součet |  | 745 | [12 empty] | VV | 2 | 4 | True | 1 | ROZPOCET
4 | K | 7590555132 | Montáž forma pro kabely TCEKPFLE, TCEKPFLEY, TCEKPFLEZE, TCEKPFLEZY do 3 P 1,0 | kus | 4 |  | 0 | ÚOŽI 2026 01 |  | základní |  | 0 | 0 | 0 | 0 | 0 | 512 | K | 2 |  |  |  | ROZPOCET | 0 | 0 | 0 | 0 | 0 | 1 | 0 | 512 | 1999777227
| PP |  | Montáž forma pro kabely TCEKPFLE, TCEKPFLEY, TCEKPFLEZE, TCEKPFLEZY do 3 P 1,0 - odstranění pláště na jednom konci kabelu, odstranění izolace z konců žil na svorkovnici, zhotovení vodní zábrany, zformování a konečná úprava kabelu, kontrolní a závěrečné měření na kabelu, zapojení po měření, montáž příchytky a štítku kabelové formy | [14 empty] | PP | 2
| VV |  | 2+2 |  | 4 | [12 empty] | VV | 2 | 2 | True | 1 | ROZPOCET
5 | K | 7592005070 | Montáž počítacího bodu počítače náprav PZN 1 | kus | 1 |  | 0 | ÚOŽI 2026 01 |  | základní |  | 0 | 0 | 0 | 0 | 0 | 64 | K | 2 |  |  |  | ROZPOCET | 0 | 0 | 0 | 0 | 0 | 1 | 0 | 64 | 949832054
| PP |  | Montáž počítacího bodu počítače náprav PZN 1 - uložení a připevnění na určené místo, seřízení polohy, přezkoušení | [14 empty] | PP | 2
| VV |  | "NLPB10" 1 |  | 1 | [12 empty] | VV | 2 | 2 | True | 1 | ROZPOCET
6 | K | 7593505150 | Pokládka výstražné fólie do výkopu | m | 745 |  | 0 | ÚOŽI 2026 01 |  | základní |  | 0 | 0 | 0 | 0 | 0 | 1 | K | 2 |  |  |  | ROZPOCET | 0 | 0 | 0 | 0 | 0 | 1 | 0 | 1 | 1837983670
| PP |  | Pokládka výstražné fólie do výkopu | [14 empty] | PP | 2
| VV |  | 730+15 |  | 745 | [12 empty] | VV | 2 | 2 | True | 1 | ROZPOCET
7 | K | 7594305020 | Montáž součástí počítače náprav bleskojistkové svorkovnice | kus | 10 |  | 0 | ÚOŽI 2026 01 |  | základní |  | 0 | 0 | 0 | 0 | 0 | 512 | K | 2 |  |  |  | ROZPOCET | 0 | 0 | 0 | 0 | 0 | 1 | 0 | 512 | 679534680
| PP |  | Montáž součástí počítače náprav bleskojistkové svorkovnice | [14 empty] | PP | 2
8 | K | 7594305055 | Montáž součástí počítače náprav bloku pro počítače náprav | kus | 1 |  | 0 | ÚOŽI 2026 01 |  | základní |  | 0 | 0 | 0 | 0 | 0 | 512 | K | 2 |  |  |  | ROZPOCET | 0 | 0 | 0 | 0 | 0 | 1 | 0 | 512 | -1317354353
| PP |  | Montáž součástí počítače náprav bloku pro počítače náprav | [14 empty] | PP | 2
9 | K | 7594305095 | Montáž součástí počítače náprav drátové formy pro skříň 126TE | kus | 1 |  | 0 | ÚOŽI 2026 01 |  | základní |  | 0 | 0 | 0 | 0 | 0 | 512 | K | 2 |  |  |  | ROZPOCET | 0 | 0 | 0 | 0 | 0 | 1 | 0 | 512 | -655012698
| PP |  | Montáž součástí počítače náprav drátové formy pro skříň 126TE | [14 empty] | PP | 2
10 | K | 7594305025 | Montáž součástí počítače náprav přepěťové ochrany napájení | kus | 10 |  | 0 | ÚOŽI 2026 01 |  | základní |  | 0 | 0 | 0 | 0 | 0 | 512 | K | 2 |  |  |  | ROZPOCET | 0 | 0 | 0 | 0 | 0 | 1 | 0 | 512 | -2098470492
| PP |  | Montáž součástí počítače náprav přepěťové ochrany napájení | [14 empty] | PP | 2
11 | K | 7594305015 | Montáž součástí počítače náprav neoprénové ochranné hadice se soupravou pro upevnění k pražci | kus | 10 |  | 0 | ÚOŽI 2026 01 |  | základní |  | 0 | 0 | 0 | 0 | 0 | 512 | K | 2 |  |  |  | ROZPOCET | 0 | 0 | 0 | 0 | 0 | 1 | 0 | 512 | -1366273124
| PP |  | Montáž součástí počítače náprav neoprénové ochranné hadice se soupravou pro upevnění k pražci | [14 empty] | PP | 2
12 | K | 7593505270 | Montáž kabelového označníku Ball Marker | kus | 4 |  | 0 | ÚOŽI 2026 01 |  | základní |  | 0 | 0 | 0 | 0 | 0 | 16 | K | 2 |  |  |  | ROZPOCET | 0 | 0 | 0 | 0 | 0 | 1 | 0 | 16 | -1390317799
| PP |  | Montáž kabelového označníku Ball Marker - upevnění kabelového označníku na plášť kabelu upevňovacími prvky | [14 empty] | PP | 2
| VV |  | 4 |  | 4 | [12 empty] | VV | 2 | 2 | True | 1 | ROZPOCET
13 | K | 7594305075 | Montáž součástí počítače náprav skříně pro bloky šíře 126TE BGT 03 | kus | 1 |  | 0 | ÚOŽI 2026 01 |  | základní |  | 0 | 0 | 0 | 0 | 0 | 512 | K | 2 |  |  |  | ROZPOCET | 0 | 0 | 0 | 0 | 0 | 1 | 0 | 512 | -1047867307
| PP |  | Montáž součástí počítače náprav skříně pro bloky šíře 126TE BGT 03 | [14 empty] | PP | 2
14 | K | 7594305040 | Montáž součástí počítače náprav upevňovací kolejnicové čelisti SK 140 | kus | 10 |  | 0 | ÚOŽI 2026 01 |  | základní |  | 0 | 0 | 0 | 0 | 0 | 512 | K | 2 |  |  |  | ROZPOCET | 0 | 0 | 0 | 0 | 0 | 1 | 0 | 512 | 2026973108
| PP |  | Montáž součástí počítače náprav upevňovací kolejnicové čelisti SK 140 | [14 empty] | PP | 2
15 | K | 7594305030 | Montáž součástí počítače náprav kabelového závěru KSL-F pro RSR | kus | 10 |  | 0 | ÚOŽI 2026 01 |  | základní |  | 0 | 0 | 0 | 0 | 0 | 512 | K | 2 |  |  |  | ROZPOCET | 0 | 0 | 0 | 0 | 0 | 1 | 0 | 512 | 827190859
| PP |  | Montáž součástí počítače náprav kabelového závěru KSL-F pro RSR | [14 empty] | PP | 2
16 | K | 7594305010 | Montáž součástí počítače náprav vyhodnocovací části | kus | 10 |  | 0 | ÚOŽI 2026 01 |  | základní |  | 0 | 0 | 0 | 0 | 0 | 512 | K | 2 |  |  |  | ROZPOCET | 0 | 0 | 0 | 0 | 0 | 1 | 0 | 512 | -1773603877
| PP |  | Montáž součástí počítače náprav vyhodnocovací části | [14 empty] | PP | 2
| D | KAB2 | Dodávka |  |  |  | 0 |  |  |  |  | 0 |  | 0 |  | 0 | 1 | D | 1 |  |  |  | ROZPOCET | [6 empty] | 0
17 | M | 7491401130 | Kabelové rošty a žlaby Elektroinstalační lišty a kabelové žlaby Zemní kanál KOPOKAN 4 ZD (200x125) šedé tělo/ červené víko 2m | kus | 372 |  | 0 | ÚOŽI 2026 01 |  | základní |  | 0 | 0 | 0 | 0 | 0 | 256 | M | 2 |  |  |  | ROZPOCET | 0 | 0 | 0 | 0 | 0 | 1 | 0 | 64 | 1193380725
| PP |  | Kabelové rošty a žlaby Elektroinstalační lišty a kabelové žlaby Zemní kanál KOPOKAN 4 ZD (200x125) šedé tělo/ červené víko 2m | [14 empty] | PP | 2
| VV |  | "kab trasa k NLPB10 " 365 |  | 365 | [12 empty] | VV | 2 | 2 | True | 0 | ROZPOCET
| VV |  | "k.č.304"7 |  | 7 | [12 empty] | VV | 2 | 2 | True | 0 | ROZPOCET
| VV |  | Součet |  | 372 | [12 empty] | VV | 2 | 4 | True | 1 | ROZPOCET
18 | M | 7590521589 | Venkovní vedení kabelová - metalické sítě Plněné, párované s ochr. vodičem, armované Al dráty TCEKPFLEZE 3 P 1,0 D | m | 745 |  | 0 | ÚOŽI 2026 01 |  | základní |  | 0 | 0 | 0 | 0 | 0 | 8 | M | 2 |  |  |  | ROZPOCET | 0 | 0 | 0 | 0 | 0 | 1 | 0 | 4 | -1112642413
| PP |  | Venkovní vedení kabelová - metalické sítě Plněné, párované s ochr. vodičem, armované Al dráty TCEKPFLEZE 3 P 1,0 D | [14 empty] | PP | 2
| VV |  | "kabel k počítacímu bodu NLPB9" 15 |  | 15 | [12 empty] | VV | 2 | 2 | True | 0 | ROZPOCET
| VV |  | "kabel k počítacímu bodu NLPB10" 730 |  | 730 | [12 empty] | VV | 2 | 2 | True | 0 | ROZPOCET
| VV |  | Součet |  | 745 | [12 empty] | VV | 2 | 4 | True | 1 | ROZPOCET
19 | M | 7593501820 | Trasy kabelového vedení Lokátory a markery Ball Marker 1408-XR, fialový zabezpečováci | kus | 4 |  | 0 | ÚOŽI 2026 01 |  | základní |  | 0 | 0 | 0 | 0 | 0 | 256 | M | 2 |  |  |  | ROZPOCET | 0 | 0 | 0 | 0 | 0 | 1 | 0 | 64 | -763942368
| PP |  | Trasy kabelového vedení Lokátory a markery Ball Marker 1408-XR, fialový zabezpečováci | [14 empty] | PP | 2
| VV |  | 4 |  | 4 | [12 empty] | VV | 2 | 2 | True | 1 | ROZPOCET
20 | M | 7592010102 | Kolové senzory a snímače počítačů náprav Snímač průjezdu kola RSR 180 (5 m kabel) | kus | 1 |  | 0 | ÚOŽI 2026 01 |  | základní |  | 0 | 0 | 0 | 0 | 0 | 256 | M | 2 |  |  |  | ROZPOCET | 0 | 0 | 0 | 0 | 0 | 1 | 0 | 64 | -1220987320
| PP |  | Kolové senzory a snímače počítačů náprav Snímač průjezdu kola RSR 180 (5 m kabel) | [14 empty] | PP | 2
| VV |  | "NLPB10" 1 |  | 1 | [12 empty] | VV | 2 | 2 | True | 1 | ROZPOCET
21 | M | 7592010131 | Kolové senzory a snímače počítačů náprav Box pro nastavení a údržbu | kus | 1 |  | 0 | ÚOŽI 2026 01 |  | základní |  | 0 | 0 | 0 | 0 | 0 | 256 | M | 2 |  |  |  | ROZPOCET | 0 | 0 | 0 | 0 | 0 | 1 | 0 | 64 | -1206258366
| PP |  | Kolové senzory a snímače počítačů náprav Box pro nastavení a údržbu | [14 empty] | PP | 2
22 | M | 7594300104 | Počítače náprav Vnitřní prvky PN ACS 2000 Montážní skříňka BGT06 šíře 126TE | kus | 1 |  | 0 | ÚOŽI 2026 01 |  | základní |  | 0 | 0 | 0 | 0 | 0 | 256 | M | 2 |  |  |  | ROZPOCET | 0 | 0 | 0 | 0 | 0 | 1 | 0 | 64 | 1394315185
| PP |  | Počítače náprav Vnitřní prvky PN ACS 2000 Montážní skříňka BGT06 šíře 126TE | [14 empty] | PP | 2
23 | M | 7594300078 | Počítače náprav Vnitřní prvky PN ACS 2000 Čítačová jednotka ACB119 GS04 | kus | 1 |  | 0 | ÚOŽI 2026 01 |  | základní |  | 0 | 0 | 0 | 0 | 0 | 256 | M | 2 |  |  |  | ROZPOCET | 0 | 0 | 0 | 0 | 0 | 1 | 0 | 64 | -956414287
| PP |  | Počítače náprav Vnitřní prvky PN ACS 2000 Čítačová jednotka ACB119 GS04 | [14 empty] | PP | 2
24 | M | 7594300136 | Počítače náprav Vnitřní prvky PN ACS 2000 Sběrnicová jednotka ABP002-2 21TE GS02 | kus | 5 |  | 0 | ÚOŽI 2026 01 |  | základní |  | 0 | 0 | 0 | 0 | 0 | 256 | M | 2 |  |  |  | ROZPOCET | 0 | 0 | 0 | 0 | 0 | 1 | 0 | 64 | -123960617
| PP |  | Počítače náprav Vnitřní prvky PN ACS 2000 Sběrnicová jednotka ABP002-2 21TE GS02 | [14 empty] | PP | 2
| VV |  | "úsek T2 NP-LB"1 |  | 1 | [12 empty] | VV | 2 | 2 | True | 0 | ROZPOCET
| VV |  | "úsek T3 NP-LB"1 |  | 1 | [12 empty] | VV | 2 | 2 | True | 0 | ROZPOCET
| VV |  | "úsek T4 NP-LB"1 |  | 1 | [12 empty] | VV | 2 | 2 | True | 0 | ROZPOCET
| VV |  | "úsek T5 NP-LB"1 |  | 1 | [12 empty] | VV | 2 | 2 | True | 0 | ROZPOCET
| VV |  | "úsek T6 NP-LB"1 |  | 1 | [12 empty] | VV | 2 | 2 | True | 0 | ROZPOCET
| VV |  | Součet |  | 5 | [12 empty] | VV | 2 | 4 | True | 1 | ROZPOCET
25 | M | 7594300108 | Počítače náprav Vnitřní prvky PN ACS 2000 Jednotka jištění SIC006 GS01 | kus | 5 |  | 0 | ÚOŽI 2026 01 |  | základní |  | 0 | 0 | 0 | 0 | 0 | 256 | M | 2 |  |  |  | ROZPOCET | 0 | 0 | 0 | 0 | 0 | 1 | 0 | 64 | -1538141385
| PP |  | Počítače náprav Vnitřní prvky PN ACS 2000 Jednotka jištění SIC006 GS01 | [14 empty] | PP | 2
| VV |  | "úsek T2 NP-LB"1 |  | 1 | [12 empty] | VV | 2 | 2 | True | 0 | ROZPOCET
| VV |  | "úsek T3 NP-LB"1 |  | 1 | [12 empty] | VV | 2 | 2 | True | 0 | ROZPOCET
| VV |  | "úsek T4 NP-LB"1 |  | 1 | [12 empty] | VV | 2 | 2 | True | 0 | ROZPOCET
| VV |  | "úsek T5 NP-LB"1 |  | 1 | [12 empty] | VV | 2 | 2 | True | 0 | ROZPOCET
| VV |  | "úsek T6 NP-LB"1 |  | 1 | [12 empty] | VV | 2 | 2 | True | 0 | ROZPOCET
| VV |  | Součet |  | 5 | [12 empty] | VV | 2 | 4 | True | 1 | ROZPOCET
26 | M | 7594300084 | Počítače náprav Vnitřní prvky PN ACS 2000 Vyhodnocovací jednotka IMC003 GS01 | kus | 10 |  | 0 | ÚOŽI 2026 01 |  | základní |  | 0 | 0 | 0 | 0 | 0 | 256 | M | 2 |  |  |  | ROZPOCET | 0 | 0 | 0 | 0 | 0 | 1 | 0 | 64 | -165169254
| PP |  | Počítače náprav Vnitřní prvky PN ACS 2000 Vyhodnocovací jednotka IMC003 GS01 | [14 empty] | PP | 2
| VV |  | "NLPB1"1 |  | 1 | [12 empty] | VV | 2 | 2 | True | 0 | ROZPOCET
| VV |  | "NLPB2"1 |  | 1 | [12 empty] | VV | 2 | 2 | True | 0 | ROZPOCET
| VV |  | "NLPB3"1 |  | 1 | [12 empty] | VV | 2 | 2 | True | 0 | ROZPOCET
| VV |  | "NLPB4"1 |  | 1 | [12 empty] | VV | 2 | 2 | True | 0 | ROZPOCET
| VV |  | "NLPB5"1 |  | 1 | [12 empty] | VV | 2 | 2 | True | 0 | ROZPOCET
| VV |  | "NLPB6"1 |  | 1 | [12 empty] | VV | 2 | 2 | True | 0 | ROZPOCET
| VV |  | "NLPB7"1 |  | 1 | [12 empty] | VV | 2 | 2 | True | 0 | ROZPOCET
| VV |  | "NLPB8"1 |  | 1 | [12 empty] | VV | 2 | 2 | True | 0 | ROZPOCET
| VV |  | "NLPB9"1 |  | 1 | [12 empty] | VV | 2 | 2 | True | 0 | ROZPOCET
| VV |  | "NLPB10"1 |  | 1 | [12 empty] | VV | 2 | 2 | True | 0 | ROZPOCET
| VV |  | Součet |  | 10 | [12 empty] | VV | 2 | 4 | True | 1 | ROZPOCET
27 | M | 7594300268 | Počítače náprav Vnitřní prvky PN Frauscher Přepěťová ochrana vyhodnocovací jednotky BSI005 | kus | 10 |  | 0 | ÚOŽI 2026 01 |  | základní |  | 0 | 0 | 0 | 0 | 0 | 256 | M | 2 |  |  |  | ROZPOCET | 0 | 0 | 0 | 0 | 0 | 1 | 0 | 64 | 124582214
| PP |  | Počítače náprav Vnitřní prvky PN Frauscher Přepěťová ochrana vyhodnocovací jednotky BSI005 | [14 empty] | PP | 2
| VV |  | "NLPB1"1 |  | 1 | [12 empty] | VV | 2 | 2 | True | 0 | ROZPOCET
| VV |  | "NLPB2"1 |  | 1 | [12 empty] | VV | 2 | 2 | True | 0 | ROZPOCET
| VV |  | "NLPB3"1 |  | 1 | [12 empty] | VV | 2 | 2 | True | 0 | ROZPOCET
| VV |  | "NLPB4"1 |  | 1 | [12 empty] | VV | 2 | 2 | True | 0 | ROZPOCET
| VV |  | "NLPB5"1 |  | 1 | [12 empty] | VV | 2 | 2 | True | 0 | ROZPOCET
| VV |  | "NLPB6"1 |  | 1 | [12 empty] | VV | 2 | 2 | True | 0 | ROZPOCET
| VV |  | "NLPB7"1 |  | 1 | [12 empty] | VV | 2 | 2 | True | 0 | ROZPOCET
| VV |  | "NLPB8"1 |  | 1 | [12 empty] | VV | 2 | 2 | True | 0 | ROZPOCET
| VV |  | "NLPB9"1 |  | 1 | [12 empty] | VV | 2 | 2 | True | 0 | ROZPOCET
| VV |  | "NLPB10"1 |  | 1 | [12 empty] | VV | 2 | 2 | True | 0 | ROZPOCET
| VV |  | Součet |  | 10 | [12 empty] | VV | 2 | 4 | True | 1 | ROZPOCET
28 | M | 7594300688 | Počítače náprav Vnitřní prvky PN PNS-03 Hloubkoměr ST00 246 | kus | 1 |  | 0 | ÚOŽI 2026 01 |  | základní |  | 0 | 0 | 0 | 0 | 0 | 256 | M | 2 |  |  |  | ROZPOCET | 0 | 0 | 0 | 0 | 0 | 1 | 0 | 64 | -1652513199
| PP |  | Počítače náprav Vnitřní prvky PN PNS-03 Hloubkoměr ST00 246 | [14 empty] | PP | 2
29 | M | 7592010166 | Kolové senzory a snímače počítačů náprav Upevňovací souprava SK140 | kus | 1 |  | 0 | ÚOŽI 2026 01 |  | základní |  | 0 | 0 | 0 | 0 | 0 | 256 | M | 2 |  |  |  | ROZPOCET | 0 | 0 | 0 | 0 | 0 | 1 | 0 | 64 | -1621451266
| PP |  | Kolové senzory a snímače počítačů náprav Upevňovací souprava SK140 | [14 empty] | PP | 2
30 | M | 7592010172 | Kolové senzory a snímače počítačů náprav Připevňovací čep BBK pro upevňovací soupravu SK140 | pár | 1 |  | 0 | ÚOŽI 2026 01 |  | základní |  | 0 | 0 | 0 | 0 | 0 | 256 | M | 2 |  |  |  | ROZPOCET | 0 | 0 | 0 | 0 | 0 | 1 | 0 | 64 | -1543862774
| PP |  | Kolové senzory a snímače počítačů náprav Připevňovací čep BBK pro upevňovací soupravu SK140 | [14 empty] | PP | 2
31 | M | 7592010222 | Kolové senzory a snímače počítačů náprav Kabelový závěr UPMS-11 pro RSR180, 1x EPO 180 | kus | 1 |  | 0 | ÚOŽI 2026 01 |  | základní |  | 0 | 0 | 0 | 0 | 0 | 256 | M | 2 |  |  |  | ROZPOCET | 0 | 0 | 0 | 0 | 0 | 1 | 0 | 64 | 1371368977
| PP |  | Kolové senzory a snímače počítačů náprav Kabelový závěr UPMS-11 pro RSR180, 1x EPO 180 | [14 empty] | PP | 2
32 | M | 7592010152 | Kolové senzory a snímače počítačů náprav Montážní sada neoprénové ochr.hadice | kus | 1 |  | 0 | ÚOŽI 2026 01 |  | základní |  | 0 | 0 | 0 | 0 | 0 | 256 | M | 2 |  |  |  | ROZPOCET | 0 | 0 | 0 | 0 | 0 | 1 | 0 | 64 | -1385188706
| PP |  | Kolové senzory a snímače počítačů náprav Montážní sada neoprénové ochr.hadice | [14 empty] | PP | 2
33 | M | 7592010176 | Kolové senzory a snímače počítačů náprav Matice samojistná FS M10 | kus | 2 |  | 0 | ÚOŽI 2026 01 |  | základní |  | 0 | 0 | 0 | 0 | 0 | 256 | M | 2 |  |  |  | ROZPOCET | 0 | 0 | 0 | 0 | 0 | 1 | 0 | 64 | 1095295388
| PP |  | Kolové senzory a snímače počítačů náprav Matice samojistná FS M10 | [14 empty] | PP | 2
34 | M | 7592010178 | Kolové senzory a snímače počítačů náprav Matice samojistná FS M12 | kus | 2 |  | 0 | ÚOŽI 2026 01 |  | základní |  | 0 | 0 | 0 | 0 | 0 | 256 | M | 2 |  |  |  | ROZPOCET | 0 | 0 | 0 | 0 | 0 | 1 | 0 | 64 | -1053178971
| PP |  | Kolové senzory a snímače počítačů náprav Matice samojistná FS M12 | [14 empty] | PP | 2
35 | M | 7590150030 | Uzemnění, ukolejnění Tyč zemnící se svorkou l=1,5m (HM0354405211015) | kus | 2 |  | 0 | ÚOŽI 2026 01 |  | základní |  | 0 | 0 | 0 | 0 | 0 | 256 | M | 2 |  |  |  | ROZPOCET | 0 | 0 | 0 | 0 | 0 | 1 | 0 | 64 | -291649149
| PP |  | Uzemnění, ukolejnění Tyč zemnící se svorkou l=1,5m (HM0354405211015) | [14 empty] | PP | 2
| D | OST | Ostatní |  |  |  | 0 |  |  |  |  | 0 |  | 0 |  | 0 | 4 | D | 0 |  |  |  | ROZPOCET | [6 empty] | 0
36 | K | 7598095085 | Přezkoušení a regulace senzoru počítacího bodu | kus | 1 |  | 0 | ÚOŽI 2026 01 |  | základní |  | 0 | 0 | 0 | 0 | 0 | 512 | K | 1 |  |  |  | ROZPOCET | 0 | 0 | 0 | 0 | 0 | 1 | 0 | 512 | -989048519
| PP |  | Přezkoušení a regulace senzoru počítacího bodu - kontrola (nastavení) mechanických parametrů polohy, regulace napájení, kalibrace, kontrola funkce a započítávání, kontrola indikace | [14 empty] | PP | 1
| P |  | Poznámka k položce: kontrola (nastavení) mechanických parametrů polohy, regulace napájení, kalibrace, kontrola funkce a započítávání, kontrola indikace | [14 empty] | P | 1

## PS 430-11-01.07 - PZS P44...
{e1671ff4-639c-46e4-8059-8c8f048b4cea}
2
| KRYCÍ LIST SOUPISU PRACÍ | [7 empty] | v --- níže se nacházejí doplnkové a pomocné údaje k sestavám --- v | [8 empty] | False
Zakázka:
Prostá rekonstrukce trati v úseku Lázně Bělohrad - Nová Paka_Zabezpečovací zařízení
Objekt:
D.1.400 - Zabezpečovací zařízení
Soupis:
PS 430-11-01 - Lázně Bělohrad - Nová Paka, PZS
Úroveň 3:
PS 430-11-01.07 - PZS P4480 (ÚOŽI)
| KSO: |  |  |  |  | CC-CZ:
| Místo: |  | traťový úsek Lázně Bělohrad - Stará Paka |  |  | Datum: | 25. 6. 2026
| Zadavatel: |  |  |  |  | IČ: | 709 94 234
|  | Správa Železnic, s.o. |  |  |  | DIČ:
| Uchazeč: |  |  |  |  | IČ: | Vyplň údaj
|  | Vyplň údaj |  |  |  | DIČ: | Vyplň údaj
| Projektant: |  |  |  |  | IČ:
|  | Pavel Plašil |  |  |  | DIČ:
| Zpracovatel: |  |  |  |  | IČ: | 25292161
|  | PRODIN a.s. |  |  |  | DIČ:
Poznámka:
Soupis prací je sestaven s využitím Cenové soustavy ÚOŽI a ÚRS. Položky, které pochází z cenové soustavy ÚOŽI, jsou ve sloupci 'Cenová soustava' označeny popisem 'ÚOŽI' a položky, které pochází z cenové soustavy ÚRS, jsou ve sloupci 'Cenová soustava' označeny popisem'CS ÚRS'a úrovní příslušného kalendářního pololetí. škeré další informace vymezující popis a podmínky použití těchto položek z Cenových soustav, které nejsou uvedeny přímo v soupisu prací, jsou neomezeně dálkově k dispozici na https://www.sfdi.cz/pravidla-metodiky-a-ceniky/cenove-databaze/ a na www.cs-urs.cz, sekce Cenové a technické podmínky.
| Cena bez DPH | [5 empty] | 0
|  |  | Základ daně |  |  | Sazba daně | Výše daně
| DPH | základní | 0 |  |  | 21% | 0
|  | snížená | 0 |  |  | 12% | 0
|  | zákl. přenesená | 0 |  |  | 21% | 0
|  | sníž. přenesená | 0 |  |  | 12% | 0
|  | nulová | 0 |  |  | 0% | 0
| Cena s DPH |  |  | v | CZK |  | 0
| Projektant |  |  | Zpracovatel
| Datum a podpis: |  | Razítko | Datum a podpis: |  |  | Razítko
| Objednavatel |  |  | Uchazeč
| Datum a podpis: |  | Razítko | Datum a podpis: |  |  | Razítko
REKAPITULACE ČLENĚNÍ SOUPISU PRACÍ
Zakázka:
Prostá rekonstrukce trati v úseku Lázně Bělohrad - Nová Paka_Zabezpečovací zařízení
Objekt:
D.1.400 - Zabezpečovací zařízení
Soupis:
PS 430-11-01 - Lázně Bělohrad - Nová Paka, PZS
Úroveň 3:
PS 430-11-01.07 - PZS P4480 (ÚOŽI)
Místo: |  |  | traťový úsek Lázně Bělohrad - Stará Paka |  |  | Datum: | 25. 6. 2026
Zadavatel: |  |  | Správa Železnic, s.o. |  |  | Projektant: | Pavel Plašil
Uchazeč: |  |  | Vyplň údaj |  |  | Zpracovatel: | PRODIN a.s.
Kód dílu - Popis | [6 empty] | Cena celkem [CZK]
Náklady ze soupisu prací | [6 empty] | 0 | [11 empty] | -1
| HSV - HSV | [5 empty] | 0
| 1 - Zemní práce | [5 empty] | 0
| 5 - Komunikace pozemní | [5 empty] | 0
| TECH1 - Technologický domek | [5 empty] | 0
| TECH3 - Vnitřní část zabezpečovacího zařízení | [5 empty] | 0
| TECH4 - Diagnostika | [5 empty] | 0
| TECH5 - Venkovní prvky | [5 empty] | 0
| TECH6 - Demontáže | [5 empty] | 0
| TECH7 - Revize a zkoušky | [5 empty] | 0
| OST - Ostatní | [5 empty] | 0
SOUPIS PRACÍ
Zakázka:
Prostá rekonstrukce trati v úseku Lázně Bělohrad - Nová Paka_Zabezpečovací zařízení
Objekt:
D.1.400 - Zabezpečovací zařízení
Soupis:
PS 430-11-01 - Lázně Bělohrad - Nová Paka, PZS
Úroveň 3:
PS 430-11-01.07 - PZS P4480 (ÚOŽI)
Místo: |  |  | traťový úsek Lázně Bělohrad - Stará Paka |  |  | Datum: | 25. 6. 2026
Zadavatel: |  |  | Správa Železnic, s.o. |  |  | Projektant: | Pavel Plašil
Uchazeč: |  |  | Vyplň údaj |  |  | Zpracovatel: | PRODIN a.s.
PČ | Typ | Kód | Popis | MJ | Množství | J.cena [CZK] | Cena celkem [CZK] | Cenová soustava |  | DPH | J. Nh [h] | Nh celkem [h] | J. hmotnost [t] | Hmotnost celkem [t] | J. suť [t] | Suť Celkem [t]
Náklady soupisu celkem | [6 empty] | 0 |  |  |  |  | 0 |  | 0 |  | 0 |  | D | -1 | [10 empty] | 0
| D | HSV | HSV |  |  |  | 0 |  |  |  |  | 0 |  | 0 |  | 0 | 1 | D | 0 |  |  |  | ROZPOCET | [6 empty] | 0
| D | 1 | Zemní práce |  |  |  | 0 |  |  |  |  | 0 |  | 0 |  | 0 | 1 | D | 1 |  |  |  | ROZPOCET | [6 empty] | 0
1 | K | 5915005020 | Hloubení rýh nebo jam ručně na železničním spodku třídy těžitelnosti I skupiny 2 | m3 | 42.75 |  | 0 | ÚOŽI 2026 01 |  | základní |  | 0 | 0 | 0 | 0 | 0 | 4 | K | 2 |  |  |  | ROZPOCET | 0 | 0 | 0 | 0 | 0 | 1 | 0 | 4 | 1780227711
| PP |  | Hloubení rýh nebo jam ručně na železničním spodku třídy těžitelnosti I skupiny 2 Poznámka: 1. V cenách jsou započteny náklady na hloubení a uložení výzisku na terén nebo naložení na dopravní prostředek a uložení na úložišti. | [14 empty] | PP | 2
| VV |  | "Sejmutí drnu"(20+30+30+15)*0,5*0,1 |  | 4.75 | [12 empty] | VV | 2 | 2 | True | 0 | ROZPOCET
| VV |  | "Hloubení kabelových rýh" (20+30+30+15)*0,5*0,8 |  | 38 | [12 empty] | VV | 2 | 2 | True | 0 | ROZPOCET
| VV |  | Součet |  | 42.75 | [12 empty] | VV | 2 | 4 | True | 1 | ROZPOCET
2 | K | 5915007010 | Zásyp jam nebo rýh sypaninou na železničním spodku bez zhutnění | m3 | 42.75 |  | 0 | ÚOŽI 2026 01 |  | základní |  | 0 | 0 | 0 | 0 | 0 | 4 | K | 2 |  |  |  | ROZPOCET | 0 | 0 | 0 | 0 | 0 | 1 | 0 | 4 | -1839964737
| PP |  | Zásyp jam nebo rýh sypaninou na železničním spodku bez zhutnění Poznámka: 1. Ceny zásypu jam a rýh se zhutněním jsou určeny pro jakoukoliv míru zhutnění. | [14 empty] | PP | 2
| VV |  | "Zásyp kabelových rýh"(20+30+30+15)*0,5*0,8 |  | 38 | [12 empty] | VV | 2 | 2 | True | 0 | ROZPOCET
| VV |  | "Zásyp drnu"(20+30+30+15)*0,5*0,1 |  | 4.75 | [12 empty] | VV | 2 | 2 | True | 0 | ROZPOCET
| VV |  | Součet |  | 42.75 | [12 empty] | VV | 2 | 4 | True | 1 | ROZPOCET
| D | 5 | Komunikace pozemní |  |  |  | 0 |  |  |  |  | 0 |  | 0 |  | 0 | 1 | D | 1 |  |  |  | ROZPOCET | [6 empty] | 0
3 | K | 5915030020R | Bourání drobných staveb železničního spodku | m3 | 0.3 |  | 0 |  |  | základní |  | 0 | 0 | 0 | 0 | 0 | 4 | K | 2 |  |  |  | ROZPOCET | 0 | 0 | 0 | 0 | 0 | 1 | 0 | 4 | 95682280
| PP |  | Bourání drobných staveb železničního spodku montážních jam Poznámka: 1. V cenách jsou započteny náklady na vybourání zdiva, uložení na terén, naložení na dopravní prostředek a uložení na skládce. 2. V cenách nejsou obsaženy náklady na dopravu a skládkovné. | [14 empty] | PP | 2
| VV |  | "Bourání základových desek ze ŽB" 0,5*1*0,3*2 |  | 0.3 | [12 empty] | VV | 2 | 2 | True | 1 | ROZPOCET
| D | TECH1 | Technologický domek |  |  |  | 0 |  |  |  |  | 0 |  | 0 |  | 0 | 1 | D | 1 |  |  |  | ROZPOCET | [6 empty] | 0
4 | M | 7590110010 | Domky, přístřešky Reléový domek - výška 2,85 m - podle zvl. požadavků a předložené dokumentace vč. základní výbavy rozvaděče, osvětlení, dvou zásuvek, ventilátoru a topení 3x2 m | kus | 1 |  | 0 | ÚOŽI 2026 01 |  | základní |  | 0 | 0 | 0 | 0 | 0 | 128 | M | 2 |  |  |  | ROZPOCET | 0 | 0 | 0 | 0 | 0 | 1 | 0 | 128 | 1873939854
| PP |  | Domky, přístřešky Reléový domek - výška 2,85 m - podle zvl. požadavků a předložené dokumentace vč. základní výbavy rozvaděče, osvětlení, dvou zásuvek, ventilátoru a topení 3x2 m | [14 empty] | PP | 2
5 | M | 7596200004 | Indikátory horkoběžnosti Vybavení domku - stůl, židle apod. | sada | 1 |  | 0 | ÚOŽI 2026 01 |  | základní |  | 0 | 0 | 0 | 0 | 0 | 128 | M | 2 |  |  |  | ROZPOCET | 0 | 0 | 0 | 0 | 0 | 1 | 0 | 128 | 999294084
| PP |  | Indikátory horkoběžnosti Vybavení domku - stůl, židle apod. | [14 empty] | PP | 2
6 | M | 7590190150 | Ostatní Žebřík trojdílný univerzální 3x7 příček (HM0478850007607) | kus | 1 |  | 0 | ÚOŽI 2026 01 |  | základní |  | 0 | 0 | 0 | 0 | 0 | 256 | M | 2 |  |  |  | ROZPOCET | 0 | 0 | 0 | 0 | 0 | 1 | 0 | 64 | 1183279663
| PP |  | Ostatní Žebřík trojdílný univerzální 3x7 příček (HM0478850007607) | [14 empty] | PP | 2
7 | K | 7590115005 | Montáž objektu rozměru do 2,5 x 3,6 m | kus | 1 |  | 0 | ÚOŽI 2026 01 |  | základní |  | 0 | 0 | 0 | 0 | 0 | 4 | K | 2 |  |  |  | ROZPOCET | 0 | 0 | 0 | 0 | 0 | 1 | 0 | 4 | -1092389784
| PP |  | Montáž objektu rozměru do 2,5 x 3,6 m - usazení na základy, zatažení kabelů a zřízení kabelové rezervy, opravný nátěr. Neobsahuje výkop a zához jam | [14 empty] | PP | 2
8 | M | 7594300688 | Počítače náprav Vnitřní prvky PN PNS-03 Hloubkoměr ST00 246 | kus | 1 |  | 0 | ÚOŽI 2026 01 |  | základní |  | 0 | 0 | 0 | 0 | 0 | 256 | M | 2 |  |  |  | ROZPOCET | 0 | 0 | 0 | 0 | 0 | 1 | 0 | 64 | -719476856
| PP |  | Počítače náprav Vnitřní prvky PN PNS-03 Hloubkoměr ST00 246 | [14 empty] | PP | 2
| D | TECH3 | Vnitřní část zabezpečovacího zařízení |  |  |  | 0 |  |  |  |  | 0 |  | 0 |  | 0 | 1 | D | 1 |  |  |  | ROZPOCET | [6 empty] | 0
9 | M | 7593310910 | Konstrukční díly Řada stojan. pro 2 stojany 19 polí inov. (HM0404215990312) | kus | 1 |  | 0 | ÚOŽI 2026 01 |  | základní |  | 0 | 0 | 0 | 0 | 0 | 128 | M | 2 |  |  |  | ROZPOCET | 0 | 0 | 0 | 0 | 0 | 1 | 0 | 128 | 1883742153
| PP |  | Řada stojan. pro 2 stojany 18 polí inov.! | [14 empty] | PP | 2
10 | M | 7592810900 | Reléový stojan PZS vystrojený na jednokolejné trati s výstražníky 2 - 4 kusy výstražníků - kategorie dle ČSN 34 2650 ed.2: PZS 3(2) S,B(N),I(L) | komplet | 1 |  | 0 | ÚOŽI 2026 01 |  | základní |  | 0 | 0 | 0 | 0 | 0 | 128 | M | 2 |  |  |  | ROZPOCET | 0 | 0 | 0 | 0 | 0 | 1 | 0 | 128 | 966519444
| PP |  | Reléový stojan PZS vystrojený na jednokolejné trati s výstražníky 2 - 4 kusy výstražníků - kategorie dle ČSN 34 2650 ed.2: PZS 3(2) S,B(N),I(L) | [14 empty] | PP | 2
11 | M | 7593310100 | Konstrukční díly Izolace stojanu úplná (CV723685005M) | kus | 2 |  | 0 | ÚOŽI 2026 01 |  | základní |  | 0 | 0 | 0 | 0 | 0 | 256 | M | 2 |  |  |  | ROZPOCET | 0 | 0 | 0 | 0 | 0 | 1 | 0 | 64 | -984790910
| PP |  | Konstrukční díly Izolace stojanu úplná (CV723685005M) | [14 empty] | PP | 2
12 | M | 7593310860 | Konstrukční díly Stojan pod baterie (CV621849001) | kus | 1 |  | 0 | ÚOŽI 2026 01 |  | základní |  | 0 | 0 | 0 | 0 | 0 | 256 | M | 2 |  |  |  | ROZPOCET | 0 | 0 | 0 | 0 | 0 | 1 | 0 | 64 | 1651033568
| PP |  | Konstrukční díly Stojan pod baterie (CV621849001) | [14 empty] | PP | 2
13 | M | 7592910130 | Baterie Staniční akumulátory NiCd článek 1,2 V/150 Ah C5 se sintrovanou elektrodou, cena včetně spojovacího materiálu a bateriového nosiče či stojanu | kus | 20 |  | 0 | ÚOŽI 2026 01 |  | základní |  | 0 | 0 | 0 | 0 | 0 | 128 | M | 2 |  |  |  | ROZPOCET | 0 | 0 | 0 | 0 | 0 | 1 | 0 | 128 | 1342566070
| PP |  | Baterie Staniční akumulátory NiCd článek 1,2 V/150 Ah C5 se sintrovanou elektrodou, cena včetně spojovacího materiálu a bateriového nosiče či stojanu | [14 empty] | PP | 2
14 | M | 7593320435 | Prvky Ochrana baterie přepěťová (CV800795088) | kus | 1 |  | 0 | ÚOŽI 2026 01 |  | základní |  | 0 | 0 | 0 | 0 | 0 | 256 | M | 2 |  |  |  | ROZPOCET | 0 | 0 | 0 | 0 | 0 | 1 | 0 | 64 | 42997287
| PP |  | Prvky Ochrana baterie přepěťová (CV800795088) | [14 empty] | PP | 2
15 | M | 7593000010 | Dobíječe, usměrňovače, napáječe Usměrňovač E230 G12/25, na polici/na zeď/na DIN lištu, základní stavová indikace opticky i bezpotenciálově, teplotní kompenzace | kus | 2 |  | 0 | ÚOŽI 2026 01 |  | základní |  | 0 | 0 | 0 | 0 | 0 | 128 | M | 2 |  |  |  | ROZPOCET | 0 | 0 | 0 | 0 | 0 | 1 | 0 | 128 | 516257580
| PP |  | Dobíječe, usměrňovače, napáječe Usměrňovač E230 G12/25, na polici/na zeď/na DIN lištu, základní stavová indikace opticky i bezpotenciálově, teplotní kompenzace např: 12V/25A (Kumer IP1000DP) - dle RDS | [14 empty] | PP | 2
16 | M | 7590120160 | Skříně Skříňka ovl. pro PZZ-RE (CV723089004) | kus | 1 |  | 0 | ÚOŽI 2026 01 |  | základní |  | 0 | 0 | 0 | 0 | 0 | 128 | M | 2 |  |  |  | ROZPOCET | 0 | 0 | 0 | 0 | 0 | 1 | 0 | 128 | -356479957
| PP |  | Skříně Skříňka ovl. pro PZZ-RE (CV723089004) | [14 empty] | PP | 2
17 | M | 7596910020 | Venkovní telefonní objekty Objekt telef.venk.VTO 4 na stěnu (CV540329004) | kus | 1 |  | 0 | ÚOŽI 2026 01 |  | základní |  | 0 | 0 | 0 | 0 | 0 | 128 | M | 2 |  |  |  | ROZPOCET | 0 | 0 | 0 | 0 | 0 | 1 | 0 | 128 | 278314865
| PP |  | Venkovní telefonní objekty Objekt telef.venk.VTO 4 na stěnu (CV540329004) | [14 empty] | PP | 2
18 | M | 7590120175 | Skříně Skříň přístroj.pro přejezdy sp 133/313.1.12 (HM0354399998281) | kus | 1 |  | 0 | ÚOŽI 2026 01 |  | základní |  | 0 | 0 | 0 | 0 | 0 | 128 | M | 2 |  |  |  | ROZPOCET | 0 | 0 | 0 | 0 | 0 | 1 | 0 | 128 | -1185666852
| PP |  | Skříně Skříň přístroj.pro přejezdy sp 133/313.1.12 (HM0354399998281) | [14 empty] | PP | 2
19 | K | 7496656010 | Montáž stojanu pro baterie do 150 Ah | kus | 1 |  | 0 | ÚOŽI 2026 01 |  | základní |  | 0 | 0 | 0 | 0 | 0 | 4 | K | 2 |  |  |  | ROZPOCET | 0 | 0 | 0 | 0 | 0 | 1 | 0 | 4 | -1096582864
| PP |  | Montáž stojanu pro baterie do 150 Ah - usazení, případné zašroubování do podlahy | [14 empty] | PP | 2
20 | K | 7590125057 | Montáž skříně společné přístrojové pro přejezdy | kus | 1 |  | 0 | ÚOŽI 2026 01 |  | základní |  | 0 | 0 | 0 | 0 | 0 | 4 | K | 2 |  |  |  | ROZPOCET | 0 | 0 | 0 | 0 | 0 | 1 | 0 | 4 | 54605441
| PP |  | Montáž skříně společné přístrojové pro přejezdy - usazení skříně a zatažení kabelů bez zhotovení a zapojení kabelových forem. Bez kabelových příchytek | [14 empty] | PP | 2
21 | K | 7590195015 | Montáž ovládací skříňky přejezdového zařízení na objekt | kus | 1 |  | 0 | ÚOŽI 2026 01 |  | základní |  | 0 | 0 | 0 | 0 | 0 | 4 | K | 2 |  |  |  | ROZPOCET | 0 | 0 | 0 | 0 | 0 | 1 | 0 | 4 | 1546394945
| PP |  | Montáž ovládací skříňky přejezdového zařízení na objekt - připevnění skříňky, zatažení kabelu z domku nebo PSK a zapojení na ovládací skříň, ochrana skříňky připojením na hlavní uzemňovací sběrnici v domku nebo na zemnicí svorník PSK | [14 empty] | PP | 2
22 | K | 7592905020 | Montáž bloku baterie niklokadmiové kapacity do 200 Ah | kus | 20 |  | 0 | ÚOŽI 2026 01 |  | základní |  | 0 | 0 | 0 | 0 | 0 | 4 | K | 2 |  |  |  | ROZPOCET | 0 | 0 | 0 | 0 | 0 | 1 | 0 | 4 | -1912000570
| PP |  | Montáž bloku baterie niklokadmiové kapacity do 200 Ah - postavení článku, připojení vodičů, ochrana svorek vazelinou, změření napětí, u tekutých baterií kontrola elektrolytu s případným doplněním destilovanou vodou | [14 empty] | PP | 2
23 | K | 7593005010 | Montáž dobíječe, usměrňovače, napáječe do stojanové řady | kus | 2 |  | 0 | ÚOŽI 2026 01 |  | základní |  | 0 | 0 | 0 | 0 | 0 | 4 | K | 2 |  |  |  | ROZPOCET | 0 | 0 | 0 | 0 | 0 | 1 | 0 | 4 | -1150924974
| PP |  | Montáž dobíječe, usměrňovače, napáječe do stojanové řady - včetně připojení vodičů elektrické sítě ss rozvodu a uzemnění, přezkoušení funkce | [14 empty] | PP | 2
24 | K | 7593315085 | Montáž vnitřní části objektu OPD 2,5/3,6 | kus | 1 |  | 0 | ÚOŽI 2026 01 |  | základní |  | 0 | 0 | 0 | 0 | 0 | 4 | K | 2 |  |  |  | ROZPOCET | 0 | 0 | 0 | 0 | 0 | 1 | 0 | 4 | 507011853
| PP |  | Montáž vnitřní části objektu OPD 2,5/3,6 - montáž a ukotvení stojanové řady; montáž podélného roštu šířky 200 mm nad stojanovou řadu, prodlouženého v celé délce objektu, svislého k rozváděči a vodorovného od ovládací desky bateriové skříně k bateriové skříni; zatažení, proměření izolačního stavu a jednostranné číslování zabezpečovacích kabelů, nátěr stojanové řady a kabelových roštů, zhotovení a zapojení kabelových forem | [14 empty] | PP | 2
25 | K | 7593315100 | Montáž zabezpečovacího stojanu reléového | kus | 1 |  | 0 | ÚOŽI 2026 01 |  | základní |  | 0 | 0 | 0 | 0 | 0 | 4 | K | 2 |  |  |  | ROZPOCET | 0 | 0 | 0 | 0 | 0 | 1 | 0 | 4 | -988954551
| PP |  | Montáž zabezpečovacího stojanu reléového - upevnění stojanu do stojanové řady, připojení ochranného uzemnění a informativní kontrola zapojení | [14 empty] | PP | 2
26 | K | 7593315122 | Montáž stojanové řady pro 2 stojany | kus | 1 |  | 0 | ÚOŽI 2026 01 |  | základní |  | 0 | 0 | 0 | 0 | 0 | 4 | K | 2 |  |  |  | ROZPOCET | 0 | 0 | 0 | 0 | 0 | 1 | 0 | 4 | 966847241
| PP |  | Montáž stojanové řady pro 2 stojany - sestavení dodané konstrukce, vyměření místa a usazení stojanové řady, montáž ochranných plechů a roštu stojanové řady, ukotvení | [14 empty] | PP | 2
27 | K | 7596915035 | Montáž telefonního objektu VTO 3 - 11 do společné přístrojové skříně | kus | 1 |  | 0 | ÚOŽI 2026 01 |  | základní |  | 0 | 0 | 0 | 0 | 0 | 4 | K | 2 |  |  |  | ROZPOCET | 0 | 0 | 0 | 0 | 0 | 1 | 0 | 4 | 921763679
| PP |  | Montáž telefonního objektu VTO 3 - 11 do společné přístrojové skříně - připevnění telefonního objektu na konstrukci, propojení kabelového závěru s přístrojem, dodání, osazení a zapojení suchého článku, nebo připojení na bateriový rozvod, oprava nátěru, vyzkoušení funkce. Bez provedení ochran proti vlivu trakce a před nebezpečným dotykovým napětím | [14 empty] | PP | 2
28 | K | 7598015165 | Funkční přezkoušení venkovního telefonního objektu po připojení na kabelové vedení | kus | 1 |  | 0 | ÚOŽI 2026 01 |  | základní |  | 0 | 0 | 0 | 0 | 0 | 512 | K | 2 |  |  |  | ROZPOCET | 0 | 0 | 0 | 0 | 0 | 1 | 0 | 512 | 71833610
| PP |  | Funkční přezkoušení venkovního telefonního objektu po připojení na kabelové vedení | [14 empty] | PP | 2
29 | K | 7598095225 | Kapacitní zkouška baterie staniční (bez ohledu na počet článků) | kus | 1 |  | 0 | ÚOŽI 2026 01 |  | základní |  | 0 | 0 | 0 | 0 | 0 | 512 | K | 2 |  |  |  | ROZPOCET | 0 | 0 | 0 | 0 | 0 | 1 | 0 | 512 | -1030735229
| PP |  | Kapacitní zkouška baterie staniční (bez ohledu na počet článků) | [14 empty] | PP | 2
| D | TECH4 | Diagnostika |  |  |  | 0 |  |  |  |  | 0 |  | 0 |  | 0 | 1 | D | 1 |  |  |  | ROZPOCET | [6 empty] | 0
30 | M | 7592500030 | Diagnostická zařízení Přenosové B-GSM S | kus | 1 |  | 0 | ÚOŽI 2026 01 |  | základní |  | 0 | 0 | 0 | 0 | 0 | 128 | M | 2 |  |  |  | ROZPOCET | 0 | 0 | 0 | 0 | 0 | 1 | 0 | 128 | -565723932
| PP |  | Diagnostická zařízení Přenosové B-GSM S | [14 empty] | PP | 2
31 | M | 7592500330 | Diagnostická zařízení Blok diagnostiky pro diagnostiku elektronického PZS s možností přenosu dat do lokálního diagnostického systému | kus | 1 |  | 0 | ÚOŽI 2026 01 |  | základní |  | 0 | 0 | 0 | 0 | 0 | 128 | M | 2 |  |  |  | ROZPOCET | 0 | 0 | 0 | 0 | 0 | 1 | 0 | 128 | -535417275
| PP |  | Diagnostická zařízení Blok diagnostiky pro diagnostiku elektronického PZS s možností přenosu dat do lokálního diagnostického systému | [14 empty] | PP | 2
32 | M | 7592500335 | Diagnostická zařízení Jednotka NMOD2 | kus | 1 |  | 0 | ÚOŽI 2026 01 |  | základní |  | 0 | 0 | 0 | 0 | 0 | 256 | M | 2 |  |  |  | ROZPOCET | 0 | 0 | 0 | 0 | 0 | 1 | 0 | 64 | -987748018
| PP |  | Diagnostická zařízení Jednotka NMOD2 | [14 empty] | PP | 2
33 | M | 7592500705 | Diagnostická zařízení Translátor 600:600 pro systém Remote | kus | 1 |  | 0 | ÚOŽI 2026 01 |  | základní |  | 0 | 0 | 0 | 0 | 0 | 256 | M | 2 |  |  |  | ROZPOCET | 0 | 0 | 0 | 0 | 0 | 1 | 0 | 64 | -824863829
| PP |  | Diagnostická zařízení Translátor 600:600 pro systém Remote | [14 empty] | PP | 2
34 | M | 7592500352 | Diagnostická zařízení Modul DMS-INJ pro přidání napětí DC 24 V do konektoru RJ45 za účelem napájení koncového zařízení, které komunikuje po Ethernetu | kus | 1 |  | 0 | ÚOŽI 2026 01 |  | základní |  | 0 | 0 | 0 | 0 | 0 | 256 | M | 2 |  |  |  | ROZPOCET | 0 | 0 | 0 | 0 | 0 | 1 | 0 | 64 | -1535492260
| PP |  | Diagnostická zařízení Modul DMS-INJ pro přidání napětí DC 24 V do konektoru RJ45 za účelem napájení koncového zařízení, které komunikuje po Ethernetu | [14 empty] | PP | 2
35 | K | 7592505030 | Montáž vybavení diagnostického zařízení PZS | hod | 15 |  | 0 | ÚOŽI 2026 01 |  | základní |  | 0 | 0 | 0 | 0 | 0 | 512 | K | 2 |  |  |  | ROZPOCET | 0 | 0 | 0 | 0 | 0 | 1 | 0 | 512 | 1028017312
| PP |  | Montáž vybavení diagnostického zařízení PZS | [14 empty] | PP | 2
36 | K | 7593315320 | Montáž translátoru | kus | 1 |  | 0 | ÚOŽI 2026 01 |  | základní |  | 0 | 0 | 0 | 0 | 0 | 4 | K | 2 |  |  |  | ROZPOCET | 0 | 0 | 0 | 0 | 0 | 1 | 0 | 4 | 2015439384
| PP |  | Montáž translátoru | [14 empty] | PP | 2
37 | K | 7593315388 | Montáž panelu diagnostiky PZZ | kus | 1 |  | 0 | ÚOŽI 2026 01 |  | základní |  | 0 | 0 | 0 | 0 | 0 | 4 | K | 2 |  |  |  | ROZPOCET | 0 | 0 | 0 | 0 | 0 | 1 | 0 | 4 | 100184143
| PP |  | Montáž panelu diagnostiky PZZ | [14 empty] | PP | 2
38 | K | 7598095125 | Přezkoušení a regulace diagnostiky | kus | 1 |  | 0 | ÚOŽI 2026 01 |  | základní |  | 0 | 0 | 0 | 0 | 0 | 512 | K | 2 |  |  |  | ROZPOCET | 0 | 0 | 0 | 0 | 0 | 1 | 0 | 512 | -246709922
| PP |  | Přezkoušení a regulace diagnostiky - kontrola zapojení včetně příslušného zkoušení hodnot zařízení | [14 empty] | PP | 2
39 | K | 7598095355 | Aktivace BDA modulem GSM a vzdáleného přístupu | kus | 1 |  | 0 | ÚOŽI 2026 01 |  | základní |  | 0 | 0 | 0 | 0 | 0 | 512 | K | 2 |  |  |  | ROZPOCET | 0 | 0 | 0 | 0 | 0 | 1 | 0 | 512 | 1651651591
| PP |  | Aktivace BDA modulem GSM a vzdáleného přístupu - aktivace a konfigurace systému podle příslušné dokumentace | [14 empty] | PP | 2
| D | TECH5 | Venkovní prvky |  |  |  | 0 |  |  |  |  | 0 |  | 0 |  | 0 | 1 | D | 1 |  |  |  | ROZPOCET | [6 empty] | 0
40 | M | 7590150030 | Uzemnění, ukolejnění Tyč zemnící se svorkou l=1,5m (HM0354405211015) | kus | 4 |  | 0 | ÚOŽI 2026 01 |  | základní |  | 0 | 0 | 0 | 0 | 0 | 256 | M | 2 |  |  |  | ROZPOCET | 0 | 0 | 0 | 0 | 0 | 1 | 0 | 64 | 1635425213
| PP |  | Uzemnění, ukolejnění Tyč zemnící se svorkou l=1,5m (HM0354405211015) | [14 empty] | PP | 2
| VV |  | "Uzemnění PB" 2+2 |  | 4 | [12 empty] | VV | 2 | 2 | True | 1 | ROZPOCET
41 | M | 7592820201 | Součásti výstražníku Kříž výstr. jednokol. kompl. refl. A32a bez zvýraznění (HM0404229200107) od r. 2020 | kus | 2 |  | 0 | ÚOŽI 2026 01 |  | základní |  | 0 | 0 | 0 | 0 | 0 | 256 | M | 2 |  |  |  | ROZPOCET | 0 | 0 | 0 | 0 | 0 | 1 | 0 | 64 | 465174866
| PP |  | Součásti výstražníku Kříž výstr. jednokol. kompl. refl. A32a bez zvýraznění (HM0404229200107) od r. 2020 | [14 empty] | PP | 2
42 | K | 7491652032 | Montáž vnějšího uzemnění zemnící desky z pozinkované oceli (FeZn), velikosti 2000x250 (ZD01) | kus | 2 |  | 0 | ÚOŽI 2026 01 |  | základní |  | 0 | 0 | 0 | 0 | 0 | 512 | K | 2 |  |  |  | ROZPOCET | 0 | 0 | 0 | 0 | 0 | 1 | 0 | 512 | 519258456
| PP |  | Montáž vnějšího uzemnění zemnící desky z pozinkované oceli (FeZn), velikosti 2000x250 (ZD01) - do země včetně připojení desky k pásku. Neobsahuje zemní práce | [14 empty] | PP | 2
43 | M | 7491600130 | Uzemnění Vnější Zemnící pásek stožáru TV FeZn 30x4 mm2 v délce 25 m | kus | 0.5 |  | 0 | ÚOŽI 2026 01 |  | základní |  | 0 | 0 | 0 | 0 | 0 | 256 | M | 2 |  |  |  | ROZPOCET | 0 | 0 | 0 | 0 | 0 | 1 | 0 | 64 | 130055154
| PP |  | Uzemnění Vnější Zemnící pásek stožáru TV FeZn 30x4 mm2 v délce 25 m | [14 empty] | PP | 2
| VV |  | 1*0,5 'Přepočtené koeficientem množství |  | 0.5 | [12 empty] | VV | 2 | 2 | False | 1 | ROZPOCET
44 | M | 7592010166 | Kolové senzory a snímače počítačů náprav Upevňovací souprava SK140 | kus | 2 |  | 0 | ÚOŽI 2026 01 |  | základní |  | 0 | 0 | 0 | 0 | 0 | 256 | M | 2 |  |  |  | ROZPOCET | 0 | 0 | 0 | 0 | 0 | 1 | 0 | 64 | 299715133
| PP |  | Kolové senzory a snímače počítačů náprav Upevňovací souprava SK140 | [14 empty] | PP | 2
45 | M | 7592010222 | Kolové senzory a snímače počítačů náprav Kabelový závěr UPMS-11 pro RSR180, 1x EPO 180 | kus | 2 |  | 0 | ÚOŽI 2026 01 |  | základní |  | 0 | 0 | 0 | 0 | 0 | 256 | M | 2 |  |  |  | ROZPOCET | 0 | 0 | 0 | 0 | 0 | 1 | 0 | 64 | -379179166
| PP |  | Kolové senzory a snímače počítačů náprav Kabelový závěr UPMS-11 pro RSR180, 1x EPO 180 | [14 empty] | PP | 2
46 | M | 7592010172 | Kolové senzory a snímače počítačů náprav Připevňovací čep BBK pro upevňovací soupravu SK140 | pár | 2 |  | 0 | ÚOŽI 2026 01 |  | základní |  | 0 | 0 | 0 | 0 | 0 | 256 | M | 2 |  |  |  | ROZPOCET | 0 | 0 | 0 | 0 | 0 | 1 | 0 | 64 | -1775106736
| PP |  | Kolové senzory a snímače počítačů náprav Připevňovací čep BBK pro upevňovací soupravu SK140 | [14 empty] | PP | 2
47 | M | 7592010152 | Kolové senzory a snímače počítačů náprav Montážní sada neoprénové ochr.hadice | kus | 2 |  | 0 | ÚOŽI 2026 01 |  | základní |  | 0 | 0 | 0 | 0 | 0 | 256 | M | 2 |  |  |  | ROZPOCET | 0 | 0 | 0 | 0 | 0 | 1 | 0 | 64 | 1415566145
| PP |  | Kolové senzory a snímače počítačů náprav Montážní sada neoprénové ochr.hadice | [14 empty] | PP | 2
48 | M | 7592010176 | Kolové senzory a snímače počítačů náprav Matice samojistná FS M10 | kus | 4 |  | 0 | ÚOŽI 2026 01 |  | základní |  | 0 | 0 | 0 | 0 | 0 | 256 | M | 2 |  |  |  | ROZPOCET | 0 | 0 | 0 | 0 | 0 | 1 | 0 | 64 | -1781286602
| PP |  | Kolové senzory a snímače počítačů náprav Matice samojistná FS M10 | [14 empty] | PP | 2
49 | M | 7592010178 | Kolové senzory a snímače počítačů náprav Matice samojistná FS M12 | kus | 4 |  | 0 | ÚOŽI 2026 01 |  | základní |  | 0 | 0 | 0 | 0 | 0 | 256 | M | 2 |  |  |  | ROZPOCET | 0 | 0 | 0 | 0 | 0 | 1 | 0 | 64 | -315384765
| PP |  | Kolové senzory a snímače počítačů náprav Matice samojistná FS M12 | [14 empty] | PP | 2
50 | K | 7491652042 | Montáž vnějšího uzemnění zemnící tyče z pozinkované oceli (FeZn), délky přes 2,1 do 4,5 m | kus | 4 |  | 0 | ÚOŽI 2026 01 |  | základní |  | 0 | 0 | 0 | 0 | 0 | 4 | K | 2 |  |  |  | ROZPOCET | 0 | 0 | 0 | 0 | 0 | 1 | 0 | 4 | 1812308751
| PP |  | Montáž vnějšího uzemnění zemnící tyče z pozinkované oceli (FeZn), délky přes 2,1 do 4,5 m - zemnící tyče (horní konec tyče min. 80 cm pod povrchem) včetně připojení tyče k pásku | [14 empty] | PP | 2
| VV |  | "Uzemnění PB" 2+2 |  | 4 | [12 empty] | VV | 2 | 2 | True | 1 | ROZPOCET
51 | K | 7590725140 | Situování stožáru návěstidla nebo výstražníku přejezdového zařízení | kus | 2 |  | 0 | ÚOŽI 2026 01 |  | základní |  | 0 | 0 | 0 | 0 | 0 | 512 | K | 2 |  |  |  | ROZPOCET | 0 | 0 | 0 | 0 | 0 | 1 | 0 | 512 | -1621180290
| PP |  | Situování stožáru návěstidla nebo výstražníku přejezdového zařízení | [14 empty] | PP | 2
52 | K | 7590525230 | Montáž kabelu návěstního volně uloženého s jádrem 1 mm Cu TCEKEZE, TCEKFE, TCEKPFLEY, TCEKPFLEZE do 7 P | m | 105 |  | 0 | ÚOŽI 2026 01 |  | základní |  | 0 | 0 | 0 | 0 | 0 | 512 | K | 2 |  |  |  | ROZPOCET | 0 | 0 | 0 | 0 | 0 | 1 | 0 | 512 | -563564707
| PP |  | Montáž kabelu návěstního volně uloženého s jádrem 1 mm Cu TCEKEZE, TCEKFE, TCEKPFLEY, TCEKPFLEZE do 7 P - příprava kabelového bubnu a přistavení na místo tažení, odvinutí, naměření, odřezání a uložení kabelu do kabelového lože nebo žlabu, protažení překážkami, včetně přípravných a závěrečných prací, přeměření izolačního stavu kabelu, uzavření konců kabelu, přemístění kabelového bubnu | [14 empty] | PP | 2
| VV |  | "k.č. 513"20 |  | 20 | [12 empty] | VV | 2 | 2 | True | 0 | ROZPOCET
| VV |  | "k. č. 514" 30 |  | 30 | [12 empty] | VV | 2 | 2 | True | 0 | ROZPOCET
| VV |  | "k. č. 404" 30 |  | 30 | [12 empty] | VV | 2 | 2 | True | 0 | ROZPOCET
| VV |  | "k. č. 412" 15 |  | 15 | [12 empty] | VV | 2 | 2 | True | 0 | ROZPOCET
| VV |  | "k. č. 703" 10 |  | 10 | [12 empty] | VV | 2 | 2 | True | 0 | ROZPOCET
| VV |  | Součet |  | 105 | [12 empty] | VV | 2 | 4 | True | 1 | ROZPOCET
53 | K | 7590555132 | Montáž forma pro kabely TCEKPFLE, TCEKPFLEY, TCEKPFLEZE, TCEKPFLEZY do 3 P 1,0 | kus | 4 |  | 0 | ÚOŽI 2026 01 |  | základní |  | 0 | 0 | 0 | 0 | 0 | 512 | K | 2 |  |  |  | ROZPOCET | 0 | 0 | 0 | 0 | 0 | 1 | 0 | 512 | -1860973974
| PP |  | Montáž forma pro kabely TCEKPFLE, TCEKPFLEY, TCEKPFLEZE, TCEKPFLEZY do 3 P 1,0 - odstranění pláště na jednom konci kabelu, odstranění izolace z konců žil na svorkovnici, zhotovení vodní zábrany, zformování a konečná úprava kabelu, kontrolní a závěrečné měření na kabelu, zapojení po měření, montáž příchytky a štítku kabelové formy | [14 empty] | PP | 2
| VV |  | 2+2 |  | 4 | [12 empty] | VV | 2 | 2 | True | 1 | ROZPOCET
54 | K | 7590555136 | Montáž forma pro kabely TCEKPFLE, TCEKPFLEY, TCEKPFLEZE, TCEKPFLEZY do 7 P 1,0 | kus | 6 |  | 0 | ÚOŽI 2026 01 |  | základní |  | 0 | 0 | 0 | 0 | 0 | 512 | K | 2 |  |  |  | ROZPOCET | 0 | 0 | 0 | 0 | 0 | 1 | 0 | 512 | 1525147362
| PP |  | Montáž forma pro kabely TCEKPFLE, TCEKPFLEY, TCEKPFLEZE, TCEKPFLEZY do 7 P 1,0 - odstranění pláště na jednom konci kabelu, odstranění izolace z konců žil na svorkovnici, zhotovení vodní zábrany, zformování a konečná úprava kabelu, kontrolní a závěrečné měření na kabelu, zapojení po měření, montáž příchytky a štítku kabelové formy | [14 empty] | PP | 2
55 | K | 7593505150 | Pokládka výstražné fólie do výkopu | m | 95 |  | 0 | ÚOŽI 2026 01 |  | základní |  | 0 | 0 | 0 | 0 | 0 | 1 | K | 2 |  |  |  | ROZPOCET | 0 | 0 | 0 | 0 | 0 | 1 | 0 | 1 | -1045934387
| PP |  | Pokládka výstražné fólie do výkopu | [14 empty] | PP | 2
| VV |  | 95 |  | 95 | [12 empty] | VV | 2 | 2 | True | 1 | ROZPOCET
56 | K | 7593505270 | Montáž kabelového označníku Ball Marker | kus | 6 |  | 0 | ÚOŽI 2026 01 |  | základní |  | 0 | 0 | 0 | 0 | 0 | 16 | K | 2 |  |  |  | ROZPOCET | 0 | 0 | 0 | 0 | 0 | 1 | 0 | 16 | -2066265491
| PP |  | Montáž kabelového označníku Ball Marker - upevnění kabelového označníku na plášť kabelu upevňovacími prvky | [14 empty] | PP | 2
| VV |  | 6 |  | 6 | [12 empty] | VV | 2 | 2 | True | 1 | ROZPOCET
57 | M | 7491401130 | Kabelové rošty a žlaby Elektroinstalační lišty a kabelové žlaby Zemní kanál KOPOKAN 4 ZD (200x125) šedé tělo/ červené víko 2m | kus | 95 |  | 0 | ÚOŽI 2026 01 |  | základní |  | 0 | 0 | 0 | 0 | 0 | 256 | M | 2 |  |  |  | ROZPOCET | 0 | 0 | 0 | 0 | 0 | 1 | 0 | 64 | -1860688174
| PP |  | Kabelové rošty a žlaby Elektroinstalační lišty a kabelové žlaby Zemní kanál KOPOKAN 4 ZD (200x125) šedé tělo/ červené víko 2m | [14 empty] | PP | 2
| VV |  | 20+30+30+15 |  | 95 | [12 empty] | VV | 2 | 2 | True | 0 | ROZPOCET
| VV |  | Součet |  | 95 | [12 empty] | VV | 2 | 4 | True | 1 | ROZPOCET
58 | M | 7590521589 | Venkovní vedení kabelová - metalické sítě Plněné, párované s ochr. vodičem, armované Al dráty TCEKPFLEZE 3 P 1,0 D | m | 45 |  | 0 | ÚOŽI 2026 01 |  | základní |  | 0 | 0 | 0 | 0 | 0 | 8 | M | 2 |  |  |  | ROZPOCET | 0 | 0 | 0 | 0 | 0 | 1 | 0 | 4 | -1511467570
| PP |  | Venkovní vedení kabelová - metalické sítě Plněné, párované s ochr. vodičem, armované Al dráty TCEKPFLEZE 3 P 1,0 D | [14 empty] | PP | 2
| VV |  | "k. č. 404" 30 |  | 30 | [12 empty] | VV | 2 | 2 | True | 0 | ROZPOCET
| VV |  | "k. č. 412" 15 |  | 15 | [12 empty] | VV | 2 | 2 | True | 0 | ROZPOCET
| VV |  | Součet |  | 45 | [12 empty] | VV | 2 | 4 | True | 1 | ROZPOCET
59 | M | 7590521604 | Venkovní vedení kabelová - metalické sítě Plněné, párované s ochr. vodičem, armované Al dráty TCEKPFLEZE 7 P 1,0 D | m | 60 |  | 0 | ÚOŽI 2026 01 |  | základní |  | 0 | 0 | 0 | 0 | 0 | 8 | M | 2 |  |  |  | ROZPOCET | 0 | 0 | 0 | 0 | 0 | 1 | 0 | 4 | 1320781961
| PP |  | Venkovní vedení kabelová - metalické sítě Plněné, párované s ochr. vodičem, armované Al dráty TCEKPFLEZE 7 P 1,0 D | [14 empty] | PP | 2
| VV |  | "k.č. 513" 20 |  | 20 | [12 empty] | VV | 2 | 2 | True | 0 | ROZPOCET
| VV |  | "k.č. 514" 30 |  | 30 | [12 empty] | VV | 2 | 2 | True | 0 | ROZPOCET
| VV |  | "k.č. 703" 10 |  | 10 | [12 empty] | VV | 2 | 2 | True | 0 | ROZPOCET
| VV |  | Součet |  | 60 | [12 empty] | VV | 2 | 4 | True | 1 | ROZPOCET
60 | M | 7593501820 | Trasy kabelového vedení Lokátory a markery Ball Marker 1408-XR, fialový zabezpečováci | kus | 6 |  | 0 | ÚOŽI 2026 01 |  | základní |  | 0 | 0 | 0 | 0 | 0 | 256 | M | 2 |  |  |  | ROZPOCET | 0 | 0 | 0 | 0 | 0 | 1 | 0 | 64 | -882182072
| PP |  | Trasy kabelového vedení Lokátory a markery Ball Marker 1408-XR, fialový zabezpečováci | [14 empty] | PP | 2
| VV |  | 6 |  | 6 | [12 empty] | VV | 2 | 2 | True | 1 | ROZPOCET
61 | K | 7592815044 | Montáž plastového výstražníku AŽD 97 s jednou skříní | kus | 2 |  | 0 | ÚOŽI 2026 01 |  | základní |  | 0 | 0 | 0 | 0 | 0 | 512 | K | 2 |  |  |  | ROZPOCET | 0 | 0 | 0 | 0 | 0 | 1 | 0 | 512 | -938320935
| PP |  | Montáž plastového výstražníku AŽD 97 s jednou skříní - smontování kompletního výstražníku, označení označovacími štítky, postavení a montáž výstražníku na základ, zatažení kabelu bez zhotovení a zapojení kabelové formy, nátěr. Bez provedení ochrany proti vlivu trakcí | [14 empty] | PP | 2
62 | M | 7592810040 | Výstražníky Výstražník V5 (CV708289006) | kus | 2 |  | 0 | ÚOŽI 2026 01 |  | základní |  | 0 | 0 | 0 | 0 | 0 | 8 | M | 2 |  |  |  | ROZPOCET | 0 | 0 | 0 | 0 | 0 | 1 | 0 | 4 | -948771304
| PP |  | Výstražníky Výstražník V5 (CV708289006) | [14 empty] | PP | 2
63 | M | 7592820030 | Součásti výstražníku Stožár výstražníku SVV (CV708275022) | kus | 2 |  | 0 | ÚOŽI 2026 01 |  | základní |  | 0 | 0 | 0 | 0 | 0 | 8 | M | 2 |  |  |  | ROZPOCET | 0 | 0 | 0 | 0 | 0 | 1 | 0 | 4 | -1105590677
| PP |  | Součásti výstražníku Stožár výstražníku SVV (CV708275022) | [14 empty] | PP | 2
64 | M | 7592821000 | Součásti výstražníku Základ pro výstražník SSB 200L - malá betonová patka s jedním mezikusem | kus | 2 |  | 0 | ÚOŽI 2026 01 |  | základní |  | 0 | 0 | 0 | 0 | 0 | 8 | M | 2 |  |  |  | ROZPOCET | 0 | 0 | 0 | 0 | 0 | 1 | 0 | 4 | -1940241917
| PP |  | Součásti výstražníku Základ pro výstražník SSB 200L - malá betonová patka s jedním mezikusem | [14 empty] | PP | 2
65 | M | 7592820110 | Součásti výstražníku Nosič kříže (CV708405063) | kus | 2 |  | 0 | ÚOŽI 2026 01 |  | základní |  | 0 | 0 | 0 | 0 | 0 | 8 | M | 2 |  |  |  | ROZPOCET | 0 | 0 | 0 | 0 | 0 | 1 | 0 | 4 | 1925994472
| PP |  | Součásti výstražníku Nosič kříže (CV708405063) | [14 empty] | PP | 2
66 | K | 7592005070 | Montáž počítacího bodu počítače náprav PZN 1 | kus | 2 |  | 0 | ÚOŽI 2026 01 |  | základní |  | 0 | 0 | 0 | 0 | 0 | 512 | K | 2 |  |  |  | ROZPOCET | 0 | 0 | 0 | 0 | 0 | 1 | 0 | 512 | 912815804
| PP |  | Montáž počítacího bodu počítače náprav PZN 1 - uložení a připevnění na určené místo, seřízení polohy, přezkoušení | [14 empty] | PP | 2
67 | M | 7592010104 | Kolové senzory a snímače počítačů náprav Snímač průjezdu kola RSR 180 (10 m kabel) | kus | 2 |  | 0 | ÚOŽI 2026 01 |  | základní |  | 0 | 0 | 0 | 0 | 0 | 512 | M | 2 |  |  |  | ROZPOCET | 0 | 0 | 0 | 0 | 0 | 1 | 0 | 512 | 365286687
| PP |  | Kolové senzory a snímače počítačů náprav Snímač průjezdu kola RSR 180 (10 m kabel) | [14 empty] | PP | 2
68 | M | 7592010131 | Kolové senzory a snímače počítačů náprav Box pro nastavení a údržbu | kus | 2 |  | 0 | ÚOŽI 2026 01 |  | základní |  | 0 | 0 | 0 | 0 | 0 | 512 | M | 2 |  |  |  | ROZPOCET | 0 | 0 | 0 | 0 | 0 | 1 | 0 | 512 | -155510033
| PP |  | Kolové senzory a snímače počítačů náprav Box pro nastavení a údržbu | [14 empty] | PP | 2
69 | M | 7592010162 | Kolové senzory a snímače počítačů náprav Stahovací páska hadice RSR | kus | 10 |  | 0 | ÚOŽI 2026 01 |  | základní |  | 0 | 0 | 0 | 0 | 0 | 512 | M | 2 |  |  |  | ROZPOCET | 0 | 0 | 0 | 0 | 0 | 1 | 0 | 512 | 1854366823
| PP |  | Kolové senzory a snímače počítačů náprav Stahovací páska hadice RSR | [14 empty] | PP | 2
70 | M | 7592010223 | Kolové senzory a snímače počítačů náprav Kabelový závěr UPMS-12 pro RSR180, 2x EPO 180 | kus | 1 |  | 0 | ÚOŽI 2026 01 |  | základní |  | 0 | 0 | 0 | 0 | 0 | 512 | M | 2 |  |  |  | ROZPOCET | 0 | 0 | 0 | 0 | 0 | 1 | 0 | 512 | -1601101721
| PP |  | Kolové senzory a snímače počítačů náprav Kabelový závěr UPMS-12 pro RSR180, 2x EPO 180 | [14 empty] | PP | 2
71 | K | 7592825110 | Montáž součástí výstražníku kříže výstražného | kus | 2 |  | 0 | ÚOŽI 2026 01 |  | základní |  | 0 | 0 | 0 | 0 | 0 | 4 | K | 2 |  |  |  | ROZPOCET | 0 | 0 | 0 | 0 | 0 | 1 | 0 | 4 | -376443635
| PP |  | Montáž kříže výstražného | [14 empty] | PP | 2
72 | K | 7598095005 | Změření zemního odporu | kus | 1 |  | 0 | ÚOŽI 2026 01 |  | základní |  | 0 | 0 | 0 | 0 | 0 | 512 | K | 2 |  |  |  | ROZPOCET | 0 | 0 | 0 | 0 | 0 | 1 | 0 | 512 | -1187479830
| PP |  | Změření zemního odporu | [14 empty] | PP | 2
73 | M | 7491600210 | Uzemnění Vnější Deska zemnící ZD01 | kus | 2 |  | 0 | ÚOŽI 2026 01 |  | základní |  | 0 | 0 | 0 | 0 | 0 | 256 | M | 2 |  |  |  | ROZPOCET | 0 | 0 | 0 | 0 | 0 | 1 | 0 | 64 | 27584096
| PP |  | Uzemnění Vnější Deska zemnící ZD01 | [14 empty] | PP | 2
| D | TECH6 | Demontáže |  |  |  | 0 |  |  |  |  | 0 |  | 0 |  | 0 | 1 | D | 1 |  |  |  | ROZPOCET | [6 empty] | 0
74 | K | 7590117010 | Demontáž objektu rozměru do 6,0 x 3,0 m | kus | 2 |  | 0 | ÚOŽI 2026 01 |  | základní |  | 0 | 0 | 0 | 0 | 0 | 1 | K | 2 |  |  |  | ROZPOCET | 0 | 0 | 0 | 0 | 0 | 1 | 0 | 1 | -1926043678
| PP |  | Demontáž objektu rozměru do 6,0 x 3,0 m - včetně odpojení zařízení od kabelových rozvodů | [14 empty] | PP | 2
| VV |  | "Stávající betonový základ RD 2x2m" 1+1 |  | 2 | [12 empty] | VV | 2 | 2 | True | 1 | ROZPOCET
75 | K | 7590127025 | Demontáž skříně ŠM, PSK, SKP, SPP, KS | kus | 2 |  | 0 | ÚOŽI 2026 01 |  | základní |  | 0 | 0 | 0 | 0 | 0 | 1 | K | 2 |  |  |  | ROZPOCET | 0 | 0 | 0 | 0 | 0 | 1 | 0 | 1 | 1900970676
| PP |  | Demontáž skříně ŠM, PSK, SKP, SPP, KS - včetně odpojení zařízení od kabelových rozvodů | [14 empty] | PP | 2
76 | K | 7592817010 | Demontáž výstražníku | kus | 2 |  | 0 | ÚOŽI 2026 01 |  | základní |  | 0 | 0 | 0 | 0 | 0 | 1 | K | 2 |  |  |  | ROZPOCET | 0 | 0 | 0 | 0 | 0 | 1 | 0 | 1 | 40920652
| PP |  | Demontáž výstražníku | [14 empty] | PP | 2
| VV |  | "Demontáž stávajících výstražných skříní A, B"2 |  | 2 | [12 empty] | VV | 2 | 2 | True | 1 | ROZPOCET
77 | K | 7592827110 | Demontáž součástí výstražníku kříže výstražného | kus | 2 |  | 0 | ÚOŽI 2026 01 |  | základní |  | 0 | 0 | 0 | 0 | 0 | 1 | K | 2 |  |  |  | ROZPOCET | 0 | 0 | 0 | 0 | 0 | 1 | 0 | 1 | -1328362527
| PP |  | Demontáž kříže výstražného | [14 empty] | PP | 2
| VV |  | "Demontáž stávajících výstražných křížů na A, B"2 |  | 2 | [12 empty] | VV | 2 | 2 | True | 1 | ROZPOCET
78 | K | 7592907020 | Demontáž bloku baterie niklokadmiové kapacity do 200 Ah | kus | 20 |  | 0 | ÚOŽI 2026 01 |  | základní |  | 0 | 0 | 0 | 0 | 0 | 512 | K | 2 |  |  |  | ROZPOCET | 0 | 0 | 0 | 0 | 0 | 1 | 0 | 512 | -1259130563
| PP |  | Demontáž bloku baterie niklokadmiové kapacity do 200 Ah | [14 empty] | PP | 2
79 | K | 7593007010 | Demontáž dobíječe, usměrňovače, napáječe ze stojanové řady | kus | 1 |  | 0 | ÚOŽI 2026 01 |  | základní |  | 0 | 0 | 0 | 0 | 0 | 1 | K | 2 |  |  |  | ROZPOCET | 0 | 0 | 0 | 0 | 0 | 1 | 0 | 1 | -1738231041
| PP |  | Demontáž dobíječe, usměrňovače, napáječe ze stojanové řady ze stávajícího RD | [14 empty] | PP | 2
80 | K | 7593317120 | Demontáž stojanové řady pro 1-3 stojany | kus | 2 |  | 0 | ÚOŽI 2026 01 |  | základní |  | 0 | 0 | 0 | 0 | 0 | 1 | K | 2 |  |  |  | ROZPOCET | 0 | 0 | 0 | 0 | 0 | 1 | 0 | 1 | -508136139
| PP |  | Demontáž stojanové řady pro 1-3 stojany ze stávajícího RD | [14 empty] | PP | 2
81 | K | 7593317230 | Demontáž stojanu pro baterie 12 V 200 Ah | kus | 1 |  | 0 | ÚOŽI 2026 01 |  | základní |  | 0 | 0 | 0 | 0 | 0 | 1 | K | 2 |  |  |  | ROZPOCET | 0 | 0 | 0 | 0 | 0 | 1 | 0 | 1 | -911821717
| PP |  | Demontáž stojanu pro baterie 12 V 200 Ah ze stávajícího RD | [14 empty] | PP | 2
82 | K | 7593317360 | Demontáž stojanu P 67 ze stojanové řady | kus | 2 |  | 0 | ÚOŽI 2026 01 |  | základní |  | 0 | 0 | 0 | 0 | 0 | 1 | K | 2 |  |  |  | ROZPOCET | 0 | 0 | 0 | 0 | 0 | 1 | 0 | 1 | -70399941
| PP |  | Demontáž stojanu ze stojanové řady ze stávajícího RD | [14 empty] | PP | 2
83 | K | 7596917030 | Demontáž telefonních objektů VTO 3 - 11 | kus | 1 |  | 0 | ÚOŽI 2026 01 |  | základní |  | 0 | 0 | 0 | 0 | 0 | 1 | K | 2 |  |  |  | ROZPOCET | 0 | 0 | 0 | 0 | 0 | 1 | 0 | 1 | 1732492021
| PP |  | Demontáž telefonních objektů VTO 3 - 11 | [14 empty] | PP | 2
| D | TECH7 | Revize a zkoušky |  |  |  | 0 |  |  |  |  | 0 |  | 0 |  | 0 | 1 | D | 1 |  |  |  | ROZPOCET | [6 empty] | 0
84 | K | 023122001R | Projektové práce Projektová dokumentace - přípravné práce Projekt opravy zabezpečovacích, sdělovacích, elektrických zařízení | kpl | 1 |  | 0 |  |  | základní |  | 0 | 0 | 0 | 0 | 0 | 1024 | K | 2 |  |  |  | ROZPOCET | 0 | 0 | 0 | 0 | 0 | 1 | 0 | 1024 | 1562993875
| PP |  | Výrobní dokumentace včetně kontroly pověřeným projektantem | [14 empty] | PP | 2
| P |  | Poznámka k položce: dotčené práce | [14 empty] | P | 2
85 | K | 7591505010 | Vypracování a projednání přechodné úpravy provozu na pozemní komunikaci při vypnutí přejezdového zabezpečovacího zařízení | kus | 1 |  | 0 | ÚOŽI 2026 01 |  | základní |  | 0 | 0 | 0 | 0 | 0 | 512 | K | 2 |  |  |  | ROZPOCET | 0 | 0 | 0 | 0 | 0 | 1 | 0 | 512 | 408740454
| PP |  | Vypracování a projednání přechodné úpravy provozu na pozemní komunikaci při vypnutí přejezdového zabezpečovacího zařízení - návrh silničního dopravního značení, včetně jeho kladného projednání s příslušnými orgány státní správy. Měrnou jednotkou je kus železničního přejezdu | [14 empty] | PP | 2
86 | K | 7591505020 | Pronájem přechodného dopravního značení při vypnutí přejezdového zabezpečovacího zařízení za 1 týden základní sestavy | kus | 3 |  | 0 | ÚOŽI 2026 01 |  | základní |  | 0 | 0 | 0 | 0 | 0 | 512 | K | 2 |  |  |  | ROZPOCET | 0 | 0 | 0 | 0 | 0 | 1 | 0 | 512 | 498248955
| PP |  | Pronájem přechodného dopravního značení při vypnutí přejezdového zabezpečovacího zařízení za 1 týden základní sestavy - pro značení jednoduché komunikace (tj. bez křižovatky poblíž přejezdu), křížící žel. trať | [14 empty] | PP | 2
87 | K | 7598095085 | Přezkoušení a regulace senzoru počítacího bodu | kus | 2 |  | 0 | ÚOŽI 2026 01 |  | základní |  | 0 | 0 | 0 | 0 | 0 | 512 | K | 2 |  |  |  | ROZPOCET | 0 | 0 | 0 | 0 | 0 | 1 | 0 | 512 | 1530282887
| PP |  | Přezkoušení a regulace senzoru počítacího bodu - kontrola (nastavení) mechanických parametrů polohy, regulace napájení, kalibrace, kontrola funkce a započítávání, kontrola indikace | [14 empty] | PP | 2
| P |  | Poznámka k položce: kontrola (nastavení) mechanických parametrů polohy, regulace napájení, kalibrace, kontrola funkce a započítávání, kontrola indikace | [14 empty] | P | 2
88 | K | 7598095155 | Regulovaní a aktivování automatického přejezdového zařízení bez závor | kus | 1 |  | 0 | ÚOŽI 2026 01 |  | základní |  | 0 | 0 | 0 | 0 | 0 | 512 | K | 2 |  |  |  | ROZPOCET | 0 | 0 | 0 | 0 | 0 | 1 | 0 | 512 | -625869977
| PP |  | Regulovaní a aktivování automatického přejezdového zařízení bez závor - regulování proudokruhů výstražníku, závorových břeven, regulování chodu břeven, směrovaní výstražníku, kontrola napájecích zdrojů a relé, přezkoušení činnosti zařízení a kontrolní skříňky (indikací a ovládání) | [14 empty] | PP | 2
89 | K | 7598095515 | Komplexní zkouška automatických přejezdových zabezpečovacích zařízení bez závor jednokolejné | kus | 1 |  | 0 | ÚOŽI 2026 01 |  | základní |  | 0 | 0 | 0 | 0 | 0 | 512 | K | 2 |  |  |  | ROZPOCET | 0 | 0 | 0 | 0 | 0 | 1 | 0 | 512 | 1880360107
| PP |  | Komplexní zkouška automatických přejezdových zabezpečovacích zařízení bez závor jednokolejné - vyzkoušení zařízení podle projektové dokumentace, provedení funkčních zkoušek zařízení dle předpisu SŽDC T200, včetně zkoušek vzájemných vazeb jednotlivých zařízení, provedení dalších specifických zkoušek stanovených např. Drážním úřadem, uvedených v souhlasu s provozem nezavedeného zařízení, v souhlasu s ověřovacím provozem či vyplývajících ze smluvních ustanovení mezi odběratelem a zhotovitelem | [14 empty] | PP | 2
90 | K | 7598095550 | Vyhotovení protokolu UTZ pro PZZ bez závor jedna kolej | kus | 1 |  | 0 | ÚOŽI 2026 01 |  | základní |  | 0 | 0 | 0 | 0 | 0 | 512 | K | 2 |  |  |  | ROZPOCET | 0 | 0 | 0 | 0 | 0 | 1 | 0 | 512 | -1609042443
| PP |  | Vyhotovení protokolu UTZ pro PZZ bez závor jedna kolej - vykonání prohlídky a zkoušky včetně vyhotovení protokolu podle vyhl. 100/1995 Sb. | [14 empty] | PP | 2
91 | K | 7598095445 | Příprava ke komplexním zkouškám automatických přejezdových zabezpečovacích zařízení bez závor jednokolejné | kus | 1 |  | 0 | ÚOŽI 2026 01 |  | základní |  | 0 | 0 | 0 | 0 | 0 | 512 | K | 2 |  |  |  | ROZPOCET | 0 | 0 | 0 | 0 | 0 | 1 | 0 | 512 | 345650830
| PP |  | Příprava ke komplexním zkouškám automatických přejezdových zabezpečovacích zařízení bez závor jednokolejné - oživení, seřízení a nastavení zařízení s ohledem na postup jeho uvádění do provozu | [14 empty] | PP | 2
92 | K | 7591505030 | Osazení přechodného dopravního značení při vypnutí přejezdového zabezpečovacího zařízení základní sestavy | kus | 1 |  | 0 | ÚOŽI 2026 01 |  | základní |  | 0 | 0 | 0 | 0 | 0 | 512 | K | 2 |  |  |  | ROZPOCET | 0 | 0 | 0 | 0 | 0 | 1 | 0 | 512 | -426050034
| PP |  | Osazení přechodného dopravního značení při vypnutí přejezdového zabezpečovacího zařízení základní sestavy - pro značení jednoduché komunikace (tj. bez křižovatky poblíž přejezdu), křížící žel. trať | [14 empty] | PP | 2
93 | K | 7598095635 | Vyhotovení revizní zprávy PZZ | kus | 1 |  | 0 | ÚOŽI 2026 01 |  | základní |  | 0 | 0 | 0 | 0 | 0 | 512 | K | 2 |  |  |  | ROZPOCET | 0 | 0 | 0 | 0 | 0 | 1 | 0 | 512 | -1033316226
| PP |  | Vyhotovení revizní zprávy PZZ - vykonání prohlídky a zkoušky pro napájení elektrického zařízení včetně vyhotovení revizní zprávy podle vyhl. 100/1995 Sb. a norem ČSN | [14 empty] | PP | 2
| D | OST | Ostatní |  |  |  | 0 |  |  |  |  | 0 |  | 0 |  | 0 | 4 | D | 0 |  |  |  | ROZPOCET | [6 empty] | 0
94 | K | 9902100100 | Doprava materiálu těžkou mechanizací nosnosti přes 3,5 t sypanin (kameniva, písku, suti, dlažebních kostek, atd.) do 10 km | t | 0.75 |  | 0 | ÚOŽI 2026 01 |  | základní |  | 0 | 0 | 0 | 0 | 0 | 512 | K | 1 |  |  |  | ROZPOCET | 0 | 0 | 0 | 0 | 0 | 1 | 0 | 512 | 179599826
| PP |  | Doprava materiálu těžkou mechanizací nosnosti přes 3,5 t sypanin (kameniva, písku, suti, dlažebních kostek, atd.) do 10 km Poznámka: 1. Ceny jsou určeny pro dopravu silničními i kolejovými vozidly. 2. V cenách dopravy jsou započteny náklady na přepravu materiálu na místo určení včetně složení a poplatku za použití dopravní cesty. 3. Měrnou jednotkou je tuna přepravovaného materiálu. | [14 empty] | PP | 1
| VV |  | "ŽB na mezideponii" 0,3*2,5 |  | 0.75 | [12 empty] | VV | 1 | 2 | True | 1 | ROZPOCET
95 | K | 9909000600R | Poplatek za recyklaci odpadu (asfaltové směsi, kusový beton) | t | 0.75 |  | 0 | ÚOŽI 2026 01 |  | základní |  | 0 | 0 | 0 | 0 | 0 | 512 | K | 1 |  |  |  | ROZPOCET | 0 | 0 | 0 | 0 | 0 | 1 | 0 | 512 | 15731495
| PP |  | Poplatek za recyklaci odpadu (asfaltové směsi, kusový beton) Poznámka: 1. V cenách jsou započteny náklady na uložení stavebního odpadu na oficiální skládku. 2. Ceny jsou doporučené, je třeba zohlednit regionální rozdíly v cenách poplatků za uložení suti a odpadů. Tyto se mohou výrazně lišit s ohledem nejen na region, ale také na množství a druh ukládaného odpadu. | [14 empty] | PP | 1
| VV |  | "NEOCEŇOVAT, POUZE EVIDENČNÍ POLOŽKA" | [14 empty] | VV | 1 | 1 | True | 0 | ROZPOCET
| VV |  | "ŽB" 0,3*2,5 |  | 0.75 | [12 empty] | VV | 1 | 2 | True | 1 | ROZPOCET

## PS 430-11-01.09 - PZS P44...
{7562d38f-1d2b-4476-903c-96d538f6749c}
2
| KRYCÍ LIST SOUPISU PRACÍ | [7 empty] | v --- níže se nacházejí doplnkové a pomocné údaje k sestavám --- v | [8 empty] | False
Zakázka:
Prostá rekonstrukce trati v úseku Lázně Bělohrad - Nová Paka_Zabezpečovací zařízení
Objekt:
D.1.400 - Zabezpečovací zařízení
Soupis:
PS 430-11-01 - Lázně Bělohrad - Nová Paka, PZS
Úroveň 3:
PS 430-11-01.09 - PZS P4481 (ÚOŽI)
| KSO: |  |  |  |  | CC-CZ:
| Místo: |  | traťový úsek Lázně Bělohrad - Stará Paka |  |  | Datum: | 25. 6. 2026
| Zadavatel: |  |  |  |  | IČ: | 709 94 234
|  | Správa Železnic, s.o. |  |  |  | DIČ:
| Uchazeč: |  |  |  |  | IČ: | Vyplň údaj
|  | Vyplň údaj |  |  |  | DIČ: | Vyplň údaj
| Projektant: |  |  |  |  | IČ:
|  | Pavel Plašil |  |  |  | DIČ:
| Zpracovatel: |  |  |  |  | IČ: | 25292161
|  | PRODIN a.s. |  |  |  | DIČ:
Poznámka:
Soupis prací je sestaven s využitím Cenové soustavy ÚOŽI a ÚRS. Položky, které pochází z cenové soustavy ÚOŽI, jsou ve sloupci 'Cenová soustava' označeny popisem 'ÚOŽI' a položky, které pochází z cenové soustavy ÚRS, jsou ve sloupci 'Cenová soustava' označeny popisem'CS ÚRS'a úrovní příslušného kalendářního pololetí. škeré další informace vymezující popis a podmínky použití těchto položek z Cenových soustav, které nejsou uvedeny přímo v soupisu prací, jsou neomezeně dálkově k dispozici na https://www.sfdi.cz/pravidla-metodiky-a-ceniky/cenove-databaze/ a na www.cs-urs.cz, sekce Cenové a technické podmínky.
| Cena bez DPH | [5 empty] | 0
|  |  | Základ daně |  |  | Sazba daně | Výše daně
| DPH | základní | 0 |  |  | 21% | 0
|  | snížená | 0 |  |  | 12% | 0
|  | zákl. přenesená | 0 |  |  | 21% | 0
|  | sníž. přenesená | 0 |  |  | 12% | 0
|  | nulová | 0 |  |  | 0% | 0
| Cena s DPH |  |  | v | CZK |  | 0
| Projektant |  |  | Zpracovatel
| Datum a podpis: |  | Razítko | Datum a podpis: |  |  | Razítko
| Objednavatel |  |  | Uchazeč
| Datum a podpis: |  | Razítko | Datum a podpis: |  |  | Razítko
REKAPITULACE ČLENĚNÍ SOUPISU PRACÍ
Zakázka:
Prostá rekonstrukce trati v úseku Lázně Bělohrad - Nová Paka_Zabezpečovací zařízení
Objekt:
D.1.400 - Zabezpečovací zařízení
Soupis:
PS 430-11-01 - Lázně Bělohrad - Nová Paka, PZS
Úroveň 3:
PS 430-11-01.09 - PZS P4481 (ÚOŽI)
Místo: |  |  | traťový úsek Lázně Bělohrad - Stará Paka |  |  | Datum: | 25. 6. 2026
Zadavatel: |  |  | Správa Železnic, s.o. |  |  | Projektant: | Pavel Plašil
Uchazeč: |  |  | Vyplň údaj |  |  | Zpracovatel: | PRODIN a.s.
Kód dílu - Popis | [6 empty] | Cena celkem [CZK]
Náklady ze soupisu prací | [6 empty] | 0 | [11 empty] | -1
| HSV - HSV | [5 empty] | 0
| 1 - Zemní práce | [5 empty] | 0
| 5 - Komunikace pozemní | [5 empty] | 0
| TECH1 - Technologický domek | [5 empty] | 0
| TECH3 - Vnitřní část zabezpečovacího zařízení | [5 empty] | 0
| TECH4 - Diagnostika | [5 empty] | 0
| TECH5 - Venkovní prvky | [5 empty] | 0
| TECH6 - Demontáže | [5 empty] | 0
| TECH7 - Revize a zkoušky | [5 empty] | 0
| OST - Ostatní | [5 empty] | 0
SOUPIS PRACÍ
Zakázka:
Prostá rekonstrukce trati v úseku Lázně Bělohrad - Nová Paka_Zabezpečovací zařízení
Objekt:
D.1.400 - Zabezpečovací zařízení
Soupis:
PS 430-11-01 - Lázně Bělohrad - Nová Paka, PZS
Úroveň 3:
PS 430-11-01.09 - PZS P4481 (ÚOŽI)
Místo: |  |  | traťový úsek Lázně Bělohrad - Stará Paka |  |  | Datum: | 25. 6. 2026
Zadavatel: |  |  | Správa Železnic, s.o. |  |  | Projektant: | Pavel Plašil
Uchazeč: |  |  | Vyplň údaj |  |  | Zpracovatel: | PRODIN a.s.
PČ | Typ | Kód | Popis | MJ | Množství | J.cena [CZK] | Cena celkem [CZK] | Cenová soustava |  | DPH | J. Nh [h] | Nh celkem [h] | J. hmotnost [t] | Hmotnost celkem [t] | J. suť [t] | Suť Celkem [t]
Náklady soupisu celkem | [6 empty] | 0 |  |  |  |  | 0 |  | 0 |  | 0 |  | D | -1 | [10 empty] | 0
| D | HSV | HSV |  |  |  | 0 |  |  |  |  | 0 |  | 0 |  | 0 | 1 | D | 0 |  |  |  | ROZPOCET | [6 empty] | 0
| D | 1 | Zemní práce |  |  |  | 0 |  |  |  |  | 0 |  | 0 |  | 0 | 1 | D | 1 |  |  |  | ROZPOCET | [6 empty] | 0
1 | K | 5915005020 | Hloubení rýh nebo jam ručně na železničním spodku třídy těžitelnosti I skupiny 2 | m3 | 54 |  | 0 | ÚOŽI 2026 01 |  | základní |  | 0 | 0 | 0 | 0 | 0 | 4 | K | 2 |  |  |  | ROZPOCET | 0 | 0 | 0 | 0 | 0 | 1 | 0 | 4 | -1920271059
| PP |  | Hloubení rýh nebo jam ručně na železničním spodku třídy těžitelnosti I skupiny 2 Poznámka: 1. V cenách jsou započteny náklady na hloubení a uložení výzisku na terén nebo naložení na dopravní prostředek a uložení na úložišti. | [14 empty] | PP | 2
| VV |  | "Hloubení kabelových rýh" (50+30+20+20)*0,5*0,8 |  | 48 | [12 empty] | VV | 2 | 2 | True | 0 | ROZPOCET
| VV |  | "Sejmutí drnu" (50+30+20+20)*0,5*0,1 |  | 6 | [12 empty] | VV | 2 | 2 | True | 0 | ROZPOCET
| VV |  | Součet |  | 54 | [12 empty] | VV | 2 | 4 | True | 1 | ROZPOCET
2 | K | 5915007010 | Zásyp jam nebo rýh sypaninou na železničním spodku bez zhutnění | m3 | 54 |  | 0 | ÚOŽI 2026 01 |  | základní |  | 0 | 0 | 0 | 0 | 0 | 4 | K | 2 |  |  |  | ROZPOCET | 0 | 0 | 0 | 0 | 0 | 1 | 0 | 4 | 234256419
| PP |  | Zásyp jam nebo rýh sypaninou na železničním spodku bez zhutnění Poznámka: 1. Ceny zásypu jam a rýh se zhutněním jsou určeny pro jakoukoliv míru zhutnění. | [14 empty] | PP | 2
| VV |  | "Zásyp kabelových rýh" (50+30+20+20)*0,5*0,8 |  | 48 | [12 empty] | VV | 2 | 2 | True | 0 | ROZPOCET
| VV |  | "Zásyp drnu" (50+30+20+20)*0,5*0,1 |  | 6 | [12 empty] | VV | 2 | 2 | True | 0 | ROZPOCET
| VV |  | Součet |  | 54 | [12 empty] | VV | 2 | 4 | True | 1 | ROZPOCET
| D | 5 | Komunikace pozemní |  |  |  | 0 |  |  |  |  | 0 |  | 0 |  | 0 | 1 | D | 1 |  |  |  | ROZPOCET | [6 empty] | 0
3 | K | 5915030020R | Bourání drobných staveb železničního spodku | m3 | 0.3 |  | 0 |  |  | základní |  | 0 | 0 | 0 | 0 | 0 | 4 | K | 2 |  |  |  | ROZPOCET | 0 | 0 | 0 | 0 | 0 | 1 | 0 | 4 | 1353139298
| PP |  | Bourání drobných staveb železničního spodku montážních jam Poznámka: 1. V cenách jsou započteny náklady na vybourání zdiva, uložení na terén, naložení na dopravní prostředek a uložení na skládce. 2. V cenách nejsou obsaženy náklady na dopravu a skládkovné. | [14 empty] | PP | 2
| VV |  | "Bourání základových desek ze ŽB" 0,5*1*0,3*2 |  | 0.3 | [12 empty] | VV | 2 | 2 | True | 1 | ROZPOCET
| D | TECH1 | Technologický domek |  |  |  | 0 |  |  |  |  | 0 |  | 0 |  | 0 | 1 | D | 1 |  |  |  | ROZPOCET | [6 empty] | 0
4 | M | 7590110010 | Domky, přístřešky Reléový domek - výška 2,85 m - podle zvl. požadavků a předložené dokumentace vč. základní výbavy rozvaděče, osvětlení, dvou zásuvek, ventilátoru a topení 3x2 m | kus | 1 |  | 0 | ÚOŽI 2026 01 |  | základní |  | 0 | 0 | 0 | 0 | 0 | 128 | M | 2 |  |  |  | ROZPOCET | 0 | 0 | 0 | 0 | 0 | 1 | 0 | 128 | 978581308
| PP |  | Domky, přístřešky Reléový domek - výška 2,85 m - podle zvl. požadavků a předložené dokumentace vč. základní výbavy rozvaděče, osvětlení, dvou zásuvek, ventilátoru a topení 3x2 m | [14 empty] | PP | 2
5 | M | 7596200004 | Indikátory horkoběžnosti Vybavení domku - stůl, židle apod. | sada | 1 |  | 0 | ÚOŽI 2026 01 |  | základní |  | 0 | 0 | 0 | 0 | 0 | 128 | M | 2 |  |  |  | ROZPOCET | 0 | 0 | 0 | 0 | 0 | 1 | 0 | 128 | -1987829636
| PP |  | Indikátory horkoběžnosti Vybavení domku - stůl, židle apod. | [14 empty] | PP | 2
6 | M | 7590190150 | Ostatní Žebřík trojdílný univerzální 3x7 příček (HM0478850007607) | kus | 1 |  | 0 | ÚOŽI 2026 01 |  | základní |  | 0 | 0 | 0 | 0 | 0 | 256 | M | 2 |  |  |  | ROZPOCET | 0 | 0 | 0 | 0 | 0 | 1 | 0 | 64 | -999320388
| PP |  | Ostatní Žebřík trojdílný univerzální 3x7 příček (HM0478850007607) | [14 empty] | PP | 2
7 | K | 7590115005 | Montáž objektu rozměru do 2,5 x 3,6 m | kus | 1 |  | 0 | ÚOŽI 2026 01 |  | základní |  | 0 | 0 | 0 | 0 | 0 | 4 | K | 2 |  |  |  | ROZPOCET | 0 | 0 | 0 | 0 | 0 | 1 | 0 | 4 | 851615601
| PP |  | Montáž objektu rozměru do 2,5 x 3,6 m - usazení na základy, zatažení kabelů a zřízení kabelové rezervy, opravný nátěr. Neobsahuje výkop a zához jam | [14 empty] | PP | 2
8 | M | 7594300688 | Počítače náprav Vnitřní prvky PN PNS-03 Hloubkoměr ST00 246 | kus | 1 |  | 0 | ÚOŽI 2026 01 |  | základní |  | 0 | 0 | 0 | 0 | 0 | 256 | M | 2 |  |  |  | ROZPOCET | 0 | 0 | 0 | 0 | 0 | 1 | 0 | 64 | -267689011
| PP |  | Počítače náprav Vnitřní prvky PN PNS-03 Hloubkoměr ST00 246 | [14 empty] | PP | 2
| D | TECH3 | Vnitřní část zabezpečovacího zařízení |  |  |  | 0 |  |  |  |  | 0 |  | 0 |  | 0 | 1 | D | 1 |  |  |  | ROZPOCET | [6 empty] | 0
9 | M | 7593310910 | Konstrukční díly Řada stojan. pro 2 stojany 19 polí inov. (HM0404215990312) | kus | 1 |  | 0 | ÚOŽI 2026 01 |  | základní |  | 0 | 0 | 0 | 0 | 0 | 128 | M | 2 |  |  |  | ROZPOCET | 0 | 0 | 0 | 0 | 0 | 1 | 0 | 128 | 103008871
| PP |  | Řada stojan. pro 2 stojany 18 polí inov.! | [14 empty] | PP | 2
10 | M | 7592810900 | Reléový stojan PZS vystrojený na jednokolejné trati s výstražníky 2 - 4 kusy výstražníků - kategorie dle ČSN 34 2650 ed.2: PZS 3(2) S,B(N),I(L) | komplet | 1 |  | 0 | ÚOŽI 2026 01 |  | základní |  | 0 | 0 | 0 | 0 | 0 | 128 | M | 2 |  |  |  | ROZPOCET | 0 | 0 | 0 | 0 | 0 | 1 | 0 | 128 | 212651173
| PP |  | Reléový stojan PZS vystrojený na jednokolejné trati s výstražníky 2 - 4 kusy výstražníků - kategorie dle ČSN 34 2650 ed.2: PZS 3(2) S,B(N),I(L) | [14 empty] | PP | 2
11 | M | 7593310100 | Konstrukční díly Izolace stojanu úplná (CV723685005M) | kus | 2 |  | 0 | ÚOŽI 2026 01 |  | základní |  | 0 | 0 | 0 | 0 | 0 | 256 | M | 2 |  |  |  | ROZPOCET | 0 | 0 | 0 | 0 | 0 | 1 | 0 | 64 | -1091566565
| PP |  | Konstrukční díly Izolace stojanu úplná (CV723685005M) | [14 empty] | PP | 2
12 | M | 7593310860 | Konstrukční díly Stojan pod baterie (CV621849001) | kus | 1 |  | 0 | ÚOŽI 2026 01 |  | základní |  | 0 | 0 | 0 | 0 | 0 | 256 | M | 2 |  |  |  | ROZPOCET | 0 | 0 | 0 | 0 | 0 | 1 | 0 | 64 | 584198293
| PP |  | Konstrukční díly Stojan pod baterie (CV621849001) | [14 empty] | PP | 2
13 | M | 7592910130 | Baterie Staniční akumulátory NiCd článek 1,2 V/150 Ah C5 se sintrovanou elektrodou, cena včetně spojovacího materiálu a bateriového nosiče či stojanu | kus | 20 |  | 0 | ÚOŽI 2026 01 |  | základní |  | 0 | 0 | 0 | 0 | 0 | 128 | M | 2 |  |  |  | ROZPOCET | 0 | 0 | 0 | 0 | 0 | 1 | 0 | 128 | 1785604880
| PP |  | Baterie Staniční akumulátory NiCd článek 1,2 V/150 Ah C5 se sintrovanou elektrodou, cena včetně spojovacího materiálu a bateriového nosiče či stojanu | [14 empty] | PP | 2
14 | M | 7593320435 | Prvky Ochrana baterie přepěťová (CV800795088) | kus | 1 |  | 0 | ÚOŽI 2026 01 |  | základní |  | 0 | 0 | 0 | 0 | 0 | 256 | M | 2 |  |  |  | ROZPOCET | 0 | 0 | 0 | 0 | 0 | 1 | 0 | 64 | 596629630
| PP |  | Prvky Ochrana baterie přepěťová (CV800795088) | [14 empty] | PP | 2
15 | M | 7593000010 | Dobíječe, usměrňovače, napáječe Usměrňovač E230 G12/25, na polici/na zeď/na DIN lištu, základní stavová indikace opticky i bezpotenciálově, teplotní kompenzace | kus | 2 |  | 0 | ÚOŽI 2026 01 |  | základní |  | 0 | 0 | 0 | 0 | 0 | 128 | M | 2 |  |  |  | ROZPOCET | 0 | 0 | 0 | 0 | 0 | 1 | 0 | 128 | 1563176757
| PP |  | Dobíječe, usměrňovače, napáječe Usměrňovač E230 G12/25, na polici/na zeď/na DIN lištu, základní stavová indikace opticky i bezpotenciálově, teplotní kompenzace např: 12V/25A (Kumer IP1000DP) - dle RDS | [14 empty] | PP | 2
16 | M | 7590120160 | Skříně Skříňka ovl. pro PZZ-RE (CV723089004) | kus | 1 |  | 0 | ÚOŽI 2026 01 |  | základní |  | 0 | 0 | 0 | 0 | 0 | 128 | M | 2 |  |  |  | ROZPOCET | 0 | 0 | 0 | 0 | 0 | 1 | 0 | 128 | 838111210
| PP |  | Skříně Skříňka ovl. pro PZZ-RE (CV723089004) | [14 empty] | PP | 2
17 | M | 7596910020 | Venkovní telefonní objekty Objekt telef.venk.VTO 4 na stěnu (CV540329004) | kus | 1 |  | 0 | ÚOŽI 2026 01 |  | základní |  | 0 | 0 | 0 | 0 | 0 | 128 | M | 2 |  |  |  | ROZPOCET | 0 | 0 | 0 | 0 | 0 | 1 | 0 | 128 | 1416015165
| PP |  | Venkovní telefonní objekty Objekt telef.venk.VTO 4 na stěnu (CV540329004) | [14 empty] | PP | 2
18 | M | 7590120175 | Skříně Skříň přístroj.pro přejezdy sp 133/313.1.12 (HM0354399998281) | kus | 1 |  | 0 | ÚOŽI 2026 01 |  | základní |  | 0 | 0 | 0 | 0 | 0 | 128 | M | 2 |  |  |  | ROZPOCET | 0 | 0 | 0 | 0 | 0 | 1 | 0 | 128 | -1915160351
| PP |  | Skříně Skříň přístroj.pro přejezdy sp 133/313.1.12 (HM0354399998281) | [14 empty] | PP | 2
19 | K | 7496656010 | Montáž stojanu pro baterie do 150 Ah | kus | 1 |  | 0 | ÚOŽI 2026 01 |  | základní |  | 0 | 0 | 0 | 0 | 0 | 4 | K | 2 |  |  |  | ROZPOCET | 0 | 0 | 0 | 0 | 0 | 1 | 0 | 4 | 371946574
| PP |  | Montáž stojanu pro baterie do 150 Ah - usazení, případné zašroubování do podlahy | [14 empty] | PP | 2
20 | K | 7590125057 | Montáž skříně společné přístrojové pro přejezdy | kus | 1 |  | 0 | ÚOŽI 2026 01 |  | základní |  | 0 | 0 | 0 | 0 | 0 | 4 | K | 2 |  |  |  | ROZPOCET | 0 | 0 | 0 | 0 | 0 | 1 | 0 | 4 | -335850512
| PP |  | Montáž skříně společné přístrojové pro přejezdy - usazení skříně a zatažení kabelů bez zhotovení a zapojení kabelových forem. Bez kabelových příchytek | [14 empty] | PP | 2
21 | K | 7590195015 | Montáž ovládací skříňky přejezdového zařízení na objekt | kus | 1 |  | 0 | ÚOŽI 2026 01 |  | základní |  | 0 | 0 | 0 | 0 | 0 | 4 | K | 2 |  |  |  | ROZPOCET | 0 | 0 | 0 | 0 | 0 | 1 | 0 | 4 | 1992341247
| PP |  | Montáž ovládací skříňky přejezdového zařízení na objekt - připevnění skříňky, zatažení kabelu z domku nebo PSK a zapojení na ovládací skříň, ochrana skříňky připojením na hlavní uzemňovací sběrnici v domku nebo na zemnicí svorník PSK | [14 empty] | PP | 2
22 | K | 7592905020 | Montáž bloku baterie niklokadmiové kapacity do 200 Ah | kus | 20 |  | 0 | ÚOŽI 2026 01 |  | základní |  | 0 | 0 | 0 | 0 | 0 | 4 | K | 2 |  |  |  | ROZPOCET | 0 | 0 | 0 | 0 | 0 | 1 | 0 | 4 | -302851448
| PP |  | Montáž bloku baterie niklokadmiové kapacity do 200 Ah - postavení článku, připojení vodičů, ochrana svorek vazelinou, změření napětí, u tekutých baterií kontrola elektrolytu s případným doplněním destilovanou vodou | [14 empty] | PP | 2
23 | K | 7593005010 | Montáž dobíječe, usměrňovače, napáječe do stojanové řady | kus | 2 |  | 0 | ÚOŽI 2026 01 |  | základní |  | 0 | 0 | 0 | 0 | 0 | 4 | K | 2 |  |  |  | ROZPOCET | 0 | 0 | 0 | 0 | 0 | 1 | 0 | 4 | 1061562296
| PP |  | Montáž dobíječe, usměrňovače, napáječe do stojanové řady - včetně připojení vodičů elektrické sítě ss rozvodu a uzemnění, přezkoušení funkce | [14 empty] | PP | 2
24 | K | 7593315085 | Montáž vnitřní části objektu OPD 2,5/3,6 | kus | 1 |  | 0 | ÚOŽI 2026 01 |  | základní |  | 0 | 0 | 0 | 0 | 0 | 4 | K | 2 |  |  |  | ROZPOCET | 0 | 0 | 0 | 0 | 0 | 1 | 0 | 4 | 1709604274
| PP |  | Montáž vnitřní části objektu OPD 2,5/3,6 - montáž a ukotvení stojanové řady; montáž podélného roštu šířky 200 mm nad stojanovou řadu, prodlouženého v celé délce objektu, svislého k rozváděči a vodorovného od ovládací desky bateriové skříně k bateriové skříni; zatažení, proměření izolačního stavu a jednostranné číslování zabezpečovacích kabelů, nátěr stojanové řady a kabelových roštů, zhotovení a zapojení kabelových forem | [14 empty] | PP | 2
25 | K | 7593315100 | Montáž zabezpečovacího stojanu reléového | kus | 1 |  | 0 | ÚOŽI 2026 01 |  | základní |  | 0 | 0 | 0 | 0 | 0 | 4 | K | 2 |  |  |  | ROZPOCET | 0 | 0 | 0 | 0 | 0 | 1 | 0 | 4 | -1617572065
| PP |  | Montáž zabezpečovacího stojanu reléového - upevnění stojanu do stojanové řady, připojení ochranného uzemnění a informativní kontrola zapojení | [14 empty] | PP | 2
26 | K | 7593315122 | Montáž stojanové řady pro 2 stojany | kus | 1 |  | 0 | ÚOŽI 2026 01 |  | základní |  | 0 | 0 | 0 | 0 | 0 | 4 | K | 2 |  |  |  | ROZPOCET | 0 | 0 | 0 | 0 | 0 | 1 | 0 | 4 | -380394150
| PP |  | Montáž stojanové řady pro 2 stojany - sestavení dodané konstrukce, vyměření místa a usazení stojanové řady, montáž ochranných plechů a roštu stojanové řady, ukotvení | [14 empty] | PP | 2
27 | K | 7596915035 | Montáž telefonního objektu VTO 3 - 11 do společné přístrojové skříně | kus | 1 |  | 0 | ÚOŽI 2026 01 |  | základní |  | 0 | 0 | 0 | 0 | 0 | 4 | K | 2 |  |  |  | ROZPOCET | 0 | 0 | 0 | 0 | 0 | 1 | 0 | 4 | -1423770463
| PP |  | Montáž telefonního objektu VTO 3 - 11 do společné přístrojové skříně - připevnění telefonního objektu na konstrukci, propojení kabelového závěru s přístrojem, dodání, osazení a zapojení suchého článku, nebo připojení na bateriový rozvod, oprava nátěru, vyzkoušení funkce. Bez provedení ochran proti vlivu trakce a před nebezpečným dotykovým napětím | [14 empty] | PP | 2
28 | K | 7598015165 | Funkční přezkoušení venkovního telefonního objektu po připojení na kabelové vedení | kus | 1 |  | 0 | ÚOŽI 2026 01 |  | základní |  | 0 | 0 | 0 | 0 | 0 | 512 | K | 2 |  |  |  | ROZPOCET | 0 | 0 | 0 | 0 | 0 | 1 | 0 | 512 | 1715444764
| PP |  | Funkční přezkoušení venkovního telefonního objektu po připojení na kabelové vedení | [14 empty] | PP | 2
29 | K | 7598095225 | Kapacitní zkouška baterie staniční (bez ohledu na počet článků) | kus | 1 |  | 0 | ÚOŽI 2026 01 |  | základní |  | 0 | 0 | 0 | 0 | 0 | 512 | K | 2 |  |  |  | ROZPOCET | 0 | 0 | 0 | 0 | 0 | 1 | 0 | 512 | 1800822251
| PP |  | Kapacitní zkouška baterie staniční (bez ohledu na počet článků) | [14 empty] | PP | 2
| D | TECH4 | Diagnostika |  |  |  | 0 |  |  |  |  | 0 |  | 0 |  | 0 | 1 | D | 1 |  |  |  | ROZPOCET | [6 empty] | 0
30 | M | 7592500030 | Diagnostická zařízení Přenosové B-GSM S | kus | 1 |  | 0 | ÚOŽI 2026 01 |  | základní |  | 0 | 0 | 0 | 0 | 0 | 128 | M | 2 |  |  |  | ROZPOCET | 0 | 0 | 0 | 0 | 0 | 1 | 0 | 128 | 1999871490
| PP |  | Diagnostická zařízení Přenosové B-GSM S | [14 empty] | PP | 2
31 | M | 7592500330 | Diagnostická zařízení Blok diagnostiky pro diagnostiku elektronického PZS s možností přenosu dat do lokálního diagnostického systému | kus | 1 |  | 0 | ÚOŽI 2026 01 |  | základní |  | 0 | 0 | 0 | 0 | 0 | 128 | M | 2 |  |  |  | ROZPOCET | 0 | 0 | 0 | 0 | 0 | 1 | 0 | 128 | -523003812
| PP |  | Diagnostická zařízení Blok diagnostiky pro diagnostiku elektronického PZS s možností přenosu dat do lokálního diagnostického systému | [14 empty] | PP | 2
32 | M | 7592500335 | Diagnostická zařízení Jednotka NMOD2 | kus | 1 |  | 0 | ÚOŽI 2026 01 |  | základní |  | 0 | 0 | 0 | 0 | 0 | 256 | M | 2 |  |  |  | ROZPOCET | 0 | 0 | 0 | 0 | 0 | 1 | 0 | 64 | -154342361
| PP |  | Diagnostická zařízení Jednotka NMOD2 | [14 empty] | PP | 2
33 | M | 7592500705 | Diagnostická zařízení Translátor 600:600 pro systém Remote | kus | 1 |  | 0 | ÚOŽI 2026 01 |  | základní |  | 0 | 0 | 0 | 0 | 0 | 256 | M | 2 |  |  |  | ROZPOCET | 0 | 0 | 0 | 0 | 0 | 1 | 0 | 64 | -1634506260
| PP |  | Diagnostická zařízení Translátor 600:600 pro systém Remote | [14 empty] | PP | 2
34 | M | 7592500352 | Diagnostická zařízení Modul DMS-INJ pro přidání napětí DC 24 V do konektoru RJ45 za účelem napájení koncového zařízení, které komunikuje po Ethernetu | kus | 1 |  | 0 | ÚOŽI 2026 01 |  | základní |  | 0 | 0 | 0 | 0 | 0 | 256 | M | 2 |  |  |  | ROZPOCET | 0 | 0 | 0 | 0 | 0 | 1 | 0 | 64 | 441812265
| PP |  | Diagnostická zařízení Modul DMS-INJ pro přidání napětí DC 24 V do konektoru RJ45 za účelem napájení koncového zařízení, které komunikuje po Ethernetu | [14 empty] | PP | 2
35 | K | 7592505030 | Montáž vybavení diagnostického zařízení PZS | hod | 15 |  | 0 | ÚOŽI 2026 01 |  | základní |  | 0 | 0 | 0 | 0 | 0 | 512 | K | 2 |  |  |  | ROZPOCET | 0 | 0 | 0 | 0 | 0 | 1 | 0 | 512 | 1925576513
| PP |  | Montáž vybavení diagnostického zařízení PZS | [14 empty] | PP | 2
36 | K | 7593315320 | Montáž translátoru | kus | 1 |  | 0 | ÚOŽI 2026 01 |  | základní |  | 0 | 0 | 0 | 0 | 0 | 4 | K | 2 |  |  |  | ROZPOCET | 0 | 0 | 0 | 0 | 0 | 1 | 0 | 4 | 1095805281
| PP |  | Montáž translátoru | [14 empty] | PP | 2
37 | K | 7593315388 | Montáž panelu diagnostiky PZZ | kus | 1 |  | 0 | ÚOŽI 2026 01 |  | základní |  | 0 | 0 | 0 | 0 | 0 | 4 | K | 2 |  |  |  | ROZPOCET | 0 | 0 | 0 | 0 | 0 | 1 | 0 | 4 | -1418958011
| PP |  | Montáž panelu diagnostiky PZZ | [14 empty] | PP | 2
38 | K | 7598095125 | Přezkoušení a regulace diagnostiky | kus | 1 |  | 0 | ÚOŽI 2026 01 |  | základní |  | 0 | 0 | 0 | 0 | 0 | 512 | K | 2 |  |  |  | ROZPOCET | 0 | 0 | 0 | 0 | 0 | 1 | 0 | 512 | -959226208
| PP |  | Přezkoušení a regulace diagnostiky - kontrola zapojení včetně příslušného zkoušení hodnot zařízení | [14 empty] | PP | 2
39 | K | 7598095355 | Aktivace BDA modulem GSM a vzdáleného přístupu | kus | 1 |  | 0 | ÚOŽI 2026 01 |  | základní |  | 0 | 0 | 0 | 0 | 0 | 512 | K | 2 |  |  |  | ROZPOCET | 0 | 0 | 0 | 0 | 0 | 1 | 0 | 512 | -1327698731
| PP |  | Aktivace BDA modulem GSM a vzdáleného přístupu - aktivace a konfigurace systému podle příslušné dokumentace | [14 empty] | PP | 2
| D | TECH5 | Venkovní prvky |  |  |  | 0 |  |  |  |  | 0 |  | 0 |  | 0 | 1 | D | 1 |  |  |  | ROZPOCET | [6 empty] | 0
40 | M | 7590150030 | Uzemnění, ukolejnění Tyč zemnící se svorkou l=1,5m (HM0354405211015) | kus | 4 |  | 0 | ÚOŽI 2026 01 |  | základní |  | 0 | 0 | 0 | 0 | 0 | 256 | M | 2 |  |  |  | ROZPOCET | 0 | 0 | 0 | 0 | 0 | 1 | 0 | 64 | 623123568
| PP |  | Uzemnění, ukolejnění Tyč zemnící se svorkou l=1,5m (HM0354405211015) | [14 empty] | PP | 2
| VV |  | "Uzemnění PB" 2+2 |  | 4 | [12 empty] | VV | 2 | 2 | True | 1 | ROZPOCET
41 | M | 7592820201 | Součásti výstražníku Kříž výstr. jednokol. kompl. refl. A32a bez zvýraznění (HM0404229200107) od r. 2020 | kus | 2 |  | 0 | ÚOŽI 2026 01 |  | základní |  | 0 | 0 | 0 | 0 | 0 | 256 | M | 2 |  |  |  | ROZPOCET | 0 | 0 | 0 | 0 | 0 | 1 | 0 | 64 | 1532412358
| PP |  | Součásti výstražníku Kříž výstr. jednokol. kompl. refl. A32a bez zvýraznění (HM0404229200107) od r. 2020 | [14 empty] | PP | 2
42 | K | 7491652032 | Montáž vnějšího uzemnění zemnící desky z pozinkované oceli (FeZn), velikosti 2000x250 (ZD01) | kus | 2 |  | 0 | ÚOŽI 2026 01 |  | základní |  | 0 | 0 | 0 | 0 | 0 | 512 | K | 2 |  |  |  | ROZPOCET | 0 | 0 | 0 | 0 | 0 | 1 | 0 | 512 | 2008388084
| PP |  | Montáž vnějšího uzemnění zemnící desky z pozinkované oceli (FeZn), velikosti 2000x250 (ZD01) - do země včetně připojení desky k pásku. Neobsahuje zemní práce | [14 empty] | PP | 2
43 | M | 7491600130 | Uzemnění Vnější Zemnící pásek stožáru TV FeZn 30x4 mm2 v délce 25 m | kus | 0.5 |  | 0 | ÚOŽI 2026 01 |  | základní |  | 0 | 0 | 0 | 0 | 0 | 256 | M | 2 |  |  |  | ROZPOCET | 0 | 0 | 0 | 0 | 0 | 1 | 0 | 64 | 432350141
| PP |  | Uzemnění Vnější Zemnící pásek stožáru TV FeZn 30x4 mm2 v délce 25 m | [14 empty] | PP | 2
| VV |  | 1*0,5 'Přepočtené koeficientem množství |  | 0.5 | [12 empty] | VV | 2 | 2 | False | 1 | ROZPOCET
44 | M | 7592010166 | Kolové senzory a snímače počítačů náprav Upevňovací souprava SK140 | kus | 2 |  | 0 | ÚOŽI 2026 01 |  | základní |  | 0 | 0 | 0 | 0 | 0 | 256 | M | 2 |  |  |  | ROZPOCET | 0 | 0 | 0 | 0 | 0 | 1 | 0 | 64 | -59780621
| PP |  | Kolové senzory a snímače počítačů náprav Upevňovací souprava SK140 | [14 empty] | PP | 2
45 | M | 7592010172 | Kolové senzory a snímače počítačů náprav Připevňovací čep BBK pro upevňovací soupravu SK140 | pár | 2 |  | 0 | ÚOŽI 2026 01 |  | základní |  | 0 | 0 | 0 | 0 | 0 | 256 | M | 2 |  |  |  | ROZPOCET | 0 | 0 | 0 | 0 | 0 | 1 | 0 | 64 | -1272083946
| PP |  | Kolové senzory a snímače počítačů náprav Připevňovací čep BBK pro upevňovací soupravu SK140 | [14 empty] | PP | 2
46 | M | 7592010222 | Kolové senzory a snímače počítačů náprav Kabelový závěr UPMS-11 pro RSR180, 1x EPO 180 | kus | 2 |  | 0 | ÚOŽI 2026 01 |  | základní |  | 0 | 0 | 0 | 0 | 0 | 256 | M | 2 |  |  |  | ROZPOCET | 0 | 0 | 0 | 0 | 0 | 1 | 0 | 64 | -1090908852
| PP |  | Kolové senzory a snímače počítačů náprav Kabelový závěr UPMS-11 pro RSR180, 1x EPO 180 | [14 empty] | PP | 2
47 | M | 7592010152 | Kolové senzory a snímače počítačů náprav Montážní sada neoprénové ochr.hadice | kus | 2 |  | 0 | ÚOŽI 2026 01 |  | základní |  | 0 | 0 | 0 | 0 | 0 | 256 | M | 2 |  |  |  | ROZPOCET | 0 | 0 | 0 | 0 | 0 | 1 | 0 | 64 | 1508068056
| PP |  | Kolové senzory a snímače počítačů náprav Montážní sada neoprénové ochr.hadice | [14 empty] | PP | 2
48 | M | 7592010176 | Kolové senzory a snímače počítačů náprav Matice samojistná FS M10 | kus | 4 |  | 0 | ÚOŽI 2026 01 |  | základní |  | 0 | 0 | 0 | 0 | 0 | 256 | M | 2 |  |  |  | ROZPOCET | 0 | 0 | 0 | 0 | 0 | 1 | 0 | 64 | 820235252
| PP |  | Kolové senzory a snímače počítačů náprav Matice samojistná FS M10 | [14 empty] | PP | 2
49 | M | 7592010178 | Kolové senzory a snímače počítačů náprav Matice samojistná FS M12 | kus | 4 |  | 0 | ÚOŽI 2026 01 |  | základní |  | 0 | 0 | 0 | 0 | 0 | 256 | M | 2 |  |  |  | ROZPOCET | 0 | 0 | 0 | 0 | 0 | 1 | 0 | 64 | -569122663
| PP |  | Kolové senzory a snímače počítačů náprav Matice samojistná FS M12 | [14 empty] | PP | 2
50 | K | 7491652042 | Montáž vnějšího uzemnění zemnící tyče z pozinkované oceli (FeZn), délky přes 2,1 do 4,5 m | kus | 4 |  | 0 | ÚOŽI 2026 01 |  | základní |  | 0 | 0 | 0 | 0 | 0 | 4 | K | 2 |  |  |  | ROZPOCET | 0 | 0 | 0 | 0 | 0 | 1 | 0 | 4 | 1504903201
| PP |  | Montáž vnějšího uzemnění zemnící tyče z pozinkované oceli (FeZn), délky přes 2,1 do 4,5 m - zemnící tyče (horní konec tyče min. 80 cm pod povrchem) včetně připojení tyče k pásku | [14 empty] | PP | 2
| VV |  | "Uzemnění PB" 2+2 |  | 4 | [12 empty] | VV | 2 | 2 | True | 1 | ROZPOCET
51 | K | 7590525230 | Montáž kabelu návěstního volně uloženého s jádrem 1 mm Cu TCEKEZE, TCEKFE, TCEKPFLEY, TCEKPFLEZE do 7 P | m | 130 |  | 0 | ÚOŽI 2026 01 |  | základní |  | 0 | 0 | 0 | 0 | 0 | 512 | K | 2 |  |  |  | ROZPOCET | 0 | 0 | 0 | 0 | 0 | 1 | 0 | 512 | -991088221
| PP |  | Montáž kabelu návěstního volně uloženého s jádrem 1 mm Cu TCEKEZE, TCEKFE, TCEKPFLEY, TCEKPFLEZE do 7 P - příprava kabelového bubnu a přistavení na místo tažení, odvinutí, naměření, odřezání a uložení kabelu do kabelového lože nebo žlabu, protažení překážkami, včetně přípravných a závěrečných prací, přeměření izolačního stavu kabelu, uzavření konců kabelu, přemístění kabelového bubnu | [14 empty] | PP | 2
| VV |  | "k.č. 508"50 |  | 50 | [12 empty] | VV | 2 | 2 | True | 0 | ROZPOCET
| VV |  | "k. č. 509" 20 |  | 20 | [12 empty] | VV | 2 | 2 | True | 0 | ROZPOCET
| VV |  | "k. č. 410" 20 |  | 20 | [12 empty] | VV | 2 | 2 | True | 0 | ROZPOCET
| VV |  | "k. č. 408" 30 |  | 30 | [12 empty] | VV | 2 | 2 | True | 0 | ROZPOCET
| VV |  | "k. č. 705" 10 |  | 10 | [12 empty] | VV | 2 | 2 | True | 0 | ROZPOCET
| VV |  | Součet |  | 130 | [12 empty] | VV | 2 | 4 | True | 1 | ROZPOCET
52 | K | 7590555132 | Montáž forma pro kabely TCEKPFLE, TCEKPFLEY, TCEKPFLEZE, TCEKPFLEZY do 3 P 1,0 | kus | 4 |  | 0 | ÚOŽI 2026 01 |  | základní |  | 0 | 0 | 0 | 0 | 0 | 512 | K | 2 |  |  |  | ROZPOCET | 0 | 0 | 0 | 0 | 0 | 1 | 0 | 512 | 270863609
| PP |  | Montáž forma pro kabely TCEKPFLE, TCEKPFLEY, TCEKPFLEZE, TCEKPFLEZY do 3 P 1,0 - odstranění pláště na jednom konci kabelu, odstranění izolace z konců žil na svorkovnici, zhotovení vodní zábrany, zformování a konečná úprava kabelu, kontrolní a závěrečné měření na kabelu, zapojení po měření, montáž příchytky a štítku kabelové formy | [14 empty] | PP | 2
| VV |  | 2+2 |  | 4 | [12 empty] | VV | 2 | 2 | True | 1 | ROZPOCET
53 | K | 7590555136 | Montáž forma pro kabely TCEKPFLE, TCEKPFLEY, TCEKPFLEZE, TCEKPFLEZY do 7 P 1,0 | kus | 6 |  | 0 | ÚOŽI 2026 01 |  | základní |  | 0 | 0 | 0 | 0 | 0 | 512 | K | 2 |  |  |  | ROZPOCET | 0 | 0 | 0 | 0 | 0 | 1 | 0 | 512 | -645631858
| PP |  | Montáž forma pro kabely TCEKPFLE, TCEKPFLEY, TCEKPFLEZE, TCEKPFLEZY do 7 P 1,0 - odstranění pláště na jednom konci kabelu, odstranění izolace z konců žil na svorkovnici, zhotovení vodní zábrany, zformování a konečná úprava kabelu, kontrolní a závěrečné měření na kabelu, zapojení po měření, montáž příchytky a štítku kabelové formy | [14 empty] | PP | 2
54 | K | 7590725140 | Situování stožáru návěstidla nebo výstražníku přejezdového zařízení | kus | 2 |  | 0 | ÚOŽI 2026 01 |  | základní |  | 0 | 0 | 0 | 0 | 0 | 512 | K | 2 |  |  |  | ROZPOCET | 0 | 0 | 0 | 0 | 0 | 1 | 0 | 512 | -613040648
| PP |  | Situování stožáru návěstidla nebo výstražníku přejezdového zařízení | [14 empty] | PP | 2
55 | K | 7592005070 | Montáž počítacího bodu počítače náprav PZN 1 | kus | 2 |  | 0 | ÚOŽI 2026 01 |  | základní |  | 0 | 0 | 0 | 0 | 0 | 512 | K | 2 |  |  |  | ROZPOCET | 0 | 0 | 0 | 0 | 0 | 1 | 0 | 512 | -463824652
| PP |  | Montáž počítacího bodu počítače náprav PZN 1 - uložení a připevnění na určené místo, seřízení polohy, přezkoušení | [14 empty] | PP | 2
56 | M | 7592010104 | Kolové senzory a snímače počítačů náprav Snímač průjezdu kola RSR 180 (10 m kabel) | kus | 2 |  | 0 | ÚOŽI 2026 01 |  | základní |  | 0 | 0 | 0 | 0 | 0 | 512 | M | 2 |  |  |  | ROZPOCET | 0 | 0 | 0 | 0 | 0 | 1 | 0 | 512 | 400758830
| PP |  | Kolové senzory a snímače počítačů náprav Snímač průjezdu kola RSR 180 (10 m kabel) | [14 empty] | PP | 2
57 | M | 7592010131 | Kolové senzory a snímače počítačů náprav Box pro nastavení a údržbu | kus | 2 |  | 0 | ÚOŽI 2026 01 |  | základní |  | 0 | 0 | 0 | 0 | 0 | 512 | M | 2 |  |  |  | ROZPOCET | 0 | 0 | 0 | 0 | 0 | 1 | 0 | 512 | -1554328639
| PP |  | Kolové senzory a snímače počítačů náprav Box pro nastavení a údržbu | [14 empty] | PP | 2
58 | M | 7592010162 | Kolové senzory a snímače počítačů náprav Stahovací páska hadice RSR | kus | 10 |  | 0 | ÚOŽI 2026 01 |  | základní |  | 0 | 0 | 0 | 0 | 0 | 512 | M | 2 |  |  |  | ROZPOCET | 0 | 0 | 0 | 0 | 0 | 1 | 0 | 512 | -944411661
| PP |  | Kolové senzory a snímače počítačů náprav Stahovací páska hadice RSR | [14 empty] | PP | 2
59 | M | 7592010223 | Kolové senzory a snímače počítačů náprav Kabelový závěr UPMS-12 pro RSR180, 2x EPO 180 | kus | 1 |  | 0 | ÚOŽI 2026 01 |  | základní |  | 0 | 0 | 0 | 0 | 0 | 512 | M | 2 |  |  |  | ROZPOCET | 0 | 0 | 0 | 0 | 0 | 1 | 0 | 512 | -458430358
| PP |  | Kolové senzory a snímače počítačů náprav Kabelový závěr UPMS-12 pro RSR180, 2x EPO 180 | [14 empty] | PP | 2
60 | K | 7592815044 | Montáž plastového výstražníku AŽD 97 s jednou skříní | kus | 2 |  | 0 | ÚOŽI 2026 01 |  | základní |  | 0 | 0 | 0 | 0 | 0 | 512 | K | 2 |  |  |  | ROZPOCET | 0 | 0 | 0 | 0 | 0 | 1 | 0 | 512 | 22747743
| PP |  | Montáž plastového výstražníku AŽD 97 s jednou skříní - smontování kompletního výstražníku, označení označovacími štítky, postavení a montáž výstražníku na základ, zatažení kabelu bez zhotovení a zapojení kabelové formy, nátěr. Bez provedení ochrany proti vlivu trakcí | [14 empty] | PP | 2
61 | M | 7592810040 | Výstražníky Výstražník V5 (CV708289006) | kus | 2 |  | 0 | ÚOŽI 2026 01 |  | základní |  | 0 | 0 | 0 | 0 | 0 | 8 | M | 2 |  |  |  | ROZPOCET | 0 | 0 | 0 | 0 | 0 | 1 | 0 | 4 | -1822393218
| PP |  | Výstražníky Výstražník V5 (CV708289006) | [14 empty] | PP | 2
62 | M | 7592820030 | Součásti výstražníku Stožár výstražníku SVV (CV708275022) | kus | 2 |  | 0 | ÚOŽI 2026 01 |  | základní |  | 0 | 0 | 0 | 0 | 0 | 8 | M | 2 |  |  |  | ROZPOCET | 0 | 0 | 0 | 0 | 0 | 1 | 0 | 4 | 1569502676
| PP |  | Součásti výstražníku Stožár výstražníku SVV (CV708275022) | [14 empty] | PP | 2
63 | M | 7592821000 | Součásti výstražníku Základ pro výstražník SSB 200L - malá betonová patka s jedním mezikusem | kus | 2 |  | 0 | ÚOŽI 2026 01 |  | základní |  | 0 | 0 | 0 | 0 | 0 | 8 | M | 2 |  |  |  | ROZPOCET | 0 | 0 | 0 | 0 | 0 | 1 | 0 | 4 | 1798950238
| PP |  | Součásti výstražníku Základ pro výstražník SSB 200L - malá betonová patka s jedním mezikusem | [14 empty] | PP | 2
64 | M | 7592820110 | Součásti výstražníku Nosič kříže (CV708405063) | kus | 2 |  | 0 | ÚOŽI 2026 01 |  | základní |  | 0 | 0 | 0 | 0 | 0 | 8 | M | 2 |  |  |  | ROZPOCET | 0 | 0 | 0 | 0 | 0 | 1 | 0 | 4 | 807453512
| PP |  | Součásti výstražníku Nosič kříže (CV708405063) | [14 empty] | PP | 2
65 | K | 7592825110 | Montáž součástí výstražníku kříže výstražného | kus | 2 |  | 0 | ÚOŽI 2026 01 |  | základní |  | 0 | 0 | 0 | 0 | 0 | 4 | K | 2 |  |  |  | ROZPOCET | 0 | 0 | 0 | 0 | 0 | 1 | 0 | 4 | 628495234
| PP |  | Montáž kříže výstražného | [14 empty] | PP | 2
66 | K | 7593505150 | Pokládka výstražné fólie do výkopu | m | 130 |  | 0 | ÚOŽI 2026 01 |  | základní |  | 0 | 0 | 0 | 0 | 0 | 1 | K | 2 |  |  |  | ROZPOCET | 0 | 0 | 0 | 0 | 0 | 1 | 0 | 1 | 340240138
| PP |  | Pokládka výstražné fólie do výkopu | [14 empty] | PP | 2
| VV |  | 130 |  | 130 | [12 empty] | VV | 2 | 2 | True | 1 | ROZPOCET
67 | K | 7593505270 | Montáž kabelového označníku Ball Marker | kus | 6 |  | 0 | ÚOŽI 2026 01 |  | základní |  | 0 | 0 | 0 | 0 | 0 | 16 | K | 2 |  |  |  | ROZPOCET | 0 | 0 | 0 | 0 | 0 | 1 | 0 | 16 | -1852186559
| PP |  | Montáž kabelového označníku Ball Marker - upevnění kabelového označníku na plášť kabelu upevňovacími prvky | [14 empty] | PP | 2
| VV |  | 6 |  | 6 | [12 empty] | VV | 2 | 2 | True | 1 | ROZPOCET
68 | M | 7491401130 | Kabelové rošty a žlaby Elektroinstalační lišty a kabelové žlaby Zemní kanál KOPOKAN 4 ZD (200x125) šedé tělo/ červené víko 2m | kus | 120 |  | 0 | ÚOŽI 2026 01 |  | základní |  | 0 | 0 | 0 | 0 | 0 | 256 | M | 2 |  |  |  | ROZPOCET | 0 | 0 | 0 | 0 | 0 | 1 | 0 | 64 | 1849126966
| PP |  | Kabelové rošty a žlaby Elektroinstalační lišty a kabelové žlaby Zemní kanál KOPOKAN 4 ZD (200x125) šedé tělo/ červené víko 2m | [14 empty] | PP | 2
| VV |  | 50+20+20+30 |  | 120 | [12 empty] | VV | 2 | 2 | True | 0 | ROZPOCET
| VV |  | Součet |  | 120 | [12 empty] | VV | 2 | 4 | True | 1 | ROZPOCET
69 | M | 7590521589 | Venkovní vedení kabelová - metalické sítě Plněné, párované s ochr. vodičem, armované Al dráty TCEKPFLEZE 3 P 1,0 D | m | 50 |  | 0 | ÚOŽI 2026 01 |  | základní |  | 0 | 0 | 0 | 0 | 0 | 8 | M | 2 |  |  |  | ROZPOCET | 0 | 0 | 0 | 0 | 0 | 1 | 0 | 4 | 1260228939
| PP |  | Venkovní vedení kabelová - metalické sítě Plněné, párované s ochr. vodičem, armované Al dráty TCEKPFLEZE 3 P 1,0 D | [14 empty] | PP | 2
| VV |  | "k. č. 410" 20 |  | 20 | [12 empty] | VV | 2 | 2 | True | 0 | ROZPOCET
| VV |  | "k. č. 408" 30 |  | 30 | [12 empty] | VV | 2 | 2 | True | 0 | ROZPOCET
| VV |  | Součet |  | 50 | [12 empty] | VV | 2 | 4 | True | 1 | ROZPOCET
70 | M | 7590521604 | Venkovní vedení kabelová - metalické sítě Plněné, párované s ochr. vodičem, armované Al dráty TCEKPFLEZE 7 P 1,0 D | m | 80 |  | 0 | ÚOŽI 2026 01 |  | základní |  | 0 | 0 | 0 | 0 | 0 | 8 | M | 2 |  |  |  | ROZPOCET | 0 | 0 | 0 | 0 | 0 | 1 | 0 | 4 | -1991730213
| PP |  | Venkovní vedení kabelová - metalické sítě Plněné, párované s ochr. vodičem, armované Al dráty TCEKPFLEZE 7 P 1,0 D | [14 empty] | PP | 2
| VV |  | "k.č. 508" 50 |  | 50 | [12 empty] | VV | 2 | 2 | True | 0 | ROZPOCET
| VV |  | "k.č. 509" 20 |  | 20 | [12 empty] | VV | 2 | 2 | True | 0 | ROZPOCET
| VV |  | "k.č. 705" 10 |  | 10 | [12 empty] | VV | 2 | 2 | True | 0 | ROZPOCET
| VV |  | Součet |  | 80 | [12 empty] | VV | 2 | 4 | True | 1 | ROZPOCET
71 | M | 7593501820 | Trasy kabelového vedení Lokátory a markery Ball Marker 1408-XR, fialový zabezpečováci | kus | 6 |  | 0 | ÚOŽI 2026 01 |  | základní |  | 0 | 0 | 0 | 0 | 0 | 256 | M | 2 |  |  |  | ROZPOCET | 0 | 0 | 0 | 0 | 0 | 1 | 0 | 64 | -431740124
| PP |  | Trasy kabelového vedení Lokátory a markery Ball Marker 1408-XR, fialový zabezpečováci | [14 empty] | PP | 2
| VV |  | 6 |  | 6 | [12 empty] | VV | 2 | 2 | True | 1 | ROZPOCET
72 | K | 7598095005 | Změření zemního odporu | kus | 1 |  | 0 | ÚOŽI 2026 01 |  | základní |  | 0 | 0 | 0 | 0 | 0 | 512 | K | 2 |  |  |  | ROZPOCET | 0 | 0 | 0 | 0 | 0 | 1 | 0 | 512 | -469943118
| PP |  | Změření zemního odporu | [14 empty] | PP | 2
73 | M | 7491600210 | Uzemnění Vnější Deska zemnící ZD01 | kus | 2 |  | 0 | ÚOŽI 2026 01 |  | základní |  | 0 | 0 | 0 | 0 | 0 | 256 | M | 2 |  |  |  | ROZPOCET | 0 | 0 | 0 | 0 | 0 | 1 | 0 | 64 | -326231373
| PP |  | Uzemnění Vnější Deska zemnící ZD01 | [14 empty] | PP | 2
| D | TECH6 | Demontáže |  |  |  | 0 |  |  |  |  | 0 |  | 0 |  | 0 | 1 | D | 1 |  |  |  | ROZPOCET | [6 empty] | 0
74 | K | 7590117010 | Demontáž objektu rozměru do 6,0 x 3,0 m | kus | 2 |  | 0 | ÚOŽI 2026 01 |  | základní |  | 0 | 0 | 0 | 0 | 0 | 1 | K | 2 |  |  |  | ROZPOCET | 0 | 0 | 0 | 0 | 0 | 1 | 0 | 1 | 2097585955
| PP |  | Demontáž objektu rozměru do 6,0 x 3,0 m - včetně odpojení zařízení od kabelových rozvodů | [14 empty] | PP | 2
| VV |  | "Stávající betonový základ RD 2x2m" 1+1 |  | 2 | [12 empty] | VV | 2 | 2 | True | 1 | ROZPOCET
75 | K | 7590127025 | Demontáž skříně ŠM, PSK, SKP, SPP, KS | kus | 2 |  | 0 | ÚOŽI 2026 01 |  | základní |  | 0 | 0 | 0 | 0 | 0 | 1 | K | 2 |  |  |  | ROZPOCET | 0 | 0 | 0 | 0 | 0 | 1 | 0 | 1 | 1478351176
| PP |  | Demontáž skříně ŠM, PSK, SKP, SPP, KS - včetně odpojení zařízení od kabelových rozvodů | [14 empty] | PP | 2
76 | K | 7592817010 | Demontáž výstražníku | kus | 2 |  | 0 | ÚOŽI 2026 01 |  | základní |  | 0 | 0 | 0 | 0 | 0 | 1 | K | 2 |  |  |  | ROZPOCET | 0 | 0 | 0 | 0 | 0 | 1 | 0 | 1 | 763243736
| PP |  | Demontáž výstražníku | [14 empty] | PP | 2
| VV |  | "Demontáž stávajících výstražných skříní A, B"2 |  | 2 | [12 empty] | VV | 2 | 2 | True | 1 | ROZPOCET
77 | K | 7592827110 | Demontáž součástí výstražníku kříže výstražného | kus | 2 |  | 0 | ÚOŽI 2026 01 |  | základní |  | 0 | 0 | 0 | 0 | 0 | 1 | K | 2 |  |  |  | ROZPOCET | 0 | 0 | 0 | 0 | 0 | 1 | 0 | 1 | -1334513113
| PP |  | Demontáž kříže výstražného | [14 empty] | PP | 2
| VV |  | "Demontáž stávajících výstražných křížů na A, B"2 |  | 2 | [12 empty] | VV | 2 | 2 | True | 1 | ROZPOCET
78 | K | 7592907020 | Demontáž bloku baterie niklokadmiové kapacity do 200 Ah | kus | 20 |  | 0 | ÚOŽI 2026 01 |  | základní |  | 0 | 0 | 0 | 0 | 0 | 512 | K | 2 |  |  |  | ROZPOCET | 0 | 0 | 0 | 0 | 0 | 1 | 0 | 512 | 105592713
| PP |  | Demontáž bloku baterie niklokadmiové kapacity do 200 Ah | [14 empty] | PP | 2
79 | K | 7593007010 | Demontáž dobíječe, usměrňovače, napáječe ze stojanové řady | kus | 1 |  | 0 | ÚOŽI 2026 01 |  | základní |  | 0 | 0 | 0 | 0 | 0 | 1 | K | 2 |  |  |  | ROZPOCET | 0 | 0 | 0 | 0 | 0 | 1 | 0 | 1 | 1317403570
| PP |  | Demontáž dobíječe, usměrňovače, napáječe ze stojanové řady ze stávajícího RD | [14 empty] | PP | 2
80 | K | 7593317120 | Demontáž stojanové řady pro 1-3 stojany | kus | 2 |  | 0 | ÚOŽI 2026 01 |  | základní |  | 0 | 0 | 0 | 0 | 0 | 1 | K | 2 |  |  |  | ROZPOCET | 0 | 0 | 0 | 0 | 0 | 1 | 0 | 1 | 528623601
| PP |  | Demontáž stojanové řady pro 1-3 stojany ze stávajícího RD | [14 empty] | PP | 2
81 | K | 7593317230 | Demontáž stojanu pro baterie 12 V 200 Ah | kus | 1 |  | 0 | ÚOŽI 2026 01 |  | základní |  | 0 | 0 | 0 | 0 | 0 | 1 | K | 2 |  |  |  | ROZPOCET | 0 | 0 | 0 | 0 | 0 | 1 | 0 | 1 | 1332239968
| PP |  | Demontáž stojanu pro baterie 12 V 200 Ah ze stávajícího RD | [14 empty] | PP | 2
82 | K | 7593317360 | Demontáž stojanu P 67 ze stojanové řady | kus | 2 |  | 0 | ÚOŽI 2026 01 |  | základní |  | 0 | 0 | 0 | 0 | 0 | 1 | K | 2 |  |  |  | ROZPOCET | 0 | 0 | 0 | 0 | 0 | 1 | 0 | 1 | 1526375606
| PP |  | Demontáž stojanu ze stojanové řady ze stávajícího RD | [14 empty] | PP | 2
83 | K | 7596917030 | Demontáž telefonních objektů VTO 3 - 11 | kus | 1 |  | 0 | ÚOŽI 2026 01 |  | základní |  | 0 | 0 | 0 | 0 | 0 | 1 | K | 2 |  |  |  | ROZPOCET | 0 | 0 | 0 | 0 | 0 | 1 | 0 | 1 | -1202524733
| PP |  | Demontáž telefonních objektů VTO 3 - 11 | [14 empty] | PP | 2
| D | TECH7 | Revize a zkoušky |  |  |  | 0 |  |  |  |  | 0 |  | 0 |  | 0 | 1 | D | 1 |  |  |  | ROZPOCET | [6 empty] | 0
84 | K | 023122001R | Projektové práce Projektová dokumentace - přípravné práce Projekt opravy zabezpečovacích, sdělovacích, elektrických zařízení | kpl | 1 |  | 0 |  |  | základní |  | 0 | 0 | 0 | 0 | 0 | 1024 | K | 2 |  |  |  | ROZPOCET | 0 | 0 | 0 | 0 | 0 | 1 | 0 | 1024 | 817824874
| PP |  | Výrobní dokumentace včetně kontroly pověřeným projektantem | [14 empty] | PP | 2
| P |  | Poznámka k položce: dotčené práce | [14 empty] | P | 2
85 | K | 7591505010 | Vypracování a projednání přechodné úpravy provozu na pozemní komunikaci při vypnutí přejezdového zabezpečovacího zařízení | kus | 1 |  | 0 | ÚOŽI 2026 01 |  | základní |  | 0 | 0 | 0 | 0 | 0 | 512 | K | 2 |  |  |  | ROZPOCET | 0 | 0 | 0 | 0 | 0 | 1 | 0 | 512 | 699882452
| PP |  | Vypracování a projednání přechodné úpravy provozu na pozemní komunikaci při vypnutí přejezdového zabezpečovacího zařízení - návrh silničního dopravního značení, včetně jeho kladného projednání s příslušnými orgány státní správy. Měrnou jednotkou je kus železničního přejezdu | [14 empty] | PP | 2
86 | K | 7591505020 | Pronájem přechodného dopravního značení při vypnutí přejezdového zabezpečovacího zařízení za 1 týden základní sestavy | kus | 3 |  | 0 | ÚOŽI 2026 01 |  | základní |  | 0 | 0 | 0 | 0 | 0 | 512 | K | 2 |  |  |  | ROZPOCET | 0 | 0 | 0 | 0 | 0 | 1 | 0 | 512 | -1008089397
| PP |  | Pronájem přechodného dopravního značení při vypnutí přejezdového zabezpečovacího zařízení za 1 týden základní sestavy - pro značení jednoduché komunikace (tj. bez křižovatky poblíž přejezdu), křížící žel. trať | [14 empty] | PP | 2
87 | K | 7591505030 | Osazení přechodného dopravního značení při vypnutí přejezdového zabezpečovacího zařízení základní sestavy | kus | 1 |  | 0 | ÚOŽI 2026 01 |  | základní |  | 0 | 0 | 0 | 0 | 0 | 512 | K | 2 |  |  |  | ROZPOCET | 0 | 0 | 0 | 0 | 0 | 1 | 0 | 512 | -73477913
| PP |  | Osazení přechodného dopravního značení při vypnutí přejezdového zabezpečovacího zařízení základní sestavy - pro značení jednoduché komunikace (tj. bez křižovatky poblíž přejezdu), křížící žel. trať | [14 empty] | PP | 2
88 | K | 7598095085 | Přezkoušení a regulace senzoru počítacího bodu | kus | 2 |  | 0 | ÚOŽI 2026 01 |  | základní |  | 0 | 0 | 0 | 0 | 0 | 512 | K | 2 |  |  |  | ROZPOCET | 0 | 0 | 0 | 0 | 0 | 1 | 0 | 512 | -53400969
| PP |  | Přezkoušení a regulace senzoru počítacího bodu - kontrola (nastavení) mechanických parametrů polohy, regulace napájení, kalibrace, kontrola funkce a započítávání, kontrola indikace | [14 empty] | PP | 2
| P |  | Poznámka k položce: kontrola (nastavení) mechanických parametrů polohy, regulace napájení, kalibrace, kontrola funkce a započítávání, kontrola indikace | [14 empty] | P | 2
89 | K | 7598095155 | Regulovaní a aktivování automatického přejezdového zařízení bez závor | kus | 1 |  | 0 | ÚOŽI 2026 01 |  | základní |  | 0 | 0 | 0 | 0 | 0 | 512 | K | 2 |  |  |  | ROZPOCET | 0 | 0 | 0 | 0 | 0 | 1 | 0 | 512 | 1194489329
| PP |  | Regulovaní a aktivování automatického přejezdového zařízení bez závor - regulování proudokruhů výstražníku, závorových břeven, regulování chodu břeven, směrovaní výstražníku, kontrola napájecích zdrojů a relé, přezkoušení činnosti zařízení a kontrolní skříňky (indikací a ovládání) | [14 empty] | PP | 2
90 | K | 7598095445 | Příprava ke komplexním zkouškám automatických přejezdových zabezpečovacích zařízení bez závor jednokolejné | kus | 1 |  | 0 | ÚOŽI 2026 01 |  | základní |  | 0 | 0 | 0 | 0 | 0 | 512 | K | 2 |  |  |  | ROZPOCET | 0 | 0 | 0 | 0 | 0 | 1 | 0 | 512 | 835672249
| PP |  | Příprava ke komplexním zkouškám automatických přejezdových zabezpečovacích zařízení bez závor jednokolejné - oživení, seřízení a nastavení zařízení s ohledem na postup jeho uvádění do provozu | [14 empty] | PP | 2
91 | K | 7598095515 | Komplexní zkouška automatických přejezdových zabezpečovacích zařízení bez závor jednokolejné | kus | 1 |  | 0 | ÚOŽI 2026 01 |  | základní |  | 0 | 0 | 0 | 0 | 0 | 512 | K | 2 |  |  |  | ROZPOCET | 0 | 0 | 0 | 0 | 0 | 1 | 0 | 512 | 206495229
| PP |  | Komplexní zkouška automatických přejezdových zabezpečovacích zařízení bez závor jednokolejné - vyzkoušení zařízení podle projektové dokumentace, provedení funkčních zkoušek zařízení dle předpisu SŽDC T200, včetně zkoušek vzájemných vazeb jednotlivých zařízení, provedení dalších specifických zkoušek stanovených např. Drážním úřadem, uvedených v souhlasu s provozem nezavedeného zařízení, v souhlasu s ověřovacím provozem či vyplývajících ze smluvních ustanovení mezi odběratelem a zhotovitelem | [14 empty] | PP | 2
92 | K | 7598095550 | Vyhotovení protokolu UTZ pro PZZ bez závor jedna kolej | kus | 1 |  | 0 | ÚOŽI 2026 01 |  | základní |  | 0 | 0 | 0 | 0 | 0 | 512 | K | 2 |  |  |  | ROZPOCET | 0 | 0 | 0 | 0 | 0 | 1 | 0 | 512 | 432587544
| PP |  | Vyhotovení protokolu UTZ pro PZZ bez závor jedna kolej - vykonání prohlídky a zkoušky včetně vyhotovení protokolu podle vyhl. 100/1995 Sb. | [14 empty] | PP | 2
93 | K | 7598095635 | Vyhotovení revizní zprávy PZZ | kus | 1 |  | 0 | ÚOŽI 2026 01 |  | základní |  | 0 | 0 | 0 | 0 | 0 | 512 | K | 2 |  |  |  | ROZPOCET | 0 | 0 | 0 | 0 | 0 | 1 | 0 | 512 | 860176581
| PP |  | Vyhotovení revizní zprávy PZZ - vykonání prohlídky a zkoušky pro napájení elektrického zařízení včetně vyhotovení revizní zprávy podle vyhl. 100/1995 Sb. a norem ČSN | [14 empty] | PP | 2
| D | OST | Ostatní |  |  |  | 0 |  |  |  |  | 0 |  | 0 |  | 0 | 4 | D | 0 |  |  |  | ROZPOCET | [6 empty] | 0
94 | K | 9902100100 | Doprava materiálu těžkou mechanizací nosnosti přes 3,5 t sypanin (kameniva, písku, suti, dlažebních kostek, atd.) do 10 km | t | 0.75 |  | 0 | ÚOŽI 2026 01 |  | základní |  | 0 | 0 | 0 | 0 | 0 | 512 | K | 1 |  |  |  | ROZPOCET | 0 | 0 | 0 | 0 | 0 | 1 | 0 | 512 | 526831846
| PP |  | Doprava materiálu těžkou mechanizací nosnosti přes 3,5 t sypanin (kameniva, písku, suti, dlažebních kostek, atd.) do 10 km Poznámka: 1. Ceny jsou určeny pro dopravu silničními i kolejovými vozidly. 2. V cenách dopravy jsou započteny náklady na přepravu materiálu na místo určení včetně složení a poplatku za použití dopravní cesty. 3. Měrnou jednotkou je tuna přepravovaného materiálu. | [14 empty] | PP | 1
| VV |  | "ŽB na mezideponii" 0,3*2,5 |  | 0.75 | [12 empty] | VV | 1 | 2 | True | 1 | ROZPOCET
95 | K | 9909000600R | Poplatek za recyklaci odpadu (asfaltové směsi, kusový beton) | t | 0.75 |  | 0 | ÚOŽI 2026 01 |  | základní |  | 0 | 0 | 0 | 0 | 0 | 512 | K | 1 |  |  |  | ROZPOCET | 0 | 0 | 0 | 0 | 0 | 1 | 0 | 512 | 1558000105
| PP |  | Poplatek za recyklaci odpadu (asfaltové směsi, kusový beton) Poznámka: 1. V cenách jsou započteny náklady na uložení stavebního odpadu na oficiální skládku. 2. Ceny jsou doporučené, je třeba zohlednit regionální rozdíly v cenách poplatků za uložení suti a odpadů. Tyto se mohou výrazně lišit s ohledem nejen na region, ale také na množství a druh ukládaného odpadu. | [14 empty] | PP | 1
| VV |  | "NEOCEŇOVAT, POUZE EVIDENČNÍ POLOŽKA" | [14 empty] | VV | 1 | 1 | True | 0 | ROZPOCET
| VV |  | "ŽB" 0,3*2,5 |  | 0.75 | [12 empty] | VV | 1 | 2 | True | 1 | ROZPOCET

## PS 430-11-01.11 - PZS P44...
{2101726e-e39a-43f6-a134-55bb38b7b39b}
2
| KRYCÍ LIST SOUPISU PRACÍ | [7 empty] | v --- níže se nacházejí doplnkové a pomocné údaje k sestavám --- v | [8 empty] | False
Zakázka:
Prostá rekonstrukce trati v úseku Lázně Bělohrad - Nová Paka_Zabezpečovací zařízení
Objekt:
D.1.400 - Zabezpečovací zařízení
Soupis:
PS 430-11-01 - Lázně Bělohrad - Nová Paka, PZS
Úroveň 3:
PS 430-11-01.11 - PZS P4482 (ÚOŽI)
| KSO: |  |  |  |  | CC-CZ:
| Místo: |  | traťový úsek Lázně Bělohrad - Stará Paka |  |  | Datum: | 25. 6. 2026
| Zadavatel: |  |  |  |  | IČ: | 709 94 234
|  | Správa Železnic, s.o. |  |  |  | DIČ:
| Uchazeč: |  |  |  |  | IČ: | Vyplň údaj
|  | Vyplň údaj |  |  |  | DIČ: | Vyplň údaj
| Projektant: |  |  |  |  | IČ:
|  | Pavel Plašil |  |  |  | DIČ:
| Zpracovatel: |  |  |  |  | IČ: | 25292161
|  | PRODIN a.s. |  |  |  | DIČ:
Poznámka:
Soupis prací je sestaven s využitím Cenové soustavy ÚOŽI a ÚRS. Položky, které pochází z cenové soustavy ÚOŽI, jsou ve sloupci 'Cenová soustava' označeny popisem 'ÚOŽI' a položky, které pochází z cenové soustavy ÚRS, jsou ve sloupci 'Cenová soustava' označeny popisem'CS ÚRS'a úrovní příslušného kalendářního pololetí. škeré další informace vymezující popis a podmínky použití těchto položek z Cenových soustav, které nejsou uvedeny přímo v soupisu prací, jsou neomezeně dálkově k dispozici na https://www.sfdi.cz/pravidla-metodiky-a-ceniky/cenove-databaze/ a na www.cs-urs.cz, sekce Cenové a technické podmínky.
| Cena bez DPH | [5 empty] | 0
|  |  | Základ daně |  |  | Sazba daně | Výše daně
| DPH | základní | 0 |  |  | 21% | 0
|  | snížená | 0 |  |  | 12% | 0
|  | zákl. přenesená | 0 |  |  | 21% | 0
|  | sníž. přenesená | 0 |  |  | 12% | 0
|  | nulová | 0 |  |  | 0% | 0
| Cena s DPH |  |  | v | CZK |  | 0
| Projektant |  |  | Zpracovatel
| Datum a podpis: |  | Razítko | Datum a podpis: |  |  | Razítko
| Objednavatel |  |  | Uchazeč
| Datum a podpis: |  | Razítko | Datum a podpis: |  |  | Razítko
REKAPITULACE ČLENĚNÍ SOUPISU PRACÍ
Zakázka:
Prostá rekonstrukce trati v úseku Lázně Bělohrad - Nová Paka_Zabezpečovací zařízení
Objekt:
D.1.400 - Zabezpečovací zařízení
Soupis:
PS 430-11-01 - Lázně Bělohrad - Nová Paka, PZS
Úroveň 3:
PS 430-11-01.11 - PZS P4482 (ÚOŽI)
Místo: |  |  | traťový úsek Lázně Bělohrad - Stará Paka |  |  | Datum: | 25. 6. 2026
Zadavatel: |  |  | Správa Železnic, s.o. |  |  | Projektant: | Pavel Plašil
Uchazeč: |  |  | Vyplň údaj |  |  | Zpracovatel: | PRODIN a.s.
Kód dílu - Popis | [6 empty] | Cena celkem [CZK]
Náklady ze soupisu prací | [6 empty] | 0 | [11 empty] | -1
| HSV - HSV | [5 empty] | 0
| 1 - Zemní práce | [5 empty] | 0
| 5 - Komunikace pozemní | [5 empty] | 0
| TECH1 - Technologický domek | [5 empty] | 0
| TECH3 - Vnitřní část zabezpečovacího zařízení | [5 empty] | 0
| TECH4 - Diagnostika | [5 empty] | 0
| TECH5 - Venkovní prvky | [5 empty] | 0
| TECH6 - Demontáže | [5 empty] | 0
| TECH7 - Revize a zkoušky | [5 empty] | 0
| OST - Ostatní | [5 empty] | 0
SOUPIS PRACÍ
Zakázka:
Prostá rekonstrukce trati v úseku Lázně Bělohrad - Nová Paka_Zabezpečovací zařízení
Objekt:
D.1.400 - Zabezpečovací zařízení
Soupis:
PS 430-11-01 - Lázně Bělohrad - Nová Paka, PZS
Úroveň 3:
PS 430-11-01.11 - PZS P4482 (ÚOŽI)
Místo: |  |  | traťový úsek Lázně Bělohrad - Stará Paka |  |  | Datum: | 25. 6. 2026
Zadavatel: |  |  | Správa Železnic, s.o. |  |  | Projektant: | Pavel Plašil
Uchazeč: |  |  | Vyplň údaj |  |  | Zpracovatel: | PRODIN a.s.
PČ | Typ | Kód | Popis | MJ | Množství | J.cena [CZK] | Cena celkem [CZK] | Cenová soustava |  | DPH | J. Nh [h] | Nh celkem [h] | J. hmotnost [t] | Hmotnost celkem [t] | J. suť [t] | Suť Celkem [t]
Náklady soupisu celkem | [6 empty] | 0 |  |  |  |  | 0 |  | 0 |  | 0 |  | D | -1 | [10 empty] | 0
| D | HSV | HSV |  |  |  | 0 |  |  |  |  | 0 |  | 0 |  | 0 | 1 | D | 0 |  |  |  | ROZPOCET | [6 empty] | 0
| D | 1 | Zemní práce |  |  |  | 0 |  |  |  |  | 0 |  | 0 |  | 0 | 1 | D | 1 |  |  |  | ROZPOCET | [6 empty] | 0
1 | K | 5915005020 | Hloubení rýh nebo jam ručně na železničním spodku třídy těžitelnosti I skupiny 2 | m3 | 67.5 |  | 0 | ÚOŽI 2026 01 |  | základní |  | 0 | 0 | 0 | 0 | 0 | 4 | K | 2 |  |  |  | ROZPOCET | 0 | 0 | 0 | 0 | 0 | 1 | 0 | 4 | -255981494
| PP |  | Hloubení rýh nebo jam ručně na železničním spodku třídy těžitelnosti I skupiny 2 Poznámka: 1. V cenách jsou započteny náklady na hloubení a uložení výzisku na terén nebo naložení na dopravní prostředek a uložení na úložišti. | [14 empty] | PP | 2
| VV |  | "Hloubení kabelových rýh" (50+30+45+25)*0,5*0,8 |  | 60 | [12 empty] | VV | 2 | 2 | True | 0 | ROZPOCET
| VV |  | "Sejmutí drnu" (50+30+45+25)*0,5*0,1 |  | 7.5 | [12 empty] | VV | 2 | 2 | True | 0 | ROZPOCET
| VV |  | Součet |  | 67.5 | [12 empty] | VV | 2 | 4 | True | 1 | ROZPOCET
2 | K | 5915007010 | Zásyp jam nebo rýh sypaninou na železničním spodku bez zhutnění | m3 | 7.5 |  | 0 | ÚOŽI 2026 01 |  | základní |  | 0 | 0 | 0 | 0 | 0 | 4 | K | 2 |  |  |  | ROZPOCET | 0 | 0 | 0 | 0 | 0 | 1 | 0 | 4 | -52004072
| PP |  | Zásyp jam nebo rýh sypaninou na železničním spodku bez zhutnění Poznámka: 1. Ceny zásypu jam a rýh se zhutněním jsou určeny pro jakoukoliv míru zhutnění. | [14 empty] | PP | 2
| VV |  | "Zásyp kabelových rýh"(50+30+45+25)*0,5*0,8 |  | 60 | [12 empty] | VV | 2 | 2 | True | 0 | ROZPOCET
| VV |  | "Zásyp drnu"(50+30+45+25)*0,5*0,1 |  | 7.5 | [12 empty] | VV | 2 | 2 | True | 1 | ROZPOCET
| D | 5 | Komunikace pozemní |  |  |  | 0 |  |  |  |  | 0 |  | 0 |  | 0 | 1 | D | 1 |  |  |  | ROZPOCET | [6 empty] | 0
3 | K | 5915030020R | Bourání drobných staveb železničního spodku | m3 | 0.3 |  | 0 |  |  | základní |  | 0 | 0 | 0 | 0 | 0 | 4 | K | 2 |  |  |  | ROZPOCET | 0 | 0 | 0 | 0 | 0 | 1 | 0 | 4 | 568639597
| PP |  | Bourání drobných staveb železničního spodku montážních jam Poznámka: 1. V cenách jsou započteny náklady na vybourání zdiva, uložení na terén, naložení na dopravní prostředek a uložení na skládce. 2. V cenách nejsou obsaženy náklady na dopravu a skládkovné. | [14 empty] | PP | 2
| VV |  | "Bourání základových desek ze ŽB" 0,5*1*0,3*2 |  | 0.3 | [12 empty] | VV | 2 | 2 | True | 1 | ROZPOCET
| D | TECH1 | Technologický domek |  |  |  | 0 |  |  |  |  | 0 |  | 0 |  | 0 | 1 | D | 1 |  |  |  | ROZPOCET | [6 empty] | 0
4 | M | 7590110010 | Domky, přístřešky Reléový domek - výška 2,85 m - podle zvl. požadavků a předložené dokumentace vč. základní výbavy rozvaděče, osvětlení, dvou zásuvek, ventilátoru a topení 3x2 m | kus | 1 |  | 0 | ÚOŽI 2026 01 |  | základní |  | 0 | 0 | 0 | 0 | 0 | 128 | M | 2 |  |  |  | ROZPOCET | 0 | 0 | 0 | 0 | 0 | 1 | 0 | 128 | 92512391
| PP |  | Domky, přístřešky Reléový domek - výška 2,85 m - podle zvl. požadavků a předložené dokumentace vč. základní výbavy rozvaděče, osvětlení, dvou zásuvek, ventilátoru a topení 3x2 m | [14 empty] | PP | 2
5 | M | 7596200004 | Indikátory horkoběžnosti Vybavení domku - stůl, židle apod. | sada | 1 |  | 0 | ÚOŽI 2026 01 |  | základní |  | 0 | 0 | 0 | 0 | 0 | 128 | M | 2 |  |  |  | ROZPOCET | 0 | 0 | 0 | 0 | 0 | 1 | 0 | 128 | 146711298
| PP |  | Indikátory horkoběžnosti Vybavení domku - stůl, židle apod. | [14 empty] | PP | 2
6 | M | 7590190150 | Ostatní Žebřík trojdílný univerzální 3x7 příček (HM0478850007607) | kus | 1 |  | 0 | ÚOŽI 2026 01 |  | základní |  | 0 | 0 | 0 | 0 | 0 | 256 | M | 2 |  |  |  | ROZPOCET | 0 | 0 | 0 | 0 | 0 | 1 | 0 | 64 | -1325673402
| PP |  | Ostatní Žebřík trojdílný univerzální 3x7 příček (HM0478850007607) | [14 empty] | PP | 2
7 | K | 7590115005 | Montáž objektu rozměru do 2,5 x 3,6 m | kus | 1 |  | 0 | ÚOŽI 2026 01 |  | základní |  | 0 | 0 | 0 | 0 | 0 | 4 | K | 2 |  |  |  | ROZPOCET | 0 | 0 | 0 | 0 | 0 | 1 | 0 | 4 | -1333679547
| PP |  | Montáž objektu rozměru do 2,5 x 3,6 m - usazení na základy, zatažení kabelů a zřízení kabelové rezervy, opravný nátěr. Neobsahuje výkop a zához jam | [14 empty] | PP | 2
| D | TECH3 | Vnitřní část zabezpečovacího zařízení |  |  |  | 0 |  |  |  |  | 0 |  | 0 |  | 0 | 1 | D | 1 |  |  |  | ROZPOCET | [6 empty] | 0
8 | M | 7593310910 | Konstrukční díly Řada stojan. pro 2 stojany 19 polí inov. (HM0404215990312) | kus | 1 |  | 0 | ÚOŽI 2026 01 |  | základní |  | 0 | 0 | 0 | 0 | 0 | 128 | M | 2 |  |  |  | ROZPOCET | 0 | 0 | 0 | 0 | 0 | 1 | 0 | 128 | -826697870
| PP |  | Řada stojan. pro 2 stojany 18 polí inov.! | [14 empty] | PP | 2
9 | M | 7592810900 | Reléový stojan PZS vystrojený na jednokolejné trati s výstražníky 2 - 4 kusy výstražníků - kategorie dle ČSN 34 2650 ed.2: PZS 3(2) S,B(N),I(L) | komplet | 1 |  | 0 | ÚOŽI 2026 01 |  | základní |  | 0 | 0 | 0 | 0 | 0 | 128 | M | 2 |  |  |  | ROZPOCET | 0 | 0 | 0 | 0 | 0 | 1 | 0 | 128 | -1834816449
| PP |  | Reléový stojan PZS vystrojený na jednokolejné trati s výstražníky 2 - 4 kusy výstražníků - kategorie dle ČSN 34 2650 ed.2: PZS 3(2) S,B(N),I(L) | [14 empty] | PP | 2
10 | M | 7593310100 | Konstrukční díly Izolace stojanu úplná (CV723685005M) | kus | 2 |  | 0 | ÚOŽI 2026 01 |  | základní |  | 0 | 0 | 0 | 0 | 0 | 256 | M | 2 |  |  |  | ROZPOCET | 0 | 0 | 0 | 0 | 0 | 1 | 0 | 64 | 713691336
| PP |  | Konstrukční díly Izolace stojanu úplná (CV723685005M) | [14 empty] | PP | 2
11 | M | 7593310860 | Konstrukční díly Stojan pod baterie (CV621849001) | kus | 1 |  | 0 | ÚOŽI 2026 01 |  | základní |  | 0 | 0 | 0 | 0 | 0 | 256 | M | 2 |  |  |  | ROZPOCET | 0 | 0 | 0 | 0 | 0 | 1 | 0 | 64 | -1208388388
| PP |  | Konstrukční díly Stojan pod baterie (CV621849001) | [14 empty] | PP | 2
12 | M | 7592910130 | Baterie Staniční akumulátory NiCd článek 1,2 V/150 Ah C5 se sintrovanou elektrodou, cena včetně spojovacího materiálu a bateriového nosiče či stojanu | kus | 20 |  | 0 | ÚOŽI 2026 01 |  | základní |  | 0 | 0 | 0 | 0 | 0 | 128 | M | 2 |  |  |  | ROZPOCET | 0 | 0 | 0 | 0 | 0 | 1 | 0 | 128 | 1845290982
| PP |  | Baterie Staniční akumulátory NiCd článek 1,2 V/150 Ah C5 se sintrovanou elektrodou, cena včetně spojovacího materiálu a bateriového nosiče či stojanu | [14 empty] | PP | 2
13 | M | 7593320435 | Prvky Ochrana baterie přepěťová (CV800795088) | kus | 1 |  | 0 | ÚOŽI 2026 01 |  | základní |  | 0 | 0 | 0 | 0 | 0 | 256 | M | 2 |  |  |  | ROZPOCET | 0 | 0 | 0 | 0 | 0 | 1 | 0 | 64 | -765305686
| PP |  | Prvky Ochrana baterie přepěťová (CV800795088) | [14 empty] | PP | 2
14 | M | 7593000010 | Dobíječe, usměrňovače, napáječe Usměrňovač E230 G12/25, na polici/na zeď/na DIN lištu, základní stavová indikace opticky i bezpotenciálově, teplotní kompenzace | kus | 2 |  | 0 | ÚOŽI 2026 01 |  | základní |  | 0 | 0 | 0 | 0 | 0 | 128 | M | 2 |  |  |  | ROZPOCET | 0 | 0 | 0 | 0 | 0 | 1 | 0 | 128 | 823831533
| PP |  | Dobíječe, usměrňovače, napáječe Usměrňovač E230 G12/25, na polici/na zeď/na DIN lištu, základní stavová indikace opticky i bezpotenciálově, teplotní kompenzace např: 12V/25A (Kumer IP1000DP) - dle RDS | [14 empty] | PP | 2
15 | M | 7590120160 | Skříně Skříňka ovl. pro PZZ-RE (CV723089004) | kus | 1 |  | 0 | ÚOŽI 2026 01 |  | základní |  | 0 | 0 | 0 | 0 | 0 | 128 | M | 2 |  |  |  | ROZPOCET | 0 | 0 | 0 | 0 | 0 | 1 | 0 | 128 | 503611439
| PP |  | Skříně Skříňka ovl. pro PZZ-RE (CV723089004) | [14 empty] | PP | 2
16 | M | 7596910020 | Venkovní telefonní objekty Objekt telef.venk.VTO 4 na stěnu (CV540329004) | kus | 1 |  | 0 | ÚOŽI 2026 01 |  | základní |  | 0 | 0 | 0 | 0 | 0 | 128 | M | 2 |  |  |  | ROZPOCET | 0 | 0 | 0 | 0 | 0 | 1 | 0 | 128 | -1813646565
| PP |  | Venkovní telefonní objekty Objekt telef.venk.VTO 4 na stěnu (CV540329004) | [14 empty] | PP | 2
17 | M | 7590120175 | Skříně Skříň přístroj.pro přejezdy sp 133/313.1.12 (HM0354399998281) | kus | 1 |  | 0 | ÚOŽI 2026 01 |  | základní |  | 0 | 0 | 0 | 0 | 0 | 128 | M | 2 |  |  |  | ROZPOCET | 0 | 0 | 0 | 0 | 0 | 1 | 0 | 128 | 1212272649
| PP |  | Skříně Skříň přístroj.pro přejezdy sp 133/313.1.12 (HM0354399998281) | [14 empty] | PP | 2
18 | K | 7496656010 | Montáž stojanu pro baterie do 150 Ah | kus | 1 |  | 0 | ÚOŽI 2026 01 |  | základní |  | 0 | 0 | 0 | 0 | 0 | 4 | K | 2 |  |  |  | ROZPOCET | 0 | 0 | 0 | 0 | 0 | 1 | 0 | 4 | -1887683098
| PP |  | Montáž stojanu pro baterie do 150 Ah - usazení, případné zašroubování do podlahy | [14 empty] | PP | 2
19 | K | 7590125057 | Montáž skříně společné přístrojové pro přejezdy | kus | 1 |  | 0 | ÚOŽI 2026 01 |  | základní |  | 0 | 0 | 0 | 0 | 0 | 4 | K | 2 |  |  |  | ROZPOCET | 0 | 0 | 0 | 0 | 0 | 1 | 0 | 4 | -1572850409
| PP |  | Montáž skříně společné přístrojové pro přejezdy - usazení skříně a zatažení kabelů bez zhotovení a zapojení kabelových forem. Bez kabelových příchytek | [14 empty] | PP | 2
20 | K | 7590195015 | Montáž ovládací skříňky přejezdového zařízení na objekt | kus | 1 |  | 0 | ÚOŽI 2026 01 |  | základní |  | 0 | 0 | 0 | 0 | 0 | 4 | K | 2 |  |  |  | ROZPOCET | 0 | 0 | 0 | 0 | 0 | 1 | 0 | 4 | 834261731
| PP |  | Montáž ovládací skříňky přejezdového zařízení na objekt - připevnění skříňky, zatažení kabelu z domku nebo PSK a zapojení na ovládací skříň, ochrana skříňky připojením na hlavní uzemňovací sběrnici v domku nebo na zemnicí svorník PSK | [14 empty] | PP | 2
21 | K | 7592905020 | Montáž bloku baterie niklokadmiové kapacity do 200 Ah | kus | 20 |  | 0 | ÚOŽI 2026 01 |  | základní |  | 0 | 0 | 0 | 0 | 0 | 4 | K | 2 |  |  |  | ROZPOCET | 0 | 0 | 0 | 0 | 0 | 1 | 0 | 4 | -410196907
| PP |  | Montáž bloku baterie niklokadmiové kapacity do 200 Ah - postavení článku, připojení vodičů, ochrana svorek vazelinou, změření napětí, u tekutých baterií kontrola elektrolytu s případným doplněním destilovanou vodou | [14 empty] | PP | 2
22 | K | 7593005010 | Montáž dobíječe, usměrňovače, napáječe do stojanové řady | kus | 2 |  | 0 | ÚOŽI 2026 01 |  | základní |  | 0 | 0 | 0 | 0 | 0 | 4 | K | 2 |  |  |  | ROZPOCET | 0 | 0 | 0 | 0 | 0 | 1 | 0 | 4 | -566911179
| PP |  | Montáž dobíječe, usměrňovače, napáječe do stojanové řady - včetně připojení vodičů elektrické sítě ss rozvodu a uzemnění, přezkoušení funkce | [14 empty] | PP | 2
23 | K | 7593315085 | Montáž vnitřní části objektu OPD 2,5/3,6 | kus | 1 |  | 0 | ÚOŽI 2026 01 |  | základní |  | 0 | 0 | 0 | 0 | 0 | 4 | K | 2 |  |  |  | ROZPOCET | 0 | 0 | 0 | 0 | 0 | 1 | 0 | 4 | -842231949
| PP |  | Montáž vnitřní části objektu OPD 2,5/3,6 - montáž a ukotvení stojanové řady; montáž podélného roštu šířky 200 mm nad stojanovou řadu, prodlouženého v celé délce objektu, svislého k rozváděči a vodorovného od ovládací desky bateriové skříně k bateriové skříni; zatažení, proměření izolačního stavu a jednostranné číslování zabezpečovacích kabelů, nátěr stojanové řady a kabelových roštů, zhotovení a zapojení kabelových forem | [14 empty] | PP | 2
24 | K | 7593315100 | Montáž zabezpečovacího stojanu reléového | kus | 1 |  | 0 | ÚOŽI 2026 01 |  | základní |  | 0 | 0 | 0 | 0 | 0 | 4 | K | 2 |  |  |  | ROZPOCET | 0 | 0 | 0 | 0 | 0 | 1 | 0 | 4 | 1387405241
| PP |  | Montáž zabezpečovacího stojanu reléového - upevnění stojanu do stojanové řady, připojení ochranného uzemnění a informativní kontrola zapojení | [14 empty] | PP | 2
25 | K | 7593315122 | Montáž stojanové řady pro 2 stojany | kus | 1 |  | 0 | ÚOŽI 2026 01 |  | základní |  | 0 | 0 | 0 | 0 | 0 | 4 | K | 2 |  |  |  | ROZPOCET | 0 | 0 | 0 | 0 | 0 | 1 | 0 | 4 | -1614247355
| PP |  | Montáž stojanové řady pro 2 stojany - sestavení dodané konstrukce, vyměření místa a usazení stojanové řady, montáž ochranných plechů a roštu stojanové řady, ukotvení | [14 empty] | PP | 2
26 | K | 7596915035 | Montáž telefonního objektu VTO 3 - 11 do společné přístrojové skříně | kus | 1 |  | 0 | ÚOŽI 2026 01 |  | základní |  | 0 | 0 | 0 | 0 | 0 | 4 | K | 2 |  |  |  | ROZPOCET | 0 | 0 | 0 | 0 | 0 | 1 | 0 | 4 | 1889915689
| PP |  | Montáž telefonního objektu VTO 3 - 11 do společné přístrojové skříně - připevnění telefonního objektu na konstrukci, propojení kabelového závěru s přístrojem, dodání, osazení a zapojení suchého článku, nebo připojení na bateriový rozvod, oprava nátěru, vyzkoušení funkce. Bez provedení ochran proti vlivu trakce a před nebezpečným dotykovým napětím | [14 empty] | PP | 2
27 | K | 7598015165 | Funkční přezkoušení venkovního telefonního objektu po připojení na kabelové vedení | kus | 1 |  | 0 | ÚOŽI 2026 01 |  | základní |  | 0 | 0 | 0 | 0 | 0 | 512 | K | 2 |  |  |  | ROZPOCET | 0 | 0 | 0 | 0 | 0 | 1 | 0 | 512 | 1581624034
| PP |  | Funkční přezkoušení venkovního telefonního objektu po připojení na kabelové vedení | [14 empty] | PP | 2
28 | K | 7598095225 | Kapacitní zkouška baterie staniční (bez ohledu na počet článků) | kus | 1 |  | 0 | ÚOŽI 2026 01 |  | základní |  | 0 | 0 | 0 | 0 | 0 | 512 | K | 2 |  |  |  | ROZPOCET | 0 | 0 | 0 | 0 | 0 | 1 | 0 | 512 | -440231867
| PP |  | Kapacitní zkouška baterie staniční (bez ohledu na počet článků) | [14 empty] | PP | 2
| D | TECH4 | Diagnostika |  |  |  | 0 |  |  |  |  | 0 |  | 0 |  | 0 | 1 | D | 1 |  |  |  | ROZPOCET | [6 empty] | 0
29 | M | 7592500030 | Diagnostická zařízení Přenosové B-GSM S | kus | 1 |  | 0 | ÚOŽI 2026 01 |  | základní |  | 0 | 0 | 0 | 0 | 0 | 128 | M | 2 |  |  |  | ROZPOCET | 0 | 0 | 0 | 0 | 0 | 1 | 0 | 128 | -251287904
| PP |  | Diagnostická zařízení Přenosové B-GSM S | [14 empty] | PP | 2
30 | M | 7592500330 | Diagnostická zařízení Blok diagnostiky pro diagnostiku elektronického PZS s možností přenosu dat do lokálního diagnostického systému | kus | 1 |  | 0 | ÚOŽI 2026 01 |  | základní |  | 0 | 0 | 0 | 0 | 0 | 128 | M | 2 |  |  |  | ROZPOCET | 0 | 0 | 0 | 0 | 0 | 1 | 0 | 128 | 1742303875
| PP |  | Diagnostická zařízení Blok diagnostiky pro diagnostiku elektronického PZS s možností přenosu dat do lokálního diagnostického systému | [14 empty] | PP | 2
31 | M | 7592500335 | Diagnostická zařízení Jednotka NMOD2 | kus | 1 |  | 0 | ÚOŽI 2026 01 |  | základní |  | 0 | 0 | 0 | 0 | 0 | 256 | M | 2 |  |  |  | ROZPOCET | 0 | 0 | 0 | 0 | 0 | 1 | 0 | 64 | 1241815253
| PP |  | Diagnostická zařízení Jednotka NMOD2 | [14 empty] | PP | 2
32 | M | 7592500705 | Diagnostická zařízení Translátor 600:600 pro systém Remote | kus | 1 |  | 0 | ÚOŽI 2026 01 |  | základní |  | 0 | 0 | 0 | 0 | 0 | 256 | M | 2 |  |  |  | ROZPOCET | 0 | 0 | 0 | 0 | 0 | 1 | 0 | 64 | -1897722669
| PP |  | Diagnostická zařízení Translátor 600:600 pro systém Remote | [14 empty] | PP | 2
33 | M | 7592500352 | Diagnostická zařízení Modul DMS-INJ pro přidání napětí DC 24 V do konektoru RJ45 za účelem napájení koncového zařízení, které komunikuje po Ethernetu | kus | 1 |  | 0 | ÚOŽI 2026 01 |  | základní |  | 0 | 0 | 0 | 0 | 0 | 256 | M | 2 |  |  |  | ROZPOCET | 0 | 0 | 0 | 0 | 0 | 1 | 0 | 64 | -1346486962
| PP |  | Diagnostická zařízení Modul DMS-INJ pro přidání napětí DC 24 V do konektoru RJ45 za účelem napájení koncového zařízení, které komunikuje po Ethernetu | [14 empty] | PP | 2
34 | K | 7592505030 | Montáž vybavení diagnostického zařízení PZS | hod | 15 |  | 0 | ÚOŽI 2026 01 |  | základní |  | 0 | 0 | 0 | 0 | 0 | 512 | K | 2 |  |  |  | ROZPOCET | 0 | 0 | 0 | 0 | 0 | 1 | 0 | 512 | 593653636
| PP |  | Montáž vybavení diagnostického zařízení PZS | [14 empty] | PP | 2
35 | K | 7593315320 | Montáž translátoru | kus | 1 |  | 0 | ÚOŽI 2026 01 |  | základní |  | 0 | 0 | 0 | 0 | 0 | 4 | K | 2 |  |  |  | ROZPOCET | 0 | 0 | 0 | 0 | 0 | 1 | 0 | 4 | 1039970759
| PP |  | Montáž translátoru | [14 empty] | PP | 2
36 | K | 7593315388 | Montáž panelu diagnostiky PZZ | kus | 1 |  | 0 | ÚOŽI 2026 01 |  | základní |  | 0 | 0 | 0 | 0 | 0 | 4 | K | 2 |  |  |  | ROZPOCET | 0 | 0 | 0 | 0 | 0 | 1 | 0 | 4 | -2053822517
| PP |  | Montáž panelu diagnostiky PZZ | [14 empty] | PP | 2
37 | K | 7598095125 | Přezkoušení a regulace diagnostiky | kus | 1 |  | 0 | ÚOŽI 2026 01 |  | základní |  | 0 | 0 | 0 | 0 | 0 | 512 | K | 2 |  |  |  | ROZPOCET | 0 | 0 | 0 | 0 | 0 | 1 | 0 | 512 | 708973312
| PP |  | Přezkoušení a regulace diagnostiky - kontrola zapojení včetně příslušného zkoušení hodnot zařízení | [14 empty] | PP | 2
38 | K | 7598095355 | Aktivace BDA modulem GSM a vzdáleného přístupu | kus | 1 |  | 0 | ÚOŽI 2026 01 |  | základní |  | 0 | 0 | 0 | 0 | 0 | 512 | K | 2 |  |  |  | ROZPOCET | 0 | 0 | 0 | 0 | 0 | 1 | 0 | 512 | -996174258
| PP |  | Aktivace BDA modulem GSM a vzdáleného přístupu - aktivace a konfigurace systému podle příslušné dokumentace | [14 empty] | PP | 2
| D | TECH5 | Venkovní prvky |  |  |  | 0 |  |  |  |  | 0 |  | 0 |  | 0 | 1 | D | 1 |  |  |  | ROZPOCET | [6 empty] | 0
39 | M | 7590150030 | Uzemnění, ukolejnění Tyč zemnící se svorkou l=1,5m (HM0354405211015) | kus | 6 |  | 0 | ÚOŽI 2026 01 |  | základní |  | 0 | 0 | 0 | 0 | 0 | 256 | M | 2 |  |  |  | ROZPOCET | 0 | 0 | 0 | 0 | 0 | 1 | 0 | 64 | 526899072
| PP |  | Uzemnění, ukolejnění Tyč zemnící se svorkou l=1,5m (HM0354405211015) | [14 empty] | PP | 2
| VV |  | "Uzemnění PB" 2+2+2 |  | 6 | [12 empty] | VV | 2 | 2 | True | 1 | ROZPOCET
40 | M | 7592820201 | Součásti výstražníku Kříž výstr. jednokol. kompl. refl. A32a bez zvýraznění (HM0404229200107) od r. 2020 | kus | 2 |  | 0 | ÚOŽI 2026 01 |  | základní |  | 0 | 0 | 0 | 0 | 0 | 256 | M | 2 |  |  |  | ROZPOCET | 0 | 0 | 0 | 0 | 0 | 1 | 0 | 64 | 818966786
| PP |  | Součásti výstražníku Kříž výstr. jednokol. kompl. refl. A32a bez zvýraznění (HM0404229200107) od r. 2020 | [14 empty] | PP | 2
41 | K | 7491652032 | Montáž vnějšího uzemnění zemnící desky z pozinkované oceli (FeZn), velikosti 2000x250 (ZD01) | kus | 2 |  | 0 | ÚOŽI 2026 01 |  | základní |  | 0 | 0 | 0 | 0 | 0 | 512 | K | 2 |  |  |  | ROZPOCET | 0 | 0 | 0 | 0 | 0 | 1 | 0 | 512 | -215539137
| PP |  | Montáž vnějšího uzemnění zemnící desky z pozinkované oceli (FeZn), velikosti 2000x250 (ZD01) - do země včetně připojení desky k pásku. Neobsahuje zemní práce | [14 empty] | PP | 2
42 | M | 7491600130 | Uzemnění Vnější Zemnící pásek stožáru TV FeZn 30x4 mm2 v délce 25 m | kus | 0.5 |  | 0 | ÚOŽI 2026 01 |  | základní |  | 0 | 0 | 0 | 0 | 0 | 256 | M | 2 |  |  |  | ROZPOCET | 0 | 0 | 0 | 0 | 0 | 1 | 0 | 64 | 620271709
| PP |  | Uzemnění Vnější Zemnící pásek stožáru TV FeZn 30x4 mm2 v délce 25 m | [14 empty] | PP | 2
| VV |  | 1*0,5 'Přepočtené koeficientem množství |  | 0.5 | [12 empty] | VV | 2 | 2 | False | 1 | ROZPOCET
43 | M | 7592010166 | Kolové senzory a snímače počítačů náprav Upevňovací souprava SK140 | kus | 3 |  | 0 | ÚOŽI 2026 01 |  | základní |  | 0 | 0 | 0 | 0 | 0 | 256 | M | 2 |  |  |  | ROZPOCET | 0 | 0 | 0 | 0 | 0 | 1 | 0 | 64 | -1874614480
| PP |  | Kolové senzory a snímače počítačů náprav Upevňovací souprava SK140 | [14 empty] | PP | 2
44 | M | 7592010172 | Kolové senzory a snímače počítačů náprav Připevňovací čep BBK pro upevňovací soupravu SK140 | pár | 3 |  | 0 | ÚOŽI 2026 01 |  | základní |  | 0 | 0 | 0 | 0 | 0 | 256 | M | 2 |  |  |  | ROZPOCET | 0 | 0 | 0 | 0 | 0 | 1 | 0 | 64 | -349287128
| PP |  | Kolové senzory a snímače počítačů náprav Připevňovací čep BBK pro upevňovací soupravu SK140 | [14 empty] | PP | 2
45 | M | 7592010152 | Kolové senzory a snímače počítačů náprav Montážní sada neoprénové ochr.hadice | kus | 3 |  | 0 | ÚOŽI 2026 01 |  | základní |  | 0 | 0 | 0 | 0 | 0 | 256 | M | 2 |  |  |  | ROZPOCET | 0 | 0 | 0 | 0 | 0 | 1 | 0 | 64 | 1690815187
| PP |  | Kolové senzory a snímače počítačů náprav Montážní sada neoprénové ochr.hadice | [14 empty] | PP | 2
46 | M | 7592010176 | Kolové senzory a snímače počítačů náprav Matice samojistná FS M10 | kus | 6 |  | 0 | ÚOŽI 2026 01 |  | základní |  | 0 | 0 | 0 | 0 | 0 | 256 | M | 2 |  |  |  | ROZPOCET | 0 | 0 | 0 | 0 | 0 | 1 | 0 | 64 | 1085987062
| PP |  | Kolové senzory a snímače počítačů náprav Matice samojistná FS M10 | [14 empty] | PP | 2
47 | M | 7592010178 | Kolové senzory a snímače počítačů náprav Matice samojistná FS M12 | kus | 6 |  | 0 | ÚOŽI 2026 01 |  | základní |  | 0 | 0 | 0 | 0 | 0 | 256 | M | 2 |  |  |  | ROZPOCET | 0 | 0 | 0 | 0 | 0 | 1 | 0 | 64 | -861634091
| PP |  | Kolové senzory a snímače počítačů náprav Matice samojistná FS M12 | [14 empty] | PP | 2
48 | M | 7594300688 | Počítače náprav Vnitřní prvky PN PNS-03 Hloubkoměr ST00 246 | kus | 1 |  | 0 | ÚOŽI 2026 01 |  | základní |  | 0 | 0 | 0 | 0 | 0 | 256 | M | 2 |  |  |  | ROZPOCET | 0 | 0 | 0 | 0 | 0 | 1 | 0 | 64 | 48583571
| PP |  | Počítače náprav Vnitřní prvky PN PNS-03 Hloubkoměr ST00 246 | [14 empty] | PP | 2
49 | M | 7592010222 | Kolové senzory a snímače počítačů náprav Kabelový závěr UPMS-11 pro RSR180, 1x EPO 180 | kus | 3 |  | 0 | ÚOŽI 2026 01 |  | základní |  | 0 | 0 | 0 | 0 | 0 | 256 | M | 2 |  |  |  | ROZPOCET | 0 | 0 | 0 | 0 | 0 | 1 | 0 | 64 | -1851521002
| PP |  | Kolové senzory a snímače počítačů náprav Kabelový závěr UPMS-11 pro RSR180, 1x EPO 180 | [14 empty] | PP | 2
50 | K | 7491652042 | Montáž vnějšího uzemnění zemnící tyče z pozinkované oceli (FeZn), délky přes 2,1 do 4,5 m | kus | 6 |  | 0 | ÚOŽI 2026 01 |  | základní |  | 0 | 0 | 0 | 0 | 0 | 4 | K | 2 |  |  |  | ROZPOCET | 0 | 0 | 0 | 0 | 0 | 1 | 0 | 4 | -1779137185
| PP |  | Montáž vnějšího uzemnění zemnící tyče z pozinkované oceli (FeZn), délky přes 2,1 do 4,5 m - zemnící tyče (horní konec tyče min. 80 cm pod povrchem) včetně připojení tyče k pásku | [14 empty] | PP | 2
| VV |  | "Uzemnění PB" 2+2+2 |  | 6 | [12 empty] | VV | 2 | 2 | True | 1 | ROZPOCET
51 | K | 7590525230 | Montáž kabelu návěstního volně uloženého s jádrem 1 mm Cu TCEKEZE, TCEKFE, TCEKPFLEY, TCEKPFLEZE do 7 P | m | 1000 |  | 0 | ÚOŽI 2026 01 |  | základní |  | 0 | 0 | 0 | 0 | 0 | 512 | K | 2 |  |  |  | ROZPOCET | 0 | 0 | 0 | 0 | 0 | 1 | 0 | 512 | 96635560
| PP |  | Montáž kabelu návěstního volně uloženého s jádrem 1 mm Cu TCEKEZE, TCEKFE, TCEKPFLEY, TCEKPFLEZE do 7 P - příprava kabelového bubnu a přistavení na místo tažení, odvinutí, naměření, odřezání a uložení kabelu do kabelového lože nebo žlabu, protažení překážkami, včetně přípravných a závěrečných prací, přeměření izolačního stavu kabelu, uzavření konců kabelu, přemístění kabelového bubnu | [14 empty] | PP | 2
| VV |  | "k.č. 504"50 |  | 50 | [12 empty] | VV | 2 | 2 | True | 0 | ROZPOCET
| VV |  | "k. č. 503" 30 |  | 30 | [12 empty] | VV | 2 | 2 | True | 0 | ROZPOCET
| VV |  | "k. č. 301" 840 |  | 840 | [12 empty] | VV | 2 | 2 | True | 0 | ROZPOCET
| VV |  | "k. č. 308" 45 |  | 45 | [12 empty] | VV | 2 | 2 | True | 0 | ROZPOCET
| VV |  | "k. č. 306" 25 |  | 25 | [12 empty] | VV | 2 | 2 | True | 0 | ROZPOCET
| VV |  | "k. č. 707" 10 |  | 10 | [12 empty] | VV | 2 | 2 | True | 0 | ROZPOCET
| VV |  | Součet |  | 1000 | [12 empty] | VV | 2 | 4 | True | 1 | ROZPOCET
52 | K | 7590555132 | Montáž forma pro kabely TCEKPFLE, TCEKPFLEY, TCEKPFLEZE, TCEKPFLEZY do 3 P 1,0 | kus | 6 |  | 0 | ÚOŽI 2026 01 |  | základní |  | 0 | 0 | 0 | 0 | 0 | 512 | K | 2 |  |  |  | ROZPOCET | 0 | 0 | 0 | 0 | 0 | 1 | 0 | 512 | 1217826328
| PP |  | Montáž forma pro kabely TCEKPFLE, TCEKPFLEY, TCEKPFLEZE, TCEKPFLEZY do 3 P 1,0 - odstranění pláště na jednom konci kabelu, odstranění izolace z konců žil na svorkovnici, zhotovení vodní zábrany, zformování a konečná úprava kabelu, kontrolní a závěrečné měření na kabelu, zapojení po měření, montáž příchytky a štítku kabelové formy | [14 empty] | PP | 2
| VV |  | 2+2+2 |  | 6 | [12 empty] | VV | 2 | 2 | True | 1 | ROZPOCET
53 | K | 7590555136 | Montáž forma pro kabely TCEKPFLE, TCEKPFLEY, TCEKPFLEZE, TCEKPFLEZY do 7 P 1,0 | kus | 6 |  | 0 | ÚOŽI 2026 01 |  | základní |  | 0 | 0 | 0 | 0 | 0 | 512 | K | 2 |  |  |  | ROZPOCET | 0 | 0 | 0 | 0 | 0 | 1 | 0 | 512 | 1068253346
| PP |  | Montáž forma pro kabely TCEKPFLE, TCEKPFLEY, TCEKPFLEZE, TCEKPFLEZY do 7 P 1,0 - odstranění pláště na jednom konci kabelu, odstranění izolace z konců žil na svorkovnici, zhotovení vodní zábrany, zformování a konečná úprava kabelu, kontrolní a závěrečné měření na kabelu, zapojení po měření, montáž příchytky a štítku kabelové formy | [14 empty] | PP | 2
54 | K | 7590725140 | Situování stožáru návěstidla nebo výstražníku přejezdového zařízení | kus | 2 |  | 0 | ÚOŽI 2026 01 |  | základní |  | 0 | 0 | 0 | 0 | 0 | 512 | K | 2 |  |  |  | ROZPOCET | 0 | 0 | 0 | 0 | 0 | 1 | 0 | 512 | -769894602
| PP |  | Situování stožáru návěstidla nebo výstražníku přejezdového zařízení | [14 empty] | PP | 2
55 | K | 7592005070 | Montáž počítacího bodu počítače náprav PZN 1 | kus | 3 |  | 0 | ÚOŽI 2026 01 |  | základní |  | 0 | 0 | 0 | 0 | 0 | 512 | K | 2 |  |  |  | ROZPOCET | 0 | 0 | 0 | 0 | 0 | 1 | 0 | 512 | -1272818138
| PP |  | Montáž počítacího bodu počítače náprav PZN 1 - uložení a připevnění na určené místo, seřízení polohy, přezkoušení | [14 empty] | PP | 2
56 | M | 7592010104 | Kolové senzory a snímače počítačů náprav Snímač průjezdu kola RSR 180 (10 m kabel) | kus | 3 |  | 0 | ÚOŽI 2026 01 |  | základní |  | 0 | 0 | 0 | 0 | 0 | 512 | M | 2 |  |  |  | ROZPOCET | 0 | 0 | 0 | 0 | 0 | 1 | 0 | 512 | 1562587646
| PP |  | Kolové senzory a snímače počítačů náprav Snímač průjezdu kola RSR 180 (10 m kabel) | [14 empty] | PP | 2
57 | M | 7592010131 | Kolové senzory a snímače počítačů náprav Box pro nastavení a údržbu | kus | 3 |  | 0 | ÚOŽI 2026 01 |  | základní |  | 0 | 0 | 0 | 0 | 0 | 512 | M | 2 |  |  |  | ROZPOCET | 0 | 0 | 0 | 0 | 0 | 1 | 0 | 512 | -1998471126
| PP |  | Kolové senzory a snímače počítačů náprav Box pro nastavení a údržbu | [14 empty] | PP | 2
58 | M | 7592010162 | Kolové senzory a snímače počítačů náprav Stahovací páska hadice RSR | kus | 15 |  | 0 | ÚOŽI 2026 01 |  | základní |  | 0 | 0 | 0 | 0 | 0 | 512 | M | 2 |  |  |  | ROZPOCET | 0 | 0 | 0 | 0 | 0 | 1 | 0 | 512 | -109030852
| PP |  | Kolové senzory a snímače počítačů náprav Stahovací páska hadice RSR | [14 empty] | PP | 2
59 | M | 7592010223 | Kolové senzory a snímače počítačů náprav Kabelový závěr UPMS-12 pro RSR180, 2x EPO 180 | kus | 2 |  | 0 | ÚOŽI 2026 01 |  | základní |  | 0 | 0 | 0 | 0 | 0 | 512 | M | 2 |  |  |  | ROZPOCET | 0 | 0 | 0 | 0 | 0 | 1 | 0 | 512 | -224132854
| PP |  | Kolové senzory a snímače počítačů náprav Kabelový závěr UPMS-12 pro RSR180, 2x EPO 180 | [14 empty] | PP | 2
60 | K | 7592815044 | Montáž plastového výstražníku AŽD 97 s jednou skříní | kus | 2 |  | 0 | ÚOŽI 2026 01 |  | základní |  | 0 | 0 | 0 | 0 | 0 | 512 | K | 2 |  |  |  | ROZPOCET | 0 | 0 | 0 | 0 | 0 | 1 | 0 | 512 | -856519463
| PP |  | Montáž plastového výstražníku AŽD 97 s jednou skříní - smontování kompletního výstražníku, označení označovacími štítky, postavení a montáž výstražníku na základ, zatažení kabelu bez zhotovení a zapojení kabelové formy, nátěr. Bez provedení ochrany proti vlivu trakcí | [14 empty] | PP | 2
61 | M | 7592810040 | Výstražníky Výstražník V5 (CV708289006) | kus | 2 |  | 0 | ÚOŽI 2026 01 |  | základní |  | 0 | 0 | 0 | 0 | 0 | 8 | M | 2 |  |  |  | ROZPOCET | 0 | 0 | 0 | 0 | 0 | 1 | 0 | 4 | -1585486902
| PP |  | Výstražníky Výstražník V5 (CV708289006) | [14 empty] | PP | 2
62 | M | 7592820030 | Součásti výstražníku Stožár výstražníku SVV (CV708275022) | kus | 2 |  | 0 | ÚOŽI 2026 01 |  | základní |  | 0 | 0 | 0 | 0 | 0 | 8 | M | 2 |  |  |  | ROZPOCET | 0 | 0 | 0 | 0 | 0 | 1 | 0 | 4 | 2147385779
| PP |  | Součásti výstražníku Stožár výstražníku SVV (CV708275022) | [14 empty] | PP | 2
63 | M | 7592821000 | Součásti výstražníku Základ pro výstražník SSB 200L - malá betonová patka s jedním mezikusem | kus | 2 |  | 0 | ÚOŽI 2026 01 |  | základní |  | 0 | 0 | 0 | 0 | 0 | 8 | M | 2 |  |  |  | ROZPOCET | 0 | 0 | 0 | 0 | 0 | 1 | 0 | 4 | -781661265
| PP |  | Součásti výstražníku Základ pro výstražník SSB 200L - malá betonová patka s jedním mezikusem | [14 empty] | PP | 2
64 | M | 7592820110 | Součásti výstražníku Nosič kříže (CV708405063) | kus | 2 |  | 0 | ÚOŽI 2026 01 |  | základní |  | 0 | 0 | 0 | 0 | 0 | 8 | M | 2 |  |  |  | ROZPOCET | 0 | 0 | 0 | 0 | 0 | 1 | 0 | 4 | 161463008
| PP |  | Součásti výstražníku Nosič kříže (CV708405063) | [14 empty] | PP | 2
65 | K | 7592825110 | Montáž součástí výstražníku kříže výstražného | kus | 2 |  | 0 | ÚOŽI 2026 01 |  | základní |  | 0 | 0 | 0 | 0 | 0 | 4 | K | 2 |  |  |  | ROZPOCET | 0 | 0 | 0 | 0 | 0 | 1 | 0 | 4 | -1693513284
| PP |  | Montáž kříže výstražného | [14 empty] | PP | 2
66 | K | 7593505150 | Pokládka výstražné fólie do výkopu | m | 95 |  | 0 | ÚOŽI 2026 01 |  | základní |  | 0 | 0 | 0 | 0 | 0 | 1 | K | 2 |  |  |  | ROZPOCET | 0 | 0 | 0 | 0 | 0 | 1 | 0 | 1 | 206579745
| PP |  | Pokládka výstražné fólie do výkopu | [14 empty] | PP | 2
| VV |  | 95 |  | 95 | [12 empty] | VV | 2 | 2 | True | 1 | ROZPOCET
67 | K | 7593505270 | Montáž kabelového označníku Ball Marker | kus | 6 |  | 0 | ÚOŽI 2026 01 |  | základní |  | 0 | 0 | 0 | 0 | 0 | 16 | K | 2 |  |  |  | ROZPOCET | 0 | 0 | 0 | 0 | 0 | 1 | 0 | 16 | 1831966360
| PP |  | Montáž kabelového označníku Ball Marker - upevnění kabelového označníku na plášť kabelu upevňovacími prvky | [14 empty] | PP | 2
| VV |  | 6 |  | 6 | [12 empty] | VV | 2 | 2 | True | 1 | ROZPOCET
68 | M | 7491401130 | Kabelové rošty a žlaby Elektroinstalační lišty a kabelové žlaby Zemní kanál KOPOKAN 4 ZD (200x125) šedé tělo/ červené víko 2m | kus | 95 |  | 0 | ÚOŽI 2026 01 |  | základní |  | 0 | 0 | 0 | 0 | 0 | 256 | M | 2 |  |  |  | ROZPOCET | 0 | 0 | 0 | 0 | 0 | 1 | 0 | 64 | 2011814923
| PP |  | Kabelové rošty a žlaby Elektroinstalační lišty a kabelové žlaby Zemní kanál KOPOKAN 4 ZD (200x125) šedé tělo/ červené víko 2m | [14 empty] | PP | 2
| VV |  | 20+30+30+15 |  | 95 | [12 empty] | VV | 2 | 2 | True | 0 | ROZPOCET
| VV |  | Součet |  | 95 | [12 empty] | VV | 2 | 4 | True | 1 | ROZPOCET
69 | M | 7590521589 | Venkovní vedení kabelová - metalické sítě Plněné, párované s ochr. vodičem, armované Al dráty TCEKPFLEZE 3 P 1,0 D | m | 910 |  | 0 | ÚOŽI 2026 01 |  | základní |  | 0 | 0 | 0 | 0 | 0 | 8 | M | 2 |  |  |  | ROZPOCET | 0 | 0 | 0 | 0 | 0 | 1 | 0 | 4 | 2002308827
| PP |  | Venkovní vedení kabelová - metalické sítě Plněné, párované s ochr. vodičem, armované Al dráty TCEKPFLEZE 3 P 1,0 D | [14 empty] | PP | 2
| VV |  | "k. č. 301" 840 |  | 840 | [12 empty] | VV | 2 | 2 | True | 0 | ROZPOCET
| VV |  | "k. č. 306" 25 |  | 25 | [12 empty] | VV | 2 | 2 | True | 0 | ROZPOCET
| VV |  | "k. č. 308" 45 |  | 45 | [12 empty] | VV | 2 | 2 | True | 0 | ROZPOCET
| VV |  | Součet |  | 910 | [12 empty] | VV | 2 | 4 | True | 1 | ROZPOCET
70 | M | 7590521604 | Venkovní vedení kabelová - metalické sítě Plněné, párované s ochr. vodičem, armované Al dráty TCEKPFLEZE 7 P 1,0 D | m | 90 |  | 0 | ÚOŽI 2026 01 |  | základní |  | 0 | 0 | 0 | 0 | 0 | 8 | M | 2 |  |  |  | ROZPOCET | 0 | 0 | 0 | 0 | 0 | 1 | 0 | 4 | -925562371
| PP |  | Venkovní vedení kabelová - metalické sítě Plněné, párované s ochr. vodičem, armované Al dráty TCEKPFLEZE 7 P 1,0 D | [14 empty] | PP | 2
| VV |  | "k.č. 504" 50 |  | 50 | [12 empty] | VV | 2 | 2 | True | 0 | ROZPOCET
| VV |  | "k.č. 503" 30 |  | 30 | [12 empty] | VV | 2 | 2 | True | 0 | ROZPOCET
| VV |  | "k.č. 707" 10 |  | 10 | [12 empty] | VV | 2 | 2 | True | 0 | ROZPOCET
| VV |  | Součet |  | 90 | [12 empty] | VV | 2 | 4 | True | 1 | ROZPOCET
71 | M | 7593501820 | Trasy kabelového vedení Lokátory a markery Ball Marker 1408-XR, fialový zabezpečováci | kus | 8 |  | 0 | ÚOŽI 2026 01 |  | základní |  | 0 | 0 | 0 | 0 | 0 | 256 | M | 2 |  |  |  | ROZPOCET | 0 | 0 | 0 | 0 | 0 | 1 | 0 | 64 | 236356735
| PP |  | Trasy kabelového vedení Lokátory a markery Ball Marker 1408-XR, fialový zabezpečováci | [14 empty] | PP | 2
| VV |  | 8 |  | 8 | [12 empty] | VV | 2 | 2 | True | 1 | ROZPOCET
72 | K | 7598095005 | Změření zemního odporu | kus | 1 |  | 0 | ÚOŽI 2026 01 |  | základní |  | 0 | 0 | 0 | 0 | 0 | 512 | K | 2 |  |  |  | ROZPOCET | 0 | 0 | 0 | 0 | 0 | 1 | 0 | 512 | 834999674
| PP |  | Změření zemního odporu | [14 empty] | PP | 2
73 | M | 7491600210 | Uzemnění Vnější Deska zemnící ZD01 | kus | 2 |  | 0 | ÚOŽI 2026 01 |  | základní |  | 0 | 0 | 0 | 0 | 0 | 256 | M | 2 |  |  |  | ROZPOCET | 0 | 0 | 0 | 0 | 0 | 1 | 0 | 64 | -1506934888
| PP |  | Uzemnění Vnější Deska zemnící ZD01 | [14 empty] | PP | 2
| D | TECH6 | Demontáže |  |  |  | 0 |  |  |  |  | 0 |  | 0 |  | 0 | 1 | D | 1 |  |  |  | ROZPOCET | [6 empty] | 0
74 | K | 7590117010 | Demontáž objektu rozměru do 6,0 x 3,0 m | kus | 2 |  | 0 | ÚOŽI 2026 01 |  | základní |  | 0 | 0 | 0 | 0 | 0 | 1 | K | 2 |  |  |  | ROZPOCET | 0 | 0 | 0 | 0 | 0 | 1 | 0 | 1 | 64868311
| PP |  | Demontáž objektu rozměru do 6,0 x 3,0 m - včetně odpojení zařízení od kabelových rozvodů | [14 empty] | PP | 2
| VV |  | "Stávající betonový základ RD 2x2m" 1+1 |  | 2 | [12 empty] | VV | 2 | 2 | True | 1 | ROZPOCET
75 | K | 7590127025 | Demontáž skříně ŠM, PSK, SKP, SPP, KS | kus | 2 |  | 0 | ÚOŽI 2026 01 |  | základní |  | 0 | 0 | 0 | 0 | 0 | 1 | K | 2 |  |  |  | ROZPOCET | 0 | 0 | 0 | 0 | 0 | 1 | 0 | 1 | -2022127581
| PP |  | Demontáž skříně ŠM, PSK, SKP, SPP, KS - včetně odpojení zařízení od kabelových rozvodů | [14 empty] | PP | 2
76 | K | 7592817010 | Demontáž výstražníku | kus | 2 |  | 0 | ÚOŽI 2026 01 |  | základní |  | 0 | 0 | 0 | 0 | 0 | 1 | K | 2 |  |  |  | ROZPOCET | 0 | 0 | 0 | 0 | 0 | 1 | 0 | 1 | -1624671681
| PP |  | Demontáž výstražníku | [14 empty] | PP | 2
| VV |  | "Demontáž stávajících výstražných skříní A, B"2 |  | 2 | [12 empty] | VV | 2 | 2 | True | 1 | ROZPOCET
77 | K | 7592827110 | Demontáž součástí výstražníku kříže výstražného | kus | 2 |  | 0 | ÚOŽI 2026 01 |  | základní |  | 0 | 0 | 0 | 0 | 0 | 1 | K | 2 |  |  |  | ROZPOCET | 0 | 0 | 0 | 0 | 0 | 1 | 0 | 1 | -385099493
| PP |  | Demontáž kříže výstražného | [14 empty] | PP | 2
| VV |  | "Demontáž stávajících výstražných křížů na A, B"2 |  | 2 | [12 empty] | VV | 2 | 2 | True | 1 | ROZPOCET
78 | K | 7592907020 | Demontáž bloku baterie niklokadmiové kapacity do 200 Ah | kus | 20 |  | 0 | ÚOŽI 2026 01 |  | základní |  | 0 | 0 | 0 | 0 | 0 | 512 | K | 2 |  |  |  | ROZPOCET | 0 | 0 | 0 | 0 | 0 | 1 | 0 | 512 | -1560838251
| PP |  | Demontáž bloku baterie niklokadmiové kapacity do 200 Ah | [14 empty] | PP | 2
79 | K | 7593007010 | Demontáž dobíječe, usměrňovače, napáječe ze stojanové řady | kus | 1 |  | 0 | ÚOŽI 2026 01 |  | základní |  | 0 | 0 | 0 | 0 | 0 | 1 | K | 2 |  |  |  | ROZPOCET | 0 | 0 | 0 | 0 | 0 | 1 | 0 | 1 | 214912389
| PP |  | Demontáž dobíječe, usměrňovače, napáječe ze stojanové řady ze stávajícího RD | [14 empty] | PP | 2
80 | K | 7593317120 | Demontáž stojanové řady pro 1-3 stojany | kus | 2 |  | 0 | ÚOŽI 2026 01 |  | základní |  | 0 | 0 | 0 | 0 | 0 | 1 | K | 2 |  |  |  | ROZPOCET | 0 | 0 | 0 | 0 | 0 | 1 | 0 | 1 | 1042122076
| PP |  | Demontáž stojanové řady pro 1-3 stojany ze stávajícího RD | [14 empty] | PP | 2
81 | K | 7593317230 | Demontáž stojanu pro baterie 12 V 200 Ah | kus | 1 |  | 0 | ÚOŽI 2026 01 |  | základní |  | 0 | 0 | 0 | 0 | 0 | 1 | K | 2 |  |  |  | ROZPOCET | 0 | 0 | 0 | 0 | 0 | 1 | 0 | 1 | 295594561
| PP |  | Demontáž stojanu pro baterie 12 V 200 Ah ze stávajícího RD | [14 empty] | PP | 2
82 | K | 7593317360 | Demontáž stojanu P 67 ze stojanové řady | kus | 2 |  | 0 | ÚOŽI 2026 01 |  | základní |  | 0 | 0 | 0 | 0 | 0 | 1 | K | 2 |  |  |  | ROZPOCET | 0 | 0 | 0 | 0 | 0 | 1 | 0 | 1 | 1298241032
| PP |  | Demontáž stojanu ze stojanové řady ze stávajícího RD | [14 empty] | PP | 2
83 | K | 7596917030 | Demontáž telefonních objektů VTO 3 - 11 | kus | 1 |  | 0 | ÚOŽI 2026 01 |  | základní |  | 0 | 0 | 0 | 0 | 0 | 1 | K | 2 |  |  |  | ROZPOCET | 0 | 0 | 0 | 0 | 0 | 1 | 0 | 1 | -2099737442
| PP |  | Demontáž telefonních objektů VTO 3 - 11 | [14 empty] | PP | 2
| D | TECH7 | Revize a zkoušky |  |  |  | 0 |  |  |  |  | 0 |  | 0 |  | 0 | 1 | D | 1 |  |  |  | ROZPOCET | [6 empty] | 0
84 | K | 023122001R | Projektové práce Projektová dokumentace - přípravné práce Projekt opravy zabezpečovacích, sdělovacích, elektrických zařízení | kpl | 1 |  | 0 |  |  | základní |  | 0 | 0 | 0 | 0 | 0 | 1024 | K | 2 |  |  |  | ROZPOCET | 0 | 0 | 0 | 0 | 0 | 1 | 0 | 1024 | -483350124
| PP |  | Výrobní dokumentace včetně kontroly pověřeným projektantem | [14 empty] | PP | 2
| P |  | Poznámka k položce: dotčené práce | [14 empty] | P | 2
85 | K | 7591505010 | Vypracování a projednání přechodné úpravy provozu na pozemní komunikaci při vypnutí přejezdového zabezpečovacího zařízení | kus | 1 |  | 0 | ÚOŽI 2026 01 |  | základní |  | 0 | 0 | 0 | 0 | 0 | 512 | K | 2 |  |  |  | ROZPOCET | 0 | 0 | 0 | 0 | 0 | 1 | 0 | 512 | -2056798358
| PP |  | Vypracování a projednání přechodné úpravy provozu na pozemní komunikaci při vypnutí přejezdového zabezpečovacího zařízení - návrh silničního dopravního značení, včetně jeho kladného projednání s příslušnými orgány státní správy. Měrnou jednotkou je kus železničního přejezdu | [14 empty] | PP | 2
86 | K | 7591505020 | Pronájem přechodného dopravního značení při vypnutí přejezdového zabezpečovacího zařízení za 1 týden základní sestavy | kus | 3 |  | 0 | ÚOŽI 2026 01 |  | základní |  | 0 | 0 | 0 | 0 | 0 | 512 | K | 2 |  |  |  | ROZPOCET | 0 | 0 | 0 | 0 | 0 | 1 | 0 | 512 | 1566096857
| PP |  | Pronájem přechodného dopravního značení při vypnutí přejezdového zabezpečovacího zařízení za 1 týden základní sestavy - pro značení jednoduché komunikace (tj. bez křižovatky poblíž přejezdu), křížící žel. trať | [14 empty] | PP | 2
87 | K | 7591505030 | Osazení přechodného dopravního značení při vypnutí přejezdového zabezpečovacího zařízení základní sestavy | kus | 1 |  | 0 | ÚOŽI 2026 01 |  | základní |  | 0 | 0 | 0 | 0 | 0 | 512 | K | 2 |  |  |  | ROZPOCET | 0 | 0 | 0 | 0 | 0 | 1 | 0 | 512 | -1702251196
| PP |  | Osazení přechodného dopravního značení při vypnutí přejezdového zabezpečovacího zařízení základní sestavy - pro značení jednoduché komunikace (tj. bez křižovatky poblíž přejezdu), křížící žel. trať | [14 empty] | PP | 2
88 | K | 7598095085 | Přezkoušení a regulace senzoru počítacího bodu | kus | 2 |  | 0 | ÚOŽI 2026 01 |  | základní |  | 0 | 0 | 0 | 0 | 0 | 512 | K | 2 |  |  |  | ROZPOCET | 0 | 0 | 0 | 0 | 0 | 1 | 0 | 512 | -1720880781
| PP |  | Přezkoušení a regulace senzoru počítacího bodu - kontrola (nastavení) mechanických parametrů polohy, regulace napájení, kalibrace, kontrola funkce a započítávání, kontrola indikace | [14 empty] | PP | 2
| P |  | Poznámka k položce: kontrola (nastavení) mechanických parametrů polohy, regulace napájení, kalibrace, kontrola funkce a započítávání, kontrola indikace | [14 empty] | P | 2
89 | K | 7598095155 | Regulovaní a aktivování automatického přejezdového zařízení bez závor | kus | 1 |  | 0 | ÚOŽI 2026 01 |  | základní |  | 0 | 0 | 0 | 0 | 0 | 512 | K | 2 |  |  |  | ROZPOCET | 0 | 0 | 0 | 0 | 0 | 1 | 0 | 512 | 1128444912
| PP |  | Regulovaní a aktivování automatického přejezdového zařízení bez závor - regulování proudokruhů výstražníku, závorových břeven, regulování chodu břeven, směrovaní výstražníku, kontrola napájecích zdrojů a relé, přezkoušení činnosti zařízení a kontrolní skříňky (indikací a ovládání) | [14 empty] | PP | 2
90 | K | 7598095445 | Příprava ke komplexním zkouškám automatických přejezdových zabezpečovacích zařízení bez závor jednokolejné | kus | 1 |  | 0 | ÚOŽI 2026 01 |  | základní |  | 0 | 0 | 0 | 0 | 0 | 512 | K | 2 |  |  |  | ROZPOCET | 0 | 0 | 0 | 0 | 0 | 1 | 0 | 512 | 1559947115
| PP |  | Příprava ke komplexním zkouškám automatických přejezdových zabezpečovacích zařízení bez závor jednokolejné - oživení, seřízení a nastavení zařízení s ohledem na postup jeho uvádění do provozu | [14 empty] | PP | 2
91 | K | 7598095515 | Komplexní zkouška automatických přejezdových zabezpečovacích zařízení bez závor jednokolejné | kus | 1 |  | 0 | ÚOŽI 2026 01 |  | základní |  | 0 | 0 | 0 | 0 | 0 | 512 | K | 2 |  |  |  | ROZPOCET | 0 | 0 | 0 | 0 | 0 | 1 | 0 | 512 | -1906873588
| PP |  | Komplexní zkouška automatických přejezdových zabezpečovacích zařízení bez závor jednokolejné - vyzkoušení zařízení podle projektové dokumentace, provedení funkčních zkoušek zařízení dle předpisu SŽDC T200, včetně zkoušek vzájemných vazeb jednotlivých zařízení, provedení dalších specifických zkoušek stanovených např. Drážním úřadem, uvedených v souhlasu s provozem nezavedeného zařízení, v souhlasu s ověřovacím provozem či vyplývajících ze smluvních ustanovení mezi odběratelem a zhotovitelem | [14 empty] | PP | 2
92 | K | 7598095550 | Vyhotovení protokolu UTZ pro PZZ bez závor jedna kolej | kus | 1 |  | 0 | ÚOŽI 2026 01 |  | základní |  | 0 | 0 | 0 | 0 | 0 | 512 | K | 2 |  |  |  | ROZPOCET | 0 | 0 | 0 | 0 | 0 | 1 | 0 | 512 | -1818392449
| PP |  | Vyhotovení protokolu UTZ pro PZZ bez závor jedna kolej - vykonání prohlídky a zkoušky včetně vyhotovení protokolu podle vyhl. 100/1995 Sb. | [14 empty] | PP | 2
93 | K | 7598095635 | Vyhotovení revizní zprávy PZZ | kus | 1 |  | 0 | ÚOŽI 2026 01 |  | základní |  | 0 | 0 | 0 | 0 | 0 | 512 | K | 2 |  |  |  | ROZPOCET | 0 | 0 | 0 | 0 | 0 | 1 | 0 | 512 | -673024542
| PP |  | Vyhotovení revizní zprávy PZZ - vykonání prohlídky a zkoušky pro napájení elektrického zařízení včetně vyhotovení revizní zprávy podle vyhl. 100/1995 Sb. a norem ČSN | [14 empty] | PP | 2
| D | OST | Ostatní |  |  |  | 0 |  |  |  |  | 0 |  | 0 |  | 0 | 4 | D | 0 |  |  |  | ROZPOCET | [6 empty] | 0
94 | K | 9902100100 | Doprava materiálu těžkou mechanizací nosnosti přes 3,5 t sypanin (kameniva, písku, suti, dlažebních kostek, atd.) do 10 km | t | 0.75 |  | 0 | ÚOŽI 2026 01 |  | základní |  | 0 | 0 | 0 | 0 | 0 | 512 | K | 1 |  |  |  | ROZPOCET | 0 | 0 | 0 | 0 | 0 | 1 | 0 | 512 | 1315622547
| PP |  | Doprava materiálu těžkou mechanizací nosnosti přes 3,5 t sypanin (kameniva, písku, suti, dlažebních kostek, atd.) do 10 km Poznámka: 1. Ceny jsou určeny pro dopravu silničními i kolejovými vozidly. 2. V cenách dopravy jsou započteny náklady na přepravu materiálu na místo určení včetně složení a poplatku za použití dopravní cesty. 3. Měrnou jednotkou je tuna přepravovaného materiálu. | [14 empty] | PP | 1
| VV |  | "ŽB na mezideponii" 0,3*2,5 |  | 0.75 | [12 empty] | VV | 1 | 2 | True | 1 | ROZPOCET
95 | K | 9909000600R | Poplatek za recyklaci odpadu (asfaltové směsi, kusový beton) | t | 0.75 |  | 0 | ÚOŽI 2026 01 |  | základní |  | 0 | 0 | 0 | 0 | 0 | 512 | K | 1 |  |  |  | ROZPOCET | 0 | 0 | 0 | 0 | 0 | 1 | 0 | 512 | 1008245949
| PP |  | Poplatek za recyklaci odpadu (asfaltové směsi, kusový beton) Poznámka: 1. V cenách jsou započteny náklady na uložení stavebního odpadu na oficiální skládku. 2. Ceny jsou doporučené, je třeba zohlednit regionální rozdíly v cenách poplatků za uložení suti a odpadů. Tyto se mohou výrazně lišit s ohledem nejen na region, ale také na množství a druh ukládaného odpadu. | [14 empty] | PP | 1
| VV |  | "NEOCEŇOVAT, POUZE EVIDNČNÍ POLOŽKA" | [14 empty] | VV | 1 | 1 | True | 0 | ROZPOCET
| VV |  | "ŽB" 0,3*2,5 |  | 0.75 | [12 empty] | VV | 1 | 2 | True | 1 | ROZPOCET

## PS 430-11-01.06 - PZS P44...
{8baa0724-5f6a-45ec-ab7e-7e2a33bc699f}
2
| KRYCÍ LIST SOUPISU PRACÍ | [7 empty] | v --- níže se nacházejí doplnkové a pomocné údaje k sestavám --- v | [8 empty] | False
Zakázka:
Prostá rekonstrukce trati v úseku Lázně Bělohrad - Nová Paka_Zabezpečovací zařízení
Objekt:
D.1.400 - Zabezpečovací zařízení
Soupis:
PS 430-11-01 - Lázně Bělohrad - Nová Paka, PZS
Úroveň 3:
PS 430-11-01.06 - PZS P4479 (ÚRS)
| KSO: |  |  |  |  | CC-CZ:
| Místo: |  | traťový úsek Lázně Bělohrad - Stará Paka |  |  | Datum: | 25. 6. 2026
| Zadavatel: |  |  |  |  | IČ: | 709 94 234
|  | Správa Železnic, s.o. |  |  |  | DIČ:
| Uchazeč: |  |  |  |  | IČ: | Vyplň údaj
|  | Vyplň údaj |  |  |  | DIČ: | Vyplň údaj
| Projektant: |  |  |  |  | IČ:
|  | Pavel Plašil |  |  |  | DIČ:
| Zpracovatel: |  |  |  |  | IČ: | 25292161
|  | PRODIN a.s. |  |  |  | DIČ:
Poznámka:
Soupis prací je sestaven s využitím Cenové soustavy ÚOŽI a ÚRS. Položky, které pochází z cenové soustavy ÚOŽI, jsou ve sloupci 'Cenová soustava' označeny popisem 'ÚOŽI' a položky, které pochází z cenové soustavy ÚRS, jsou ve sloupci 'Cenová soustava' označeny popisem'CS ÚRS'a úrovní příslušného kalendářního pololetí. škeré další informace vymezující popis a podmínky použití těchto položek z Cenových soustav, které nejsou uvedeny přímo v soupisu prací, jsou neomezeně dálkově k dispozici na https://www.sfdi.cz/pravidla-metodiky-a-ceniky/cenove-databaze/ a na www.cs-urs.cz, sekce Cenové a technické podmínky.
| Cena bez DPH | [5 empty] | 0
|  |  | Základ daně |  |  | Sazba daně | Výše daně
| DPH | základní | 0 |  |  | 21% | 0
|  | snížená | 0 |  |  | 12% | 0
|  | zákl. přenesená | 0 |  |  | 21% | 0
|  | sníž. přenesená | 0 |  |  | 12% | 0
|  | nulová | 0 |  |  | 0% | 0
| Cena s DPH |  |  | v | CZK |  | 0
| Projektant |  |  | Zpracovatel
| Datum a podpis: |  | Razítko | Datum a podpis: |  |  | Razítko
| Objednavatel |  |  | Uchazeč
| Datum a podpis: |  | Razítko | Datum a podpis: |  |  | Razítko
REKAPITULACE ČLENĚNÍ SOUPISU PRACÍ
Zakázka:
Prostá rekonstrukce trati v úseku Lázně Bělohrad - Nová Paka_Zabezpečovací zařízení
Objekt:
D.1.400 - Zabezpečovací zařízení
Soupis:
PS 430-11-01 - Lázně Bělohrad - Nová Paka, PZS
Úroveň 3:
PS 430-11-01.06 - PZS P4479 (ÚRS)
Místo: |  |  | traťový úsek Lázně Bělohrad - Stará Paka |  |  | Datum: | 25. 6. 2026
Zadavatel: |  |  | Správa Železnic, s.o. |  |  | Projektant: | Pavel Plašil
Uchazeč: |  |  | Vyplň údaj |  |  | Zpracovatel: | PRODIN a.s.
Kód dílu - Popis | [6 empty] | Cena celkem [CZK]
Náklady ze soupisu prací | [6 empty] | 0 | [11 empty] | -1
| HSV - HSV | [5 empty] | 0
| M - Práce a dodávky M | [5 empty] | 0
| 46-M - Zemní práce při extr.mont.pracích | [5 empty] | 0
SOUPIS PRACÍ
Zakázka:
Prostá rekonstrukce trati v úseku Lázně Bělohrad - Nová Paka_Zabezpečovací zařízení
Objekt:
D.1.400 - Zabezpečovací zařízení
Soupis:
PS 430-11-01 - Lázně Bělohrad - Nová Paka, PZS
Úroveň 3:
PS 430-11-01.06 - PZS P4479 (ÚRS)
Místo: |  |  | traťový úsek Lázně Bělohrad - Stará Paka |  |  | Datum: | 25. 6. 2026
Zadavatel: |  |  | Správa Železnic, s.o. |  |  | Projektant: | Pavel Plašil
Uchazeč: |  |  | Vyplň údaj |  |  | Zpracovatel: | PRODIN a.s.
PČ | Typ | Kód | Popis | MJ | Množství | J.cena [CZK] | Cena celkem [CZK] | Cenová soustava |  | DPH | J. Nh [h] | Nh celkem [h] | J. hmotnost [t] | Hmotnost celkem [t] | J. suť [t] | Suť Celkem [t]
Náklady soupisu celkem | [6 empty] | 0 |  |  |  |  | 0 |  | 0 |  | 0 |  | D | -1 | [10 empty] | 0
| D | HSV | HSV |  |  |  | 0 |  |  |  |  | 0 |  | 0 |  | 0 | 1 | D | 0 |  |  |  | ROZPOCET | [6 empty] | 0
| D | M | Práce a dodávky M |  |  |  | 0 |  |  |  |  | 0 |  | 0 |  | 0 | 3 | D | 0 |  |  |  | ROZPOCET | [6 empty] | 0
| D | 46-M | Zemní práce při extr.mont.pracích |  |  |  | 0 |  |  |  |  | 0 |  | 0 |  | 0 | 3 | D | 1 |  |  |  | ROZPOCET | [6 empty] | 0
1 | K | 460752112 | Osazení kabelových kanálů do rýhy ze žlabů plastových šířky přes 10 do 20 cm | m | 745 |  | 0 | CS ÚRS 2026 01 |  | základní |  | 0 | 0 | 0 | 0 | 0 | 4 | K | 2 |  |  |  | ROZPOCET | 0 | 0 | 0 | 0 | 0 | 1 | 0 | 4 | 1331356391
| PP |  | Osazení kabelových kanálů včetně utěsnění, vyspárování a zakrytí víkem ze žlabů plastových do rýhy, bez výkopových prací vnější šířky přes 10 do 20 cm | [14 empty] | PP | 2
| VV |  | "kabel 414 k NLPB10"730 |  | 730 | [12 empty] | VV | 2 | 2 | True | 0 | ROZPOCET
| VV |  | "kabel 304 k NLPB9"15 |  | 15 | [12 empty] | VV | 2 | 2 | True | 0 | ROZPOCET
| VV |  | Součet |  | 745 | [12 empty] | VV | 2 | 4 | True | 1 | ROZPOCET

## PS 430-11-01.08 - PZS P44...
{8418e41e-88a1-4a94-89c8-dbf0d3af6a25}
2
| KRYCÍ LIST SOUPISU PRACÍ | [7 empty] | v --- níže se nacházejí doplnkové a pomocné údaje k sestavám --- v | [8 empty] | False
Zakázka:
Prostá rekonstrukce trati v úseku Lázně Bělohrad - Nová Paka_Zabezpečovací zařízení
Objekt:
D.1.400 - Zabezpečovací zařízení
Soupis:
PS 430-11-01 - Lázně Bělohrad - Nová Paka, PZS
Úroveň 3:
PS 430-11-01.08 - PZS P4480 (ÚRS)
| KSO: |  |  |  |  | CC-CZ:
| Místo: |  | traťový úsek Lázně Bělohrad - Stará Paka |  |  | Datum: | 25. 6. 2026
| Zadavatel: |  |  |  |  | IČ: | 709 94 234
|  | Správa Železnic, s.o. |  |  |  | DIČ:
| Uchazeč: |  |  |  |  | IČ: | Vyplň údaj
|  | Vyplň údaj |  |  |  | DIČ: | Vyplň údaj
| Projektant: |  |  |  |  | IČ:
|  | Pavel Plašil |  |  |  | DIČ:
| Zpracovatel: |  |  |  |  | IČ: | 25292161
|  | PRODIN a.s. |  |  |  | DIČ:
Poznámka:
Soupis prací je sestaven s využitím Cenové soustavy ÚOŽI a ÚRS. Položky, které pochází z cenové soustavy ÚOŽI, jsou ve sloupci 'Cenová soustava' označeny popisem 'ÚOŽI' a položky, které pochází z cenové soustavy ÚRS, jsou ve sloupci 'Cenová soustava' označeny popisem'CS ÚRS'a úrovní příslušného kalendářního pololetí. škeré další informace vymezující popis a podmínky použití těchto položek z Cenových soustav, které nejsou uvedeny přímo v soupisu prací, jsou neomezeně dálkově k dispozici na https://www.sfdi.cz/pravidla-metodiky-a-ceniky/cenove-databaze/ a na www.cs-urs.cz, sekce Cenové a technické podmínky.
| Cena bez DPH | [5 empty] | 0
|  |  | Základ daně |  |  | Sazba daně | Výše daně
| DPH | základní | 0 |  |  | 21% | 0
|  | snížená | 0 |  |  | 12% | 0
|  | zákl. přenesená | 0 |  |  | 21% | 0
|  | sníž. přenesená | 0 |  |  | 12% | 0
|  | nulová | 0 |  |  | 0% | 0
| Cena s DPH |  |  | v | CZK |  | 0
| Projektant |  |  | Zpracovatel
| Datum a podpis: |  | Razítko | Datum a podpis: |  |  | Razítko
| Objednavatel |  |  | Uchazeč
| Datum a podpis: |  | Razítko | Datum a podpis: |  |  | Razítko
REKAPITULACE ČLENĚNÍ SOUPISU PRACÍ
Zakázka:
Prostá rekonstrukce trati v úseku Lázně Bělohrad - Nová Paka_Zabezpečovací zařízení
Objekt:
D.1.400 - Zabezpečovací zařízení
Soupis:
PS 430-11-01 - Lázně Bělohrad - Nová Paka, PZS
Úroveň 3:
PS 430-11-01.08 - PZS P4480 (ÚRS)
Místo: |  |  | traťový úsek Lázně Bělohrad - Stará Paka |  |  | Datum: | 25. 6. 2026
Zadavatel: |  |  | Správa Železnic, s.o. |  |  | Projektant: | Pavel Plašil
Uchazeč: |  |  | Vyplň údaj |  |  | Zpracovatel: | PRODIN a.s.
Kód dílu - Popis | [6 empty] | Cena celkem [CZK]
Náklady ze soupisu prací | [6 empty] | 0 | [11 empty] | -1
| HSV - HSV | [5 empty] | 0
| PSV - Práce a dodávky PSV | [5 empty] | 0
| 741 - Elektroinstalace - silnoproud | [5 empty] | 0
| M - Práce a dodávky M | [5 empty] | 0
| 46-M - Zemní práce při extr.mont.pracích | [5 empty] | 0
SOUPIS PRACÍ
Zakázka:
Prostá rekonstrukce trati v úseku Lázně Bělohrad - Nová Paka_Zabezpečovací zařízení
Objekt:
D.1.400 - Zabezpečovací zařízení
Soupis:
PS 430-11-01 - Lázně Bělohrad - Nová Paka, PZS
Úroveň 3:
PS 430-11-01.08 - PZS P4480 (ÚRS)
Místo: |  |  | traťový úsek Lázně Bělohrad - Stará Paka |  |  | Datum: | 25. 6. 2026
Zadavatel: |  |  | Správa Železnic, s.o. |  |  | Projektant: | Pavel Plašil
Uchazeč: |  |  | Vyplň údaj |  |  | Zpracovatel: | PRODIN a.s.
PČ | Typ | Kód | Popis | MJ | Množství | J.cena [CZK] | Cena celkem [CZK] | Cenová soustava |  | DPH | J. Nh [h] | Nh celkem [h] | J. hmotnost [t] | Hmotnost celkem [t] | J. suť [t] | Suť Celkem [t]
Náklady soupisu celkem | [6 empty] | 0 |  |  |  |  | 0 |  | 0.4075 |  | 6.96 |  | D | -1 | [10 empty] | 0
| D | HSV | HSV |  |  |  | 0 |  |  |  |  | 0 |  | 0.228 |  | 0 | 1 | D | 0 |  |  |  | ROZPOCET | [6 empty] | 0
1 | M | 59246003 | dlažba plošná terasová betonová 500x500mm tl 50mm | m2 | 2 |  | 0 | CS ÚRS 2026 01 |  | základní |  | 0 | 0.114 | 0.228 | 0 | 0 | 8 | M | 1 |  |  |  | ROZPOCET | 0 | 0 | 0 | 0 | 0 | 1 | 0 | 4 | -1767174042
| PP |  | dlažba plošná terasová betonová 500x500mm tl 50mm | [14 empty] | PP | 1
| D | PSV | Práce a dodávky PSV |  |  |  | 0 |  |  |  |  | 0 |  | 0.00078 |  | 0 | 2 | D | 0 |  |  |  | ROZPOCET | [6 empty] | 0
| D | 741 | Elektroinstalace - silnoproud |  |  |  | 0 |  |  |  |  | 0 |  | 0.00078 |  | 0 | 2 | D | 1 |  |  |  | ROZPOCET | [6 empty] | 0
2 | M | 35811631 | přívodka nástěnná 32A - 5pól, řazení 3P+N+PE, IP67, šroubové svorky | kus | 1 |  | 0 | CS ÚRS 2026 01 |  | základní |  | 0 | 0.00062 | 0.00062 | 0 | 0 | 256 | M | 2 |  |  |  | ROZPOCET | 0 | 0 | 0 | 0 | 0 | 1 | 0 | 64 | 2076018182
| PP |  | přívodka nástěnná 32A - 5pól, řazení 3P+N+PE, IP67, šroubové svorky | [14 empty] | PP | 2
| VV |  | "SPP RZ" 1 |  | 1 | [12 empty] | VV | 2 | 2 | True | 1 | ROZPOCET
3 | M | 35889540 | svodič přepětí - ochrana 3.stupně odnímatelné provedení, 230 V, signalizace, na DIN lištu | kus | 2 |  | 0 | CS ÚRS 2026 01 |  | základní |  | 0 | 8e-05 | 0.00016 | 0 | 0 | 256 | M | 2 |  |  |  | ROZPOCET | 0 | 0 | 0 | 0 | 0 | 1 | 0 | 64 | -1962938729
| PP |  | svodič přepětí - ochrana 3.stupně odnímatelné provedení, 230 V, signalizace, na DIN lištu | [14 empty] | PP | 2
| VV |  | "Rozvodnice AC" 2 |  | 2 | [12 empty] | VV | 2 | 2 | True | 1 | ROZPOCET
4 | K | 741313122 | Montáž zásuvky průmyslové spojovací provedení IP 67 3P+N+PE 32 A se zapojením vodičů | kus | 1 |  | 0 | CS ÚRS 2026 01 |  | základní |  | 0 | 0 | 0 | 0 | 0 | 16 | K | 2 |  |  |  | ROZPOCET | 0 | 0 | 0 | 0 | 0 | 1 | 0 | 16 | -1066240688
| PP |  | Montáž zásuvek průmyslových se zapojením vodičů spojovacích, provedení IP 67 3P+N+PE 32 A | [14 empty] | PP | 2
| VV |  | "SPP RZ" 1 |  | 1 | [12 empty] | VV | 2 | 2 | True | 1 | ROZPOCET
5 | K | 741322141 | Montáž svodiče přepětí nn typ 3 jednopólových na DIN lištu se zapojením vodičů | kus | 2 |  | 0 | CS ÚRS 2026 01 |  | základní |  | 0 | 0 | 0 | 0 | 0 | 16 | K | 2 |  |  |  | ROZPOCET | 0 | 0 | 0 | 0 | 0 | 1 | 0 | 16 | 198826105
| PP |  | Montáž přepěťových ochran nn se zapojením vodičů svodiče přepětí - typ 3 na DIN lištu jednopólových | [14 empty] | PP | 2
| VV |  | "Rozvodnice AC" 2 |  | 2 | [12 empty] | VV | 2 | 2 | True | 1 | ROZPOCET
| D | M | Práce a dodávky M |  |  |  | 0 |  |  |  |  | 0 |  | 0.17872 |  | 6.96 | 3 | D | 0 |  |  |  | ROZPOCET | [6 empty] | 0
| D | 46-M | Zemní práce při extr.mont.pracích |  |  |  | 0 |  |  |  |  | 0 |  | 0.17872 |  | 6.96 | 3 | D | 1 |  |  |  | ROZPOCET | [6 empty] | 0
6 | K | 275121111 | Osazení prefabrikovaných základových patek z dílců železobetonových hmotnosti do 5 t | kus | 2 |  | 0 | CS ÚRS 2026 01 |  | základní |  | 0 | 0.08936 | 0.17872 | 0 | 0 | 4 | K | 2 |  |  |  | ROZPOCET | 0 | 0 | 0 | 0 | 0 | 1 | 0 | 4 | -165608196
| PP |  | Osazení základových prefabrikovaných železobetonových konstrukcí patek hmotnosti jednotlivě do 5 t | [14 empty] | PP | 2
| VV |  | "Základ výstražníku A+B" 1+1 |  | 2 | [12 empty] | VV | 2 | 2 | True | 1 | ROZPOCET
7 | K | 460752112 | Osazení kabelových kanálů do rýhy ze žlabů plastových šířky přes 10 do 20 cm | m | 95 |  | 0 | CS ÚRS 2026 01 |  | základní |  | 0 | 0 | 0 | 0 | 0 | 4 | K | 2 |  |  |  | ROZPOCET | 0 | 0 | 0 | 0 | 0 | 1 | 0 | 4 | -2099781494
| PP |  | Osazení kabelových kanálů včetně utěsnění, vyspárování a zakrytí víkem ze žlabů plastových do rýhy, bez výkopových prací vnější šířky přes 10 do 20 cm | [14 empty] | PP | 2
| VV |  | 20+30+30+15 |  | 95 | [12 empty] | VV | 2 | 2 | True | 1 | ROZPOCET
8 | K | 965011111 | Demontáž prefabrikovaných základových patek z ŽB hmotnosti do 5 t | kus | 2 |  | 0 | CS ÚRS 2026 01 |  | základní |  | 0 | 0 | 0 | 3.48 | 6.96 | 1 | K | 2 |  |  |  | ROZPOCET | 0 | 0 | 0 | 0 | 0 | 1 | 0 | 1 | -1834795134
| PP |  | Demontáž základových prefabrikovaných konstrukcí z betonu železového patek hmotnosti jednotlivě do 5 t | [14 empty] | PP | 2
| VV |  | "Základ výstražníku A+B" 1+1 |  | 2 | [12 empty] | VV | 2 | 2 | True | 1 | ROZPOCET

## PS 430-11-01.10 - PZS P44...
{0974ca61-e562-4671-9c08-b871e0b00b72}
2
| KRYCÍ LIST SOUPISU PRACÍ | [7 empty] | v --- níže se nacházejí doplnkové a pomocné údaje k sestavám --- v | [8 empty] | False
Zakázka:
Prostá rekonstrukce trati v úseku Lázně Bělohrad - Nová Paka_Zabezpečovací zařízení
Objekt:
D.1.400 - Zabezpečovací zařízení
Soupis:
PS 430-11-01 - Lázně Bělohrad - Nová Paka, PZS
Úroveň 3:
PS 430-11-01.10 - PZS P4481 (ÚRS)
| KSO: |  |  |  |  | CC-CZ:
| Místo: |  | traťový úsek Lázně Bělohrad - Stará Paka |  |  | Datum: | 25. 6. 2026
| Zadavatel: |  |  |  |  | IČ: | 709 94 234
|  | Správa Železnic, s.o. |  |  |  | DIČ:
| Uchazeč: |  |  |  |  | IČ: | Vyplň údaj
|  | Vyplň údaj |  |  |  | DIČ: | Vyplň údaj
| Projektant: |  |  |  |  | IČ:
|  | Pavel Plašil |  |  |  | DIČ:
| Zpracovatel: |  |  |  |  | IČ: | 25292161
|  | PRODIN a.s. |  |  |  | DIČ:
Poznámka:
Soupis prací je sestaven s využitím Cenové soustavy ÚOŽI a ÚRS. Položky, které pochází z cenové soustavy ÚOŽI, jsou ve sloupci 'Cenová soustava' označeny popisem 'ÚOŽI' a položky, které pochází z cenové soustavy ÚRS, jsou ve sloupci 'Cenová soustava' označeny popisem'CS ÚRS'a úrovní příslušného kalendářního pololetí. škeré další informace vymezující popis a podmínky použití těchto položek z Cenových soustav, které nejsou uvedeny přímo v soupisu prací, jsou neomezeně dálkově k dispozici na https://www.sfdi.cz/pravidla-metodiky-a-ceniky/cenove-databaze/ a na www.cs-urs.cz, sekce Cenové a technické podmínky.
| Cena bez DPH | [5 empty] | 0
|  |  | Základ daně |  |  | Sazba daně | Výše daně
| DPH | základní | 0 |  |  | 21% | 0
|  | snížená | 0 |  |  | 12% | 0
|  | zákl. přenesená | 0 |  |  | 21% | 0
|  | sníž. přenesená | 0 |  |  | 12% | 0
|  | nulová | 0 |  |  | 0% | 0
| Cena s DPH |  |  | v | CZK |  | 0
| Projektant |  |  | Zpracovatel
| Datum a podpis: |  | Razítko | Datum a podpis: |  |  | Razítko
| Objednavatel |  |  | Uchazeč
| Datum a podpis: |  | Razítko | Datum a podpis: |  |  | Razítko
REKAPITULACE ČLENĚNÍ SOUPISU PRACÍ
Zakázka:
Prostá rekonstrukce trati v úseku Lázně Bělohrad - Nová Paka_Zabezpečovací zařízení
Objekt:
D.1.400 - Zabezpečovací zařízení
Soupis:
PS 430-11-01 - Lázně Bělohrad - Nová Paka, PZS
Úroveň 3:
PS 430-11-01.10 - PZS P4481 (ÚRS)
Místo: |  |  | traťový úsek Lázně Bělohrad - Stará Paka |  |  | Datum: | 25. 6. 2026
Zadavatel: |  |  | Správa Železnic, s.o. |  |  | Projektant: | Pavel Plašil
Uchazeč: |  |  | Vyplň údaj |  |  | Zpracovatel: | PRODIN a.s.
Kód dílu - Popis | [6 empty] | Cena celkem [CZK]
Náklady ze soupisu prací | [6 empty] | 0 | [11 empty] | -1
| HSV - HSV | [5 empty] | 0
| PSV - Práce a dodávky PSV | [5 empty] | 0
| 741 - Elektroinstalace - silnoproud | [5 empty] | 0
| M - Práce a dodávky M | [5 empty] | 0
| 46-M - Zemní práce při extr.mont.pracích | [5 empty] | 0
SOUPIS PRACÍ
Zakázka:
Prostá rekonstrukce trati v úseku Lázně Bělohrad - Nová Paka_Zabezpečovací zařízení
Objekt:
D.1.400 - Zabezpečovací zařízení
Soupis:
PS 430-11-01 - Lázně Bělohrad - Nová Paka, PZS
Úroveň 3:
PS 430-11-01.10 - PZS P4481 (ÚRS)
Místo: |  |  | traťový úsek Lázně Bělohrad - Stará Paka |  |  | Datum: | 25. 6. 2026
Zadavatel: |  |  | Správa Železnic, s.o. |  |  | Projektant: | Pavel Plašil
Uchazeč: |  |  | Vyplň údaj |  |  | Zpracovatel: | PRODIN a.s.
PČ | Typ | Kód | Popis | MJ | Množství | J.cena [CZK] | Cena celkem [CZK] | Cenová soustava |  | DPH | J. Nh [h] | Nh celkem [h] | J. hmotnost [t] | Hmotnost celkem [t] | J. suť [t] | Suť Celkem [t]
Náklady soupisu celkem | [6 empty] | 0 |  |  |  |  | 0 |  | 0.4075 |  | 6.96 |  | D | -1 | [10 empty] | 0
| D | HSV | HSV |  |  |  | 0 |  |  |  |  | 0 |  | 0.228 |  | 0 | 1 | D | 0 |  |  |  | ROZPOCET | [6 empty] | 0
1 | M | 59246003 | dlažba plošná terasová betonová 500x500mm tl 50mm | m2 | 2 |  | 0 | CS ÚRS 2026 01 |  | základní |  | 0 | 0.114 | 0.228 | 0 | 0 | 8 | M | 1 |  |  |  | ROZPOCET | 0 | 0 | 0 | 0 | 0 | 1 | 0 | 4 | 1292926258
| PP |  | dlažba plošná terasová betonová 500x500mm tl 50mm | [14 empty] | PP | 1
| D | PSV | Práce a dodávky PSV |  |  |  | 0 |  |  |  |  | 0 |  | 0.00078 |  | 0 | 2 | D | 0 |  |  |  | ROZPOCET | [6 empty] | 0
| D | 741 | Elektroinstalace - silnoproud |  |  |  | 0 |  |  |  |  | 0 |  | 0.00078 |  | 0 | 2 | D | 1 |  |  |  | ROZPOCET | [6 empty] | 0
2 | M | 35811631 | přívodka nástěnná 32A - 5pól, řazení 3P+N+PE, IP67, šroubové svorky | kus | 1 |  | 0 | CS ÚRS 2026 01 |  | základní |  | 0 | 0.00062 | 0.00062 | 0 | 0 | 256 | M | 2 |  |  |  | ROZPOCET | 0 | 0 | 0 | 0 | 0 | 1 | 0 | 64 | -1060663198
| PP |  | přívodka nástěnná 32A - 5pól, řazení 3P+N+PE, IP67, šroubové svorky | [14 empty] | PP | 2
| VV |  | "SPP RZ" 1 |  | 1 | [12 empty] | VV | 2 | 2 | True | 1 | ROZPOCET
3 | M | 35889540 | svodič přepětí - ochrana 3.stupně odnímatelné provedení, 230 V, signalizace, na DIN lištu | kus | 2 |  | 0 | CS ÚRS 2026 01 |  | základní |  | 0 | 8e-05 | 0.00016 | 0 | 0 | 256 | M | 2 |  |  |  | ROZPOCET | 0 | 0 | 0 | 0 | 0 | 1 | 0 | 64 | 799613318
| PP |  | svodič přepětí - ochrana 3.stupně odnímatelné provedení, 230 V, signalizace, na DIN lištu | [14 empty] | PP | 2
| VV |  | "Rozvodnice AC" 2 |  | 2 | [12 empty] | VV | 2 | 2 | True | 1 | ROZPOCET
4 | K | 741313122 | Montáž zásuvky průmyslové spojovací provedení IP 67 3P+N+PE 32 A se zapojením vodičů | kus | 1 |  | 0 | CS ÚRS 2026 01 |  | základní |  | 0 | 0 | 0 | 0 | 0 | 16 | K | 2 |  |  |  | ROZPOCET | 0 | 0 | 0 | 0 | 0 | 1 | 0 | 16 | 345200717
| PP |  | Montáž zásuvek průmyslových se zapojením vodičů spojovacích, provedení IP 67 3P+N+PE 32 A | [14 empty] | PP | 2
| VV |  | "SPP RZ" 1 |  | 1 | [12 empty] | VV | 2 | 2 | True | 1 | ROZPOCET
5 | K | 741322141 | Montáž svodiče přepětí nn typ 3 jednopólových na DIN lištu se zapojením vodičů | kus | 2 |  | 0 | CS ÚRS 2026 01 |  | základní |  | 0 | 0 | 0 | 0 | 0 | 16 | K | 2 |  |  |  | ROZPOCET | 0 | 0 | 0 | 0 | 0 | 1 | 0 | 16 | -219109695
| PP |  | Montáž přepěťových ochran nn se zapojením vodičů svodiče přepětí - typ 3 na DIN lištu jednopólových | [14 empty] | PP | 2
| VV |  | "Rozvodnice AC" 2 |  | 2 | [12 empty] | VV | 2 | 2 | True | 1 | ROZPOCET
| D | M | Práce a dodávky M |  |  |  | 0 |  |  |  |  | 0 |  | 0.17872 |  | 6.96 | 3 | D | 0 |  |  |  | ROZPOCET | [6 empty] | 0
| D | 46-M | Zemní práce při extr.mont.pracích |  |  |  | 0 |  |  |  |  | 0 |  | 0.17872 |  | 6.96 | 3 | D | 1 |  |  |  | ROZPOCET | [6 empty] | 0
6 | K | 275121111 | Osazení prefabrikovaných základových patek z dílců železobetonových hmotnosti do 5 t | kus | 2 |  | 0 | CS ÚRS 2026 01 |  | základní |  | 0 | 0.08936 | 0.17872 | 0 | 0 | 4 | K | 2 |  |  |  | ROZPOCET | 0 | 0 | 0 | 0 | 0 | 1 | 0 | 4 | -1738436602
| PP |  | Osazení základových prefabrikovaných železobetonových konstrukcí patek hmotnosti jednotlivě do 5 t | [14 empty] | PP | 2
| VV |  | "Základ výstražníku A+B" 1+1 |  | 2 | [12 empty] | VV | 2 | 2 | True | 1 | ROZPOCET
7 | K | 460752112 | Osazení kabelových kanálů do rýhy ze žlabů plastových šířky přes 10 do 20 cm | m | 120 |  | 0 | CS ÚRS 2026 01 |  | základní |  | 0 | 0 | 0 | 0 | 0 | 4 | K | 2 |  |  |  | ROZPOCET | 0 | 0 | 0 | 0 | 0 | 1 | 0 | 4 | 61066803
| PP |  | Osazení kabelových kanálů včetně utěsnění, vyspárování a zakrytí víkem ze žlabů plastových do rýhy, bez výkopových prací vnější šířky přes 10 do 20 cm | [14 empty] | PP | 2
| VV |  | 20+50+30+20 |  | 120 | [12 empty] | VV | 2 | 2 | True | 1 | ROZPOCET
8 | K | 965011111 | Demontáž prefabrikovaných základových patek z ŽB hmotnosti do 5 t | kus | 2 |  | 0 | CS ÚRS 2026 01 |  | základní |  | 0 | 0 | 0 | 3.48 | 6.96 | 1 | K | 2 |  |  |  | ROZPOCET | 0 | 0 | 0 | 0 | 0 | 1 | 0 | 1 | 1345478123
| PP |  | Demontáž základových prefabrikovaných konstrukcí z betonu železového patek hmotnosti jednotlivě do 5 t | [14 empty] | PP | 2
| VV |  | "Základ výstražníku A+B" 1+1 |  | 2 | [12 empty] | VV | 2 | 2 | True | 1 | ROZPOCET

## PS 430-11-01.12 - PZS P44...
{9abf568d-7a2c-4ab2-8889-6a80155116c4}
2
| KRYCÍ LIST SOUPISU PRACÍ | [7 empty] | v --- níže se nacházejí doplnkové a pomocné údaje k sestavám --- v | [8 empty] | False
Zakázka:
Prostá rekonstrukce trati v úseku Lázně Bělohrad - Nová Paka_Zabezpečovací zařízení
Objekt:
D.1.400 - Zabezpečovací zařízení
Soupis:
PS 430-11-01 - Lázně Bělohrad - Nová Paka, PZS
Úroveň 3:
PS 430-11-01.12 - PZS P4482 (ÚRS)
| KSO: |  |  |  |  | CC-CZ:
| Místo: |  | traťový úsek Lázně Bělohrad - Stará Paka |  |  | Datum: | 25. 6. 2026
| Zadavatel: |  |  |  |  | IČ: | 709 94 234
|  | Správa Železnic, s.o. |  |  |  | DIČ:
| Uchazeč: |  |  |  |  | IČ: | Vyplň údaj
|  | Vyplň údaj |  |  |  | DIČ: | Vyplň údaj
| Projektant: |  |  |  |  | IČ:
|  | Pavel Plašil |  |  |  | DIČ:
| Zpracovatel: |  |  |  |  | IČ: | 25292161
|  | PRODIN a.s. |  |  |  | DIČ:
Poznámka:
Soupis prací je sestaven s využitím Cenové soustavy ÚOŽI a ÚRS. Položky, které pochází z cenové soustavy ÚOŽI, jsou ve sloupci 'Cenová soustava' označeny popisem 'ÚOŽI' a položky, které pochází z cenové soustavy ÚRS, jsou ve sloupci 'Cenová soustava' označeny popisem'CS ÚRS'a úrovní příslušného kalendářního pololetí. škeré další informace vymezující popis a podmínky použití těchto položek z Cenových soustav, které nejsou uvedeny přímo v soupisu prací, jsou neomezeně dálkově k dispozici na https://www.sfdi.cz/pravidla-metodiky-a-ceniky/cenove-databaze/ a na www.cs-urs.cz, sekce Cenové a technické podmínky.
| Cena bez DPH | [5 empty] | 0
|  |  | Základ daně |  |  | Sazba daně | Výše daně
| DPH | základní | 0 |  |  | 21% | 0
|  | snížená | 0 |  |  | 12% | 0
|  | zákl. přenesená | 0 |  |  | 21% | 0
|  | sníž. přenesená | 0 |  |  | 12% | 0
|  | nulová | 0 |  |  | 0% | 0
| Cena s DPH |  |  | v | CZK |  | 0
| Projektant |  |  | Zpracovatel
| Datum a podpis: |  | Razítko | Datum a podpis: |  |  | Razítko
| Objednavatel |  |  | Uchazeč
| Datum a podpis: |  | Razítko | Datum a podpis: |  |  | Razítko
REKAPITULACE ČLENĚNÍ SOUPISU PRACÍ
Zakázka:
Prostá rekonstrukce trati v úseku Lázně Bělohrad - Nová Paka_Zabezpečovací zařízení
Objekt:
D.1.400 - Zabezpečovací zařízení
Soupis:
PS 430-11-01 - Lázně Bělohrad - Nová Paka, PZS
Úroveň 3:
PS 430-11-01.12 - PZS P4482 (ÚRS)
Místo: |  |  | traťový úsek Lázně Bělohrad - Stará Paka |  |  | Datum: | 25. 6. 2026
Zadavatel: |  |  | Správa Železnic, s.o. |  |  | Projektant: | Pavel Plašil
Uchazeč: |  |  | Vyplň údaj |  |  | Zpracovatel: | PRODIN a.s.
Kód dílu - Popis | [6 empty] | Cena celkem [CZK]
Náklady ze soupisu prací | [6 empty] | 0 | [11 empty] | -1
| HSV - HSV | [5 empty] | 0
| PSV - Práce a dodávky PSV | [5 empty] | 0
| 741 - Elektroinstalace - silnoproud | [5 empty] | 0
| M - Práce a dodávky M | [5 empty] | 0
| 46-M - Zemní práce při extr.mont.pracích | [5 empty] | 0
SOUPIS PRACÍ
Zakázka:
Prostá rekonstrukce trati v úseku Lázně Bělohrad - Nová Paka_Zabezpečovací zařízení
Objekt:
D.1.400 - Zabezpečovací zařízení
Soupis:
PS 430-11-01 - Lázně Bělohrad - Nová Paka, PZS
Úroveň 3:
PS 430-11-01.12 - PZS P4482 (ÚRS)
Místo: |  |  | traťový úsek Lázně Bělohrad - Stará Paka |  |  | Datum: | 25. 6. 2026
Zadavatel: |  |  | Správa Železnic, s.o. |  |  | Projektant: | Pavel Plašil
Uchazeč: |  |  | Vyplň údaj |  |  | Zpracovatel: | PRODIN a.s.
PČ | Typ | Kód | Popis | MJ | Množství | J.cena [CZK] | Cena celkem [CZK] | Cenová soustava |  | DPH | J. Nh [h] | Nh celkem [h] | J. hmotnost [t] | Hmotnost celkem [t] | J. suť [t] | Suť Celkem [t]
Náklady soupisu celkem | [6 empty] | 0 |  |  |  |  | 0 |  | 0.4075 |  | 6.96 |  | D | -1 | [10 empty] | 0
| D | HSV | HSV |  |  |  | 0 |  |  |  |  | 0 |  | 0.228 |  | 0 | 1 | D | 0 |  |  |  | ROZPOCET | [6 empty] | 0
1 | M | 59246003 | dlažba plošná terasová betonová 500x500mm tl 50mm | m2 | 2 |  | 0 | CS ÚRS 2026 01 |  | základní |  | 0 | 0.114 | 0.228 | 0 | 0 | 8 | M | 1 |  |  |  | ROZPOCET | 0 | 0 | 0 | 0 | 0 | 1 | 0 | 4 | 52821968
| PP |  | dlažba plošná terasová betonová 500x500mm tl 50mm | [14 empty] | PP | 1
| D | PSV | Práce a dodávky PSV |  |  |  | 0 |  |  |  |  | 0 |  | 0.00078 |  | 0 | 1 | D | 0 |  |  |  | ROZPOCET | [6 empty] | 0
| D | 741 | Elektroinstalace - silnoproud |  |  |  | 0 |  |  |  |  | 0 |  | 0.00078 |  | 0 | 2 | D | 1 |  |  |  | ROZPOCET | [6 empty] | 0
2 | M | 35811631 | přívodka nástěnná 32A - 5pól, řazení 3P+N+PE, IP67, šroubové svorky | kus | 1 |  | 0 | CS ÚRS 2026 01 |  | základní |  | 0 | 0.00062 | 0.00062 | 0 | 0 | 256 | M | 2 |  |  |  | ROZPOCET | 0 | 0 | 0 | 0 | 0 | 1 | 0 | 64 | 1441323684
| PP |  | přívodka nástěnná 32A - 5pól, řazení 3P+N+PE, IP67, šroubové svorky | [14 empty] | PP | 2
| VV |  | "SPP RZ" 1 |  | 1 | [12 empty] | VV | 2 | 2 | True | 1 | ROZPOCET
3 | M | 35889540 | svodič přepětí - ochrana 3.stupně odnímatelné provedení, 230 V, signalizace, na DIN lištu | kus | 2 |  | 0 | CS ÚRS 2026 01 |  | základní |  | 0 | 8e-05 | 0.00016 | 0 | 0 | 256 | M | 2 |  |  |  | ROZPOCET | 0 | 0 | 0 | 0 | 0 | 1 | 0 | 64 | -521851055
| PP |  | svodič přepětí - ochrana 3.stupně odnímatelné provedení, 230 V, signalizace, na DIN lištu | [14 empty] | PP | 2
| VV |  | "Rozvodnice AC" 2 |  | 2 | [12 empty] | VV | 2 | 2 | True | 1 | ROZPOCET
4 | K | 741313122 | Montáž zásuvky průmyslové spojovací provedení IP 67 3P+N+PE 32 A se zapojením vodičů | kus | 1 |  | 0 | CS ÚRS 2026 01 |  | základní |  | 0 | 0 | 0 | 0 | 0 | 16 | K | 2 |  |  |  | ROZPOCET | 0 | 0 | 0 | 0 | 0 | 1 | 0 | 16 | 88100926
| PP |  | Montáž zásuvek průmyslových se zapojením vodičů spojovacích, provedení IP 67 3P+N+PE 32 A | [14 empty] | PP | 2
| VV |  | "SPP RZ" 1 |  | 1 | [12 empty] | VV | 2 | 2 | True | 1 | ROZPOCET
5 | K | 741322141 | Montáž svodiče přepětí nn typ 3 jednopólových na DIN lištu se zapojením vodičů | kus | 2 |  | 0 | CS ÚRS 2026 01 |  | základní |  | 0 | 0 | 0 | 0 | 0 | 16 | K | 2 |  |  |  | ROZPOCET | 0 | 0 | 0 | 0 | 0 | 1 | 0 | 16 | -607341807
| PP |  | Montáž přepěťových ochran nn se zapojením vodičů svodiče přepětí - typ 3 na DIN lištu jednopólových | [14 empty] | PP | 2
| VV |  | "Rozvodnice AC" 2 |  | 2 | [12 empty] | VV | 2 | 2 | True | 1 | ROZPOCET
| D | M | Práce a dodávky M |  |  |  | 0 |  |  |  |  | 0 |  | 0.17872 |  | 6.96 | 3 | D | 0 |  |  |  | ROZPOCET | [6 empty] | 0
| D | 46-M | Zemní práce při extr.mont.pracích |  |  |  | 0 |  |  |  |  | 0 |  | 0.17872 |  | 6.96 | 3 | D | 1 |  |  |  | ROZPOCET | [6 empty] | 0
6 | K | 275121111 | Osazení prefabrikovaných základových patek z dílců železobetonových hmotnosti do 5 t | kus | 2 |  | 0 | CS ÚRS 2026 01 |  | základní |  | 0 | 0.08936 | 0.17872 | 0 | 0 | 4 | K | 2 |  |  |  | ROZPOCET | 0 | 0 | 0 | 0 | 0 | 1 | 0 | 4 | -653769224
| PP |  | Osazení základových prefabrikovaných železobetonových konstrukcí patek hmotnosti jednotlivě do 5 t | [14 empty] | PP | 2
| VV |  | "Základ výstražníku A+B" 1+1 |  | 2 | [12 empty] | VV | 2 | 2 | True | 1 | ROZPOCET
7 | K | 460752112 | Osazení kabelových kanálů do rýhy ze žlabů plastových šířky přes 10 do 20 cm | m | 150 |  | 0 | CS ÚRS 2026 01 |  | základní |  | 0 | 0 | 0 | 0 | 0 | 4 | K | 2 |  |  |  | ROZPOCET | 0 | 0 | 0 | 0 | 0 | 1 | 0 | 4 | -1418552775
| PP |  | Osazení kabelových kanálů včetně utěsnění, vyspárování a zakrytí víkem ze žlabů plastových do rýhy, bez výkopových prací vnější šířky přes 10 do 20 cm | [14 empty] | PP | 2
| VV |  | 45+50+30+25 |  | 150 | [12 empty] | VV | 2 | 2 | True | 1 | ROZPOCET
8 | K | 965011111 | Demontáž prefabrikovaných základových patek z ŽB hmotnosti do 5 t | kus | 2 |  | 0 | CS ÚRS 2026 01 |  | základní |  | 0 | 0 | 0 | 3.48 | 6.96 | 1 | K | 2 |  |  |  | ROZPOCET | 0 | 0 | 0 | 0 | 0 | 1 | 0 | 1 | -503187147
| PP |  | Demontáž základových prefabrikovaných konstrukcí z betonu železového patek hmotnosti jednotlivě do 5 t | [14 empty] | PP | 2
| VV |  | "Základ výstražníku A+B" 1+1 |  | 2 | [12 empty] | VV | 2 | 2 | True | 1 | ROZPOCET

## PS 430-11-01.99 - PZS zab...
{a77bdc91-a392-4b06-b7b9-2cf8fe154a3c}
2
| KRYCÍ LIST SOUPISU PRACÍ | [7 empty] | v --- níže se nacházejí doplnkové a pomocné údaje k sestavám --- v | [8 empty] | False
Zakázka:
Prostá rekonstrukce trati v úseku Lázně Bělohrad - Nová Paka_Zabezpečovací zařízení
Objekt:
D.1.400 - Zabezpečovací zařízení
Soupis:
PS 430-11-01 - Lázně Bělohrad - Nová Paka, PZS
Úroveň 3:
PS 430-11-01.99 - PZS zab.zař. (ÚOŽI)
| KSO: |  |  |  |  | CC-CZ:
| Místo: |  | traťový úsek Lázně Bělohrad - Stará Paka |  |  | Datum: | 25. 6. 2026
| Zadavatel: |  |  |  |  | IČ: | 709 94 234
|  | Správa Železnic, s.o. |  |  |  | DIČ:
| Uchazeč: |  |  |  |  | IČ: | Vyplň údaj
|  | Vyplň údaj |  |  |  | DIČ: | Vyplň údaj
| Projektant: |  |  |  |  | IČ:
|  | Pavel Plašil |  |  |  | DIČ:
| Zpracovatel: |  |  |  |  | IČ: | 25292161
|  | PRODIN a.s. |  |  |  | DIČ:
Poznámka:
Soupis prací je sestaven s využitím Cenové soustavy ÚOŽI a ÚRS. Položky, které pochází z cenové soustavy ÚOŽI, jsou ve sloupci 'Cenová soustava' označeny popisem 'ÚOŽI' a položky, které pochází z cenové soustavy ÚRS, jsou ve sloupci 'Cenová soustava' označeny popisem'CS ÚRS'a úrovní příslušného kalendářního pololetí. škeré další informace vymezující popis a podmínky použití těchto položek z Cenových soustav, které nejsou uvedeny přímo v soupisu prací, jsou neomezeně dálkově k dispozici na https://www.sfdi.cz/pravidla-metodiky-a-ceniky/cenove-databaze/ a na www.cs-urs.cz, sekce Cenové a technické podmínky.
| Cena bez DPH | [5 empty] | 0
|  |  | Základ daně |  |  | Sazba daně | Výše daně
| DPH | základní | 0 |  |  | 21% | 0
|  | snížená | 0 |  |  | 12% | 0
|  | zákl. přenesená | 0 |  |  | 21% | 0
|  | sníž. přenesená | 0 |  |  | 12% | 0
|  | nulová | 0 |  |  | 0% | 0
| Cena s DPH |  |  | v | CZK |  | 0
| Projektant |  |  | Zpracovatel
| Datum a podpis: |  | Razítko | Datum a podpis: |  |  | Razítko
| Objednavatel |  |  | Uchazeč
| Datum a podpis: |  | Razítko | Datum a podpis: |  |  | Razítko
REKAPITULACE ČLENĚNÍ SOUPISU PRACÍ
Zakázka:
Prostá rekonstrukce trati v úseku Lázně Bělohrad - Nová Paka_Zabezpečovací zařízení
Objekt:
D.1.400 - Zabezpečovací zařízení
Soupis:
PS 430-11-01 - Lázně Bělohrad - Nová Paka, PZS
Úroveň 3:
PS 430-11-01.99 - PZS zab.zař. (ÚOŽI)
Místo: |  |  | traťový úsek Lázně Bělohrad - Stará Paka |  |  | Datum: | 25. 6. 2026
Zadavatel: |  |  | Správa Železnic, s.o. |  |  | Projektant: | Pavel Plašil
Uchazeč: |  |  | Vyplň údaj |  |  | Zpracovatel: | PRODIN a.s.
Kód dílu - Popis | [6 empty] | Cena celkem [CZK]
Náklady ze soupisu prací | [6 empty] | 0 | [11 empty] | -1
| HSV - HSV | [5 empty] | 0
| 1 - Zemní práce | [5 empty] | 0
| 5 - Komunikace pozemní | [5 empty] | 0
| MONT - Montáž | [5 empty] | 0
| DOD - Dodávka | [5 empty] | 0
| OST - Ostatní | [5 empty] | 0
SOUPIS PRACÍ
Zakázka:
Prostá rekonstrukce trati v úseku Lázně Bělohrad - Nová Paka_Zabezpečovací zařízení
Objekt:
D.1.400 - Zabezpečovací zařízení
Soupis:
PS 430-11-01 - Lázně Bělohrad - Nová Paka, PZS
Úroveň 3:
PS 430-11-01.99 - PZS zab.zař. (ÚOŽI)
Místo: |  |  | traťový úsek Lázně Bělohrad - Stará Paka |  |  | Datum: | 25. 6. 2026
Zadavatel: |  |  | Správa Železnic, s.o. |  |  | Projektant: | Pavel Plašil
Uchazeč: |  |  | Vyplň údaj |  |  | Zpracovatel: | PRODIN a.s.
PČ | Typ | Kód | Popis | MJ | Množství | J.cena [CZK] | Cena celkem [CZK] | Cenová soustava |  | DPH | J. Nh [h] | Nh celkem [h] | J. hmotnost [t] | Hmotnost celkem [t] | J. suť [t] | Suť Celkem [t]
Náklady soupisu celkem | [6 empty] | 0 |  |  |  |  | 0 |  | 2.11 |  | 0 |  | D | -1 | [10 empty] | 0
| D | HSV | HSV |  |  |  | 0 |  |  |  |  | 0 |  | 0 |  | 0 | 1 | D | 0 |  |  |  | ROZPOCET | [6 empty] | 0
| D | 1 | Zemní práce |  |  |  | 0 |  |  |  |  | 0 |  | 0 |  | 0 | 1 | D | 1 |  |  |  | ROZPOCET | [6 empty] | 0
1 | K | 5915005020 | Hloubení rýh nebo jam ručně na železničním spodku třídy těžitelnosti I skupiny 2 | m3 | 2398.4 |  | 0 | ÚOŽI 2026 01 |  | základní |  | 0 | 0 | 0 | 0 | 0 | 4 | K | 2 |  |  |  | ROZPOCET | 0 | 0 | 0 | 0 | 0 | 1 | 0 | 4 | 531493659
| PP |  | Hloubení rýh nebo jam ručně na železničním spodku třídy těžitelnosti I skupiny 2 Poznámka: 1. V cenách jsou započteny náklady na hloubení a uložení výzisku na terén nebo naložení na dopravní prostředek a uložení na úložišti. | [14 empty] | PP | 2
| VV |  | "Hloubení kabelových rýh km 68,084 - km 65,362" 0,8*0,5*2722 |  | 1088.8 | [12 empty] | VV | 2 | 2 | True | 0 | ROZPOCET
| VV |  | "Hloubení kabelových rýh km 65,362 - km 62,088" 0,8*0,5*3274 |  | 1309.6 | [12 empty] | VV | 2 | 2 | True | 0 | ROZPOCET
| VV |  | Součet |  | 2398.4 | [12 empty] | VV | 2 | 4 | True | 1 | ROZPOCET
2 | K | 5915007010 | Zásyp jam nebo rýh sypaninou na železničním spodku bez zhutnění | m3 | 2398.4 |  | 0 | ÚOŽI 2026 01 |  | základní |  | 0 | 0 | 0 | 0 | 0 | 4 | K | 2 |  |  |  | ROZPOCET | 0 | 0 | 0 | 0 | 0 | 1 | 0 | 4 | -857659067
| PP |  | Zásyp jam nebo rýh sypaninou na železničním spodku bez zhutnění Poznámka: 1. Ceny zásypu jam a rýh se zhutněním jsou určeny pro jakoukoliv míru zhutnění. | [14 empty] | PP | 2
| VV |  | "Hloubení kabelových rýh km 68,084 - km 65,362" 0,8*0,5*2722 |  | 1088.8 | [12 empty] | VV | 2 | 2 | True | 0 | ROZPOCET
| VV |  | "Hloubení kabelových rýh km 65,362 - km 62,088" 0,8*0,5*3274 |  | 1309.6 | [12 empty] | VV | 2 | 2 | True | 0 | ROZPOCET
| VV |  | Součet |  | 2398.4 | [12 empty] | VV | 2 | 4 | True | 1 | ROZPOCET
| D | 5 | Komunikace pozemní |  |  |  | 0 |  |  |  |  | 0 |  | 0 |  | 0 | 1 | D | 1 |  |  |  | ROZPOCET | [6 empty] | 0
3 | K | 5915005010 | Hloubení rýh nebo jam ručně na železničním spodku třídy těžitelnosti I skupiny 1 | m3 | 187.838 |  | 0 | ÚOŽI 2026 01 |  | základní |  | 0 | 0 | 0 | 0 | 0 | 4 | K | 2 |  |  |  | ROZPOCET | 0 | 0 | 0 | 0 | 0 | 1 | 0 | 4 | 1194418949
| PP |  | Hloubení rýh nebo jam ručně na železničním spodku třídy těžitelnosti I skupiny 1 Poznámka: 1. V cenách jsou započteny náklady na hloubení a uložení výzisku na terén nebo naložení na dopravní prostředek a uložení na úložišti. | [14 empty] | PP | 2
| VV |  | "výkop jam pro patice drátovodu" 25*0,35*0,35*0,6 |  | 1.838 | [12 empty] | VV | 2 | 2 | True | 0 | ROZPOCET
| VV |  | "Hloubení kabelových rýh" 1550*0,4*0,3 |  | 186 | [12 empty] | VV | 2 | 2 | True | 0 | ROZPOCET
| VV |  | Součet |  | 187.838 | [12 empty] | VV | 2 | 4 | True | 1 | ROZPOCET
| D | MONT | Montáž |  |  |  | 0 |  |  |  |  | 0 |  | 0 |  | 0 | 1 | D | 0 |  |  |  | ROZPOCET | [6 empty] | 0
4 | K | 7593505270 | Montáž kabelového označníku Ball Marker | kus | 4 |  | 0 | ÚOŽI 2026 01 |  | základní |  | 0 | 0 | 0 | 0 | 0 | 16 | K | 1 |  |  |  | ROZPOCET | 0 | 0 | 0 | 0 | 0 | 1 | 0 | 16 | 225404257
| PP |  | Montáž kabelového označníku Ball Marker - upevnění kabelového označníku na plášť kabelu upevňovacími prvky | [14 empty] | PP | 1
| VV |  | 4 |  | 4 | [12 empty] | VV | 1 | 2 | True | 1 | ROZPOCET
5 | K | 7590525232 | Montáž kabelu návěstního volně uloženého s jádrem 1 mm Cu TCEKEZE, TCEKFE, TCEKPFLEY, TCEKPFLEZE do 30 P | m | 4074 |  | 0 | ÚOŽI 2026 01 |  | základní |  | 0 | 0 | 0 | 0 | 0 | 512 | K | 1 |  |  |  | ROZPOCET | 0 | 0 | 0 | 0 | 0 | 1 | 0 | 512 | -28936727
| PP |  | Montáž kabelu návěstního volně uloženého s jádrem 1 mm Cu TCEKEZE, TCEKFE, TCEKPFLEY, TCEKPFLEZE do 30 P - příprava kabelového bubnu a přistavení na místo tažení, odvinutí, naměření, odřezání a uložení kabelu do kabelového lože nebo žlabu, protažení překážkami, včetně přípravných a závěrečných prací, přeměření izolačního stavu kabelu, uzavření konců kabelu, přemístění kabelového bubnu | [14 empty] | PP | 1
| VV |  | "k.č. 851" 80*1,05 |  | 84 | [12 empty] | VV | 1 | 2 | True | 0 | ROZPOCET
| VV |  | "k.č. 717" 1600*1,05 |  | 1680 | [12 empty] | VV | 1 | 2 | True | 0 | ROZPOCET
| VV |  | "k.č. 715" 770*1,05 |  | 808.5 | [12 empty] | VV | 1 | 2 | True | 0 | ROZPOCET
| VV |  | "k.č. 713" 420*1,05 |  | 441 | [12 empty] | VV | 1 | 2 | True | 0 | ROZPOCET
| VV |  | "k.č. 711" 280*1,05 |  | 294 | [12 empty] | VV | 1 | 2 | True | 0 | ROZPOCET
| VV |  | "k.č. 709" 730*1,05 |  | 766.5 | [12 empty] | VV | 1 | 2 | True | 0 | ROZPOCET
| VV |  | Součet |  | 4074 | [12 empty] | VV | 1 | 4 | True | 1 | ROZPOCET
6 | K | 7590615110 | Úprava ovládacího stolu (kontrolní skříně) | kus | 1 |  | 0 | ÚOŽI 2026 01 |  | základní |  | 0 | 0 | 0 | 0 | 0 | 512 | K | 1 |  |  |  | ROZPOCET | 0 | 0 | 0 | 0 | 0 | 1 | 0 | 512 | -564512762
| PP |  | Úprava ovládacího stolu (kontrolní skříně) - max. 50 tlačítek a světelných buněk, včetně zapojení | [14 empty] | PP | 1
| VV |  | "Úprava řídící stanice PZZ-EA Lázně Bělohrad"1 |  | 1 | [12 empty] | VV | 1 | 2 | True | 1 | ROZPOCET
7 | K | 7590615120 | Montáž sekce kontrolní skříně včetně zapojení | kus | 1 |  | 0 | ÚOŽI 2026 01 |  | základní |  | 0 | 0 | 0 | 0 | 0 | 4 | K | 1 |  |  |  | ROZPOCET | 0 | 0 | 0 | 0 | 0 | 1 | 0 | 4 | 1477179073
| PP |  | Montáž sekce kontrolní skříně včetně zapojení | [14 empty] | PP | 1
| VV |  | "Ovládací deska PZS Nová Paka"1 |  | 1 | [12 empty] | VV | 1 | 2 | True | 1 | ROZPOCET
8 | K | 7590555142 | Montáž forma pro kabely TCEKPFLE, TCEKPFLEY, TCEKPFLEZE, TCEKPFLEZY do 24 P 1,0 | kus | 12 |  | 0 | ÚOŽI 2026 01 |  | základní |  | 0 | 0 | 0 | 0 | 0 | 512 | K | 1 |  |  |  | ROZPOCET | 0 | 0 | 0 | 0 | 0 | 1 | 0 | 512 | 133385547
| PP |  | Montáž forma pro kabely TCEKPFLE, TCEKPFLEY, TCEKPFLEZE, TCEKPFLEZY do 24 P 1,0 - odstranění pláště na jednom konci kabelu, odstranění izolace z konců žil na svorkovnici, zhotovení vodní zábrany, zformování a konečná úprava kabelu, kontrolní a závěrečné měření na kabelu, zapojení po měření, montáž příchytky a štítku kabelové formy | [14 empty] | PP | 1
| VV |  | "k.č. 851" 2 |  | 2 | [12 empty] | VV | 1 | 2 | True | 0 | ROZPOCET
| VV |  | "k.č. 717" 2 |  | 2 | [12 empty] | VV | 1 | 2 | True | 0 | ROZPOCET
| VV |  | "k.č. 715" 2 |  | 2 | [12 empty] | VV | 1 | 2 | True | 0 | ROZPOCET
| VV |  | "k.č. 713" 2 |  | 2 | [12 empty] | VV | 1 | 2 | True | 0 | ROZPOCET
| VV |  | "k.č. 711" 2 |  | 2 | [12 empty] | VV | 1 | 2 | True | 0 | ROZPOCET
| VV |  | "k.č. 709" 2 |  | 2 | [12 empty] | VV | 1 | 2 | True | 0 | ROZPOCET
| VV |  | Součet |  | 12 | [12 empty] | VV | 1 | 4 | True | 1 | ROZPOCET
9 | K | 7593505150 | Pokládka výstražné fólie do výkopu | m | 6244 |  | 0 | ÚOŽI 2026 01 |  | základní |  | 0 | 0 | 0 | 0 | 0 | 1 | K | 1 |  |  |  | ROZPOCET | 0 | 0 | 0 | 0 | 0 | 1 | 0 | 1 | 2116690650
| PP |  | Pokládka výstražné fólie do výkopu | [14 empty] | PP | 1
10 | K | 7590555146 | Montáž forma pro kabely TCEKPFLE, TCEKPFLEY, TCEKPFLEZE, TCEKPFLEZY do 48 P 1,0 | kus | 12 |  | 0 | ÚOŽI 2026 01 |  | základní |  | 0 | 0 | 0 | 0 | 0 | 512 | K | 1 |  |  |  | ROZPOCET | 0 | 0 | 0 | 0 | 0 | 1 | 0 | 512 | 1737517163
| PP |  | Montáž forma pro kabely TCEKPFLE, TCEKPFLEY, TCEKPFLEZE, TCEKPFLEZY do 48 P 1,0 - odstranění pláště na jednom konci kabelu, odstranění izolace z konců žil na svorkovnici, zhotovení vodní zábrany, zformování a konečná úprava kabelu, kontrolní a závěrečné měření na kabelu, zapojení po měření, montáž příchytky a štítku kabelové formy | [14 empty] | PP | 1
| VV |  | "k.č. 501a" 2 |  | 2 | [12 empty] | VV | 1 | 2 | True | 0 | ROZPOCET
| VV |  | "k.č. 501" 2 |  | 2 | [12 empty] | VV | 1 | 2 | True | 0 | ROZPOCET
| VV |  | "k.č. 502" 2 |  | 2 | [12 empty] | VV | 1 | 2 | True | 0 | ROZPOCET
| VV |  | "k.č. 507" 2 |  | 2 | [12 empty] | VV | 1 | 2 | True | 0 | ROZPOCET
| VV |  | "k.č. 512" 2 |  | 2 | [12 empty] | VV | 1 | 2 | True | 0 | ROZPOCET
| VV |  | "k.č. 853" 2 |  | 2 | [12 empty] | VV | 1 | 2 | True | 0 | ROZPOCET
| VV |  | Součet |  | 12 | [12 empty] | VV | 1 | 4 | True | 1 | ROZPOCET
11 | K | 7590525233 | Montáž kabelu návěstního volně uloženého s jádrem 1 mm Cu TCEKEZE, TCEKFE, TCEKPFLEY, TCEKPFLEZE do 61 P | m | 4074 |  | 0 | ÚOŽI 2026 01 |  | základní |  | 0 | 0 | 0 | 0 | 0 | 512 | K | 1 |  |  |  | ROZPOCET | 0 | 0 | 0 | 0 | 0 | 1 | 0 | 512 | 849485437
| PP |  | Montáž kabelu návěstního volně uloženého s jádrem 1 mm Cu TCEKEZE, TCEKFE, TCEKPFLEY, TCEKPFLEZE do 61 P - příprava kabelového bubnu a přistavení na místo tažení, odvinutí, naměření, odřezání a uložení kabelu do kabelového lože nebo žlabu, protažení překážkami, včetně přípravných a závěrečných prací, přeměření izolačního stavu kabelu, uzavření konců kabelu, přemístění kabelového bubnu | [14 empty] | PP | 1
| VV |  | "k.č. 501a" 1600*1,05 |  | 1680 | [12 empty] | VV | 1 | 2 | True | 0 | ROZPOCET
| VV |  | "k.č. 501" 770*1,05 |  | 808.5 | [12 empty] | VV | 1 | 2 | True | 0 | ROZPOCET
| VV |  | "k.č. 502" 420*1,05 |  | 441 | [12 empty] | VV | 1 | 2 | True | 0 | ROZPOCET
| VV |  | "k.č. 507" 280*1,05 |  | 294 | [12 empty] | VV | 1 | 2 | True | 0 | ROZPOCET
| VV |  | "k.č. 512" 730*1,05 |  | 766.5 | [12 empty] | VV | 1 | 2 | True | 0 | ROZPOCET
| VV |  | "k.č. 853" 80*1,05 |  | 84 | [12 empty] | VV | 1 | 2 | True | 0 | ROZPOCET
| VV |  | Součet |  | 4074 | [12 empty] | VV | 1 | 4 | True | 1 | ROZPOCET
| D | DOD | Dodávka |  |  |  | 0 |  |  |  |  | 0 |  | 0 |  | 0 | 1 | D | 0 |  |  |  | ROZPOCET | [6 empty] | 0
12 | M | 7491401130 | Kabelové rošty a žlaby Elektroinstalační lišty a kabelové žlaby Zemní kanál KOPOKAN 4 ZD (200x125) šedé tělo/ červené víko 2m | kus | 2998 |  | 0 | ÚOŽI 2026 01 |  | základní |  | 0 | 0 | 0 | 0 | 0 | 256 | M | 1 |  |  |  | ROZPOCET | 0 | 0 | 0 | 0 | 0 | 1 | 0 | 64 | 1138528088
| PP |  | Kabelové rošty a žlaby Elektroinstalační lišty a kabelové žlaby Zemní kanál KOPOKAN 4 ZD (200x125) šedé tělo/ červené víko 2m | [14 empty] | PP | 1
| VV |  | 5996/2 |  | 2998 | [12 empty] | VV | 1 | 2 | True | 1 | ROZPOCET
13 | K | 7590615120R | Dodávka sekce kontrolní skříně | kus | 1 |  | 0 |  |  | základní |  | 0 | 0 | 0 | 0 | 0 | 4 | K | 1 |  |  |  | ROZPOCET | 0 | 0 | 0 | 0 | 0 | 1 | 0 | 4 | -707434224
| PP |  | Montáž sekce kontrolní skříně včetně zapojení | [14 empty] | PP | 1
| VV |  | "Ovládací deska PZS Nová Paka"1 |  | 1 | [12 empty] | VV | 1 | 2 | True | 1 | ROZPOCET
14 | M | 7491100230 | Trubková vedení Ohebné elektroinstalační trubky KOPOFLEX 160 rudá | m | 248 |  | 0 | ÚOŽI 2026 01 |  | základní |  | 0 | 0 | 0 | 0 | 0 | 512 | M | 1 |  |  |  | ROZPOCET | 0 | 0 | 0 | 0 | 0 | 1 | 0 | 512 | -1174535350
| PP |  | Trubková vedení Ohebné elektroinstalační trubky KOPOFLEX 160 rudá | [14 empty] | PP | 1
| VV |  | "km 62,942 - "6 |  | 6 | [12 empty] | VV | 1 | 2 | True | 0 | ROZPOCET
| VV |  | "km 63,880 -" 6 |  | 6 | [12 empty] | VV | 1 | 2 | True | 0 | ROZPOCET
| VV |  | "km 64,830"6 |  | 6 | [12 empty] | VV | 1 | 2 | True | 0 | ROZPOCET
| VV |  | "km 66,101 -" 6 |  | 6 | [12 empty] | VV | 1 | 2 | True | 0 | ROZPOCET
| VV |  | "km 66,592 - "12 |  | 12 | [12 empty] | VV | 1 | 2 | True | 0 | ROZPOCET
| VV |  | "km 66,792 -" 6 |  | 6 | [12 empty] | VV | 1 | 2 | True | 0 | ROZPOCET
| VV |  | "km 67,030 -" 12 |  | 12 | [12 empty] | VV | 1 | 2 | True | 0 | ROZPOCET
| VV |  | "km 67,049 -" 12 |  | 12 | [12 empty] | VV | 1 | 2 | True | 0 | ROZPOCET
| VV |  | "km 67,413 - "6 |  | 6 | [12 empty] | VV | 1 | 2 | True | 0 | ROZPOCET
| VV |  | "km 67,435 -"12 |  | 12 | [12 empty] | VV | 1 | 2 | True | 0 | ROZPOCET
| VV |  | "km 68,03 - "6 |  | 6 | [12 empty] | VV | 1 | 2 | True | 0 | ROZPOCET
| VV |  | "km 68,167 - "6 |  | 6 | [12 empty] | VV | 1 | 2 | True | 0 | ROZPOCET
| VV |  | "km 68,760 - "6 |  | 6 | [12 empty] | VV | 1 | 2 | True | 0 | ROZPOCET
| VV |  | "km 69,670 - "6 |  | 6 | [12 empty] | VV | 1 | 2 | True | 0 | ROZPOCET
| VV |  | "km 62,716 - "20 |  | 20 | [12 empty] | VV | 1 | 2 | True | 0 | ROZPOCET
| VV |  | "km 62,952 - "20 |  | 20 | [12 empty] | VV | 1 | 2 | True | 0 | ROZPOCET
| VV |  | "km 66,092 - "20 |  | 20 | [12 empty] | VV | 1 | 2 | True | 0 | ROZPOCET
| VV |  | "km 66,788 - "20 |  | 20 | [12 empty] | VV | 1 | 2 | True | 0 | ROZPOCET
| VV |  | "km 67,044 - "20 |  | 20 | [12 empty] | VV | 1 | 2 | True | 0 | ROZPOCET
| VV |  | "km 67,419 - "20 |  | 20 | [12 empty] | VV | 1 | 2 | True | 0 | ROZPOCET
| VV |  | "km 69,200 - "20 |  | 20 | [12 empty] | VV | 1 | 2 | True | 0 | ROZPOCET
| VV |  | Součet |  | 248 | [12 empty] | VV | 1 | 4 | True | 1 | ROZPOCET
15 | M | 7593500606 | Trasy kabelového vedení Kabelové krycí desky a pásy Fólie výstražná červená š. 20cm (HM0673909992020) | m | 6244 |  | 0 | ÚOŽI 2026 01 |  | základní |  | 0 | 0 | 0 | 0 | 0 | 2 | M | 1 |  |  |  | ROZPOCET | 0 | 0 | 0 | 0 | 0 | 1 | 0 | 1 | -796743690
| PP |  | Trasy kabelového vedení Kabelové krycí desky a pásy Fólie výstražná červená š. 20cm (HM0673909992020) | [14 empty] | PP | 1
| VV |  | 5996+248 |  | 6244 | [12 empty] | VV | 1 | 2 | True | 1 | ROZPOCET
16 | M | 7596200004 | Indikátory horkoběžnosti Vybavení domku - stůl, židle apod. | sada | 1 |  | 0 | ÚOŽI 2026 01 |  | základní |  | 0 | 0 | 0 | 0 | 0 | 512 | M | 1 |  |  |  | ROZPOCET | 0 | 0 | 0 | 0 | 0 | 1 | 0 | 512 | -1179162561
| PP |  | Indikátory horkoběžnosti Vybavení domku - stůl, židle apod. | [14 empty] | PP | 1
| VV |  | "Nábytek pro JOP, stůl pevný"1 |  | 1 | [12 empty] | VV | 1 | 2 | True | 1 | ROZPOCET
17 | M | 7590521619 | Venkovní vedení kabelová - metalické sítě Plněné, párované s ochr. vodičem, armované Al dráty TCEKPFLEZE 24 P 1,0 D | m | 4074 |  | 0 | ÚOŽI 2026 01 |  | základní |  | 0 | 0 | 0 | 0 | 0 | 8 | M | 1 |  |  |  | ROZPOCET | 0 | 0 | 0 | 0 | 0 | 1 | 0 | 4 | -1374818840
| PP |  | Venkovní vedení kabelová - metalické sítě Plněné, párované s ochr. vodičem, armované Al dráty TCEKPFLEZE 24 P 1,0 D | [14 empty] | PP | 1
| VV |  | "k.č. 851" 80*1,05 |  | 84 | [12 empty] | VV | 1 | 2 | True | 0 | ROZPOCET
| VV |  | "k.č. 717" 1600*1,05 |  | 1680 | [12 empty] | VV | 1 | 2 | True | 0 | ROZPOCET
| VV |  | "k.č. 715" 770*1,05 |  | 808.5 | [12 empty] | VV | 1 | 2 | True | 0 | ROZPOCET
| VV |  | "k.č. 713" 420*1,05 |  | 441 | [12 empty] | VV | 1 | 2 | True | 0 | ROZPOCET
| VV |  | "k.č. 711" 280*1,05 |  | 294 | [12 empty] | VV | 1 | 2 | True | 0 | ROZPOCET
| VV |  | "k.č. 709" 730*1,05 |  | 766.5 | [12 empty] | VV | 1 | 2 | True | 0 | ROZPOCET
| VV |  | Součet |  | 4074 | [12 empty] | VV | 1 | 4 | True | 1 | ROZPOCET
18 | M | 7590521629 | Venkovní vedení kabelová - metalické sítě Plněné, párované s ochr. vodičem, armované Al dráty TCEKPFLEZE 48 P 1,0 D | m | 4074 |  | 0 | ÚOŽI 2026 01 |  | základní |  | 0 | 0 | 0 | 0 | 0 | 8 | M | 1 |  |  |  | ROZPOCET | 0 | 0 | 0 | 0 | 0 | 1 | 0 | 4 | -113101300
| PP |  | Venkovní vedení kabelová - metalické sítě Plněné, párované s ochr. vodičem, armované Al dráty TCEKPFLEZE 48 P 1,0 D | [14 empty] | PP | 1
| VV |  | "k.č. 501a" 1600*1,05 |  | 1680 | [12 empty] | VV | 1 | 2 | True | 0 | ROZPOCET
| VV |  | "k.č. 501" 770*1,05 |  | 808.5 | [12 empty] | VV | 1 | 2 | True | 0 | ROZPOCET
| VV |  | "k.č. 502" 420*1,05 |  | 441 | [12 empty] | VV | 1 | 2 | True | 0 | ROZPOCET
| VV |  | "k.č. 507" 280*1,05 |  | 294 | [12 empty] | VV | 1 | 2 | True | 0 | ROZPOCET
| VV |  | "k.č. 512" 730*1,05 |  | 766.5 | [12 empty] | VV | 1 | 2 | True | 0 | ROZPOCET
| VV |  | "k.č. 853" 80*1,05 |  | 84 | [12 empty] | VV | 1 | 2 | True | 0 | ROZPOCET
| VV |  | Součet |  | 4074 | [12 empty] | VV | 1 | 4 | True | 1 | ROZPOCET
19 | M | 7593501820 | Trasy kabelového vedení Lokátory a markery Ball Marker 1408-XR, fialový zabezpečováci | kus | 4 |  | 0 | ÚOŽI 2026 01 |  | základní |  | 0 | 0 | 0 | 0 | 0 | 256 | M | 1 |  |  |  | ROZPOCET | 0 | 0 | 0 | 0 | 0 | 1 | 0 | 64 | -588468796
| PP |  | Trasy kabelového vedení Lokátory a markery Ball Marker 1408-XR, fialový zabezpečováci | [14 empty] | PP | 1
| VV |  | 4 |  | 4 | [12 empty] | VV | 1 | 2 | True | 1 | ROZPOCET
| D | OST | Ostatní |  |  |  | 0 |  |  |  |  | 0 |  | 2.11 |  | 0 | 4 | D | 0 |  |  |  | ROZPOCET | [6 empty] | 0
20 | K | 7593315164R | Montáž žlabu pochozího plastového kabelového | kus | 1550 |  | 0 |  |  | základní |  | 0 | 0 | 0 | 0 | 0 | 512 | K | 1 |  |  |  | ROZPOCET | 0 | 0 | 0 | 0 | 0 | 1 | 0 | 512 | -2035193401
| PP |  | Montáž žlabu skříňové provedení pro přívod kabelů | [14 empty] | PP | 1
21 | M | 7593500171 | Trasy kabelového vedení Kabelové žlaby Kanál kabelový pochozí s uzamykatelným víkem kopolymer propylenu s protipožárním aditivem vnitřní rozměry 1000x250x150mm | kus | 1550 |  | 0 | ÚOŽI 2026 01 |  | základní |  | 0 | 0 | 0 | 0 | 0 | 512 | M | 1 |  |  |  | ROZPOCET | 0 | 0 | 0 | 0 | 0 | 1 | 0 | 512 | -988696974
| PP |  | Trasy kabelového vedení Kabelové žlaby Kanál kabelový pochozí s uzamykatelným víkem kopolymer propylenu s protipožárním aditivem vnitřní rozměry 1000x250x150mm | [14 empty] | PP | 1
22 | M | 7593500172 | Trasy kabelového vedení Kabelové žlaby Klíč víka kanálu kabelového pochozího z kopolymeru propylenu | kus | 1 |  | 0 | ÚOŽI 2026 01 |  | základní |  | 0 | 0 | 0 | 0 | 0 | 512 | M | 1 |  |  |  | ROZPOCET | 0 | 0 | 0 | 0 | 0 | 1 | 0 | 512 | 1733857388
| PP |  | Trasy kabelového vedení Kabelové žlaby Klíč víka kanálu kabelového pochozího z kopolymeru propylenu | [14 empty] | PP | 1
23 | M | 7593500173 | Trasy kabelového vedení Kabelové žlaby Kolík z pozinkované oceli 10x300mm | kus | 3100 |  | 0 | ÚOŽI 2026 01 |  | základní |  | 0 | 0 | 0 | 0 | 0 | 512 | M | 1 |  |  |  | ROZPOCET | 0 | 0 | 0 | 0 | 0 | 1 | 0 | 512 | -163043593
| PP |  | Trasy kabelového vedení Kabelové žlaby Kolík z pozinkované oceli 10x300mm | [14 empty] | PP | 1
| VV |  | 1550*2 |  | 3100 | [12 empty] | VV | 1 | 2 | True | 1 | ROZPOCET
24 | K | 7593315192R | Montáž žlabu pochozího tvarovka plastová | kus | 6 |  | 0 |  |  | základní |  | 0 | 0 | 0 | 0 | 0 | 512 | K | 1 |  |  |  | ROZPOCET | 0 | 0 | 0 | 0 | 0 | 1 | 0 | 512 | 522221606
| PP |  | Montáž žlabu stojanové řady pro přívod kabelu | [14 empty] | PP | 1
25 | M | 7593500176 | Trasy kabelového vedení Kabelové žlaby Tvarovka 45°/90° levá/pravá kanálu kabelového pochozího s uzamykatelným víkem kopolymer propylenu s protipožárním aditivem vnitřní rozměry 1000x250x150mm | kus | 6 |  | 0 | ÚOŽI 2026 01 |  | základní |  | 0 | 0 | 0 | 0 | 0 | 512 | M | 1 |  |  |  | ROZPOCET | 0 | 0 | 0 | 0 | 0 | 1 | 0 | 512 | -15475906
| PP |  | Trasy kabelového vedení Kabelové žlaby Tvarovka 45°/90° levá/pravá kanálu kabelového pochozího s uzamykatelným víkem kopolymer propylenu s protipožárním aditivem vnitřní rozměry 1000x250x150mm | [14 empty] | PP | 1
26 | K | 7593405010 | Montáž sloupku pro drátovodné kladky | kus | 25 |  | 0 | ÚOŽI 2026 01 |  | základní |  | 0 | 0 | 0 | 0 | 0 | 512 | K | 1 |  |  |  | ROZPOCET | 0 | 0 | 0 | 0 | 0 | 1 | 0 | 512 | 1316988408
| PP |  | Montáž sloupku pro drátovodné kladky - usazení kužele a nasazení žárnic na míru. Bez zemních, zednických a natěračských prací | [14 empty] | PP | 1
27 | M | 7593400010 | Drátovodné trasy Patice drátovodných kladek 35x35x60CM (HM0592121410000) | kus | 25 |  | 0 | ÚOŽI 2026 01 |  | základní |  | 0 | 0 | 0 | 0 | 0 | 512 | M | 1 |  |  |  | ROZPOCET | 0 | 0 | 0 | 0 | 0 | 1 | 0 | 512 | -407830706
| PP |  | Drátovodné trasy Patice drátovodných kladek 35x35x60CM (HM0592121410000) | [14 empty] | PP | 1
28 | M | 5962113005 | Sloupek ocelový pozinkovaný 60 mm | m | 37.5 |  | 0 | ÚOŽI 2026 01 |  | základní |  | 0 | 0.00265 | 0.099375 | 0 | 0 | 512 | M | 1 |  |  |  | ROZPOCET | 0 | 0 | 0 | 0 | 0 | 1 | 0 | 512 | 850525480
| PP |  | Sloupek ocelový pozinkovaný 60 mm | [14 empty] | PP | 1
| VV |  | 25*1,5 |  | 37.5 | [12 empty] | VV | 1 | 2 | True | 1 | ROZPOCET
29 | M | 5962114020 | Výstroj sloupku víčko plast 60 mm | kus | 25 |  | 0 | ÚOŽI 2026 01 |  | základní |  | 0 | 0 | 0 | 0 | 0 | 512 | M | 1 |  |  |  | ROZPOCET | 0 | 0 | 0 | 0 | 0 | 1 | 0 | 512 | 1683263513
| PP |  | Výstroj sloupku víčko plast 60 mm | [14 empty] | PP | 1
30 | K | 7593405060 | Montáž kladky dvojité na sloupek | kus | 25 |  | 0 | ÚOŽI 2026 01 |  | základní |  | 0 | 0 | 0 | 0 | 0 | 512 | K | 1 |  |  |  | ROZPOCET | 0 | 0 | 0 | 0 | 0 | 1 | 0 | 512 | -1221143606
| PP |  | Montáž kladky dvojité na sloupek - nasazení, vysměrování, dotažení šroubů a naolejování | [14 empty] | PP | 1
31 | K | 7593405070 | Montáž kladky do žlabu neobsazeného | kus | 4 |  | 0 | ÚOŽI 2026 01 |  | základní |  | 0 | 0 | 0 | 0 | 0 | 512 | K | 1 |  |  |  | ROZPOCET | 0 | 0 | 0 | 0 | 0 | 1 | 0 | 512 | 664628049
| PP |  | Montáž kladky do žlabu neobsazeného - nasazení, vysměrování, dotažení šroubů a naolejování | [14 empty] | PP | 1
32 | K | 7593405130 | Montáž drátovodu dvojitého do žlabu, šíře 20 cm | m | 17 |  | 0 | ÚOŽI 2026 01 |  | základní |  | 0 | 0 | 0 | 0 | 0 | 512 | K | 1 |  |  |  | ROZPOCET | 0 | 0 | 0 | 0 | 0 | 1 | 0 | 512 | 923444863
| PP |  | Montáž drátovodu dvojitého do žlabu, šíře 20 cm - sejmutí poklopů, rozvinutí, protažení a napnutí drátovodu, zakrytí žlabu poklopy | [14 empty] | PP | 1
33 | K | 7593405140 | Montáž drátovodu dvojitého na sloupcích | m | 226 |  | 0 | ÚOŽI 2026 01 |  | základní |  | 0 | 0 | 0 | 0 | 0 | 512 | K | 1 |  |  |  | ROZPOCET | 0 | 0 | 0 | 0 | 0 | 1 | 0 | 512 | -406055254
| PP |  | Montáž drátovodu dvojitého na sloupcích - sejmutí poklopů, rozvinutí, protažení a napnutí drátovodu, zakrytí žlabu poklopy | [14 empty] | PP | 1
| VV |  | 243-17 |  | 226 | [12 empty] | VV | 1 | 2 | True | 0 | ROZPOCET
| VV |  | Součet |  | 226 | [12 empty] | VV | 1 | 4 | True | 1 | ROZPOCET
34 | M | R3 | Drát drátovodný pr. 4mm | kg | 25 |  | 0 |  |  | základní |  | 0 | 0 | 0 | 0 | 0 | 512 | M | 1 |  |  |  | ROZPOCET | 0 | 0 | 0 | 0 | 0 | 1 | 0 | 512 | 830746667
| PP |  | Drát drátovodný pr. 4mm | [14 empty] | PP | 1
35 | K | 7593405150 | Montáž napínacího šroubu délky 260 - 500 mm | kus | 4 |  | 0 | ÚOŽI 2026 01 |  | základní |  | 0 | 0 | 0 | 0 | 0 | 512 | K | 1 |  |  |  | ROZPOCET | 0 | 0 | 0 | 0 | 0 | 1 | 0 | 512 | -1714643836
| PP |  | Montáž napínacího šroubu délky 260 - 500 mm | [14 empty] | PP | 1
36 | M | 7593400040 | Drátovodné trasy Šroub napínací 260mm (HM0404113070000) | kus | 4 |  | 0 | ÚOŽI 2026 01 |  | základní |  | 0 | 0 | 0 | 0 | 0 | 512 | M | 1 |  |  |  | ROZPOCET | 0 | 0 | 0 | 0 | 0 | 1 | 0 | 512 | -1654346536
| PP |  | Drátovodné trasy Šroub napínací 260mm (HM0404113070000) | [14 empty] | PP | 1
37 | K | 7593405160 | Montáž očka pájecího pro drátovod | kus | 8 |  | 0 | ÚOŽI 2026 01 |  | základní |  | 0 | 0 | 0 | 0 | 0 | 512 | K | 1 |  |  |  | ROZPOCET | 0 | 0 | 0 | 0 | 0 | 1 | 0 | 512 | -1649260061
| PP |  | Montáž očka pájecího pro drátovod | [14 empty] | PP | 1
38 | M | 7593400060 | Drátovodné trasy Očko pájecí pro drátovod (HM0404113020000) | kus | 8 |  | 0 | ÚOŽI 2026 01 |  | základní |  | 0 | 0 | 0 | 0 | 0 | 512 | M | 1 |  |  |  | ROZPOCET | 0 | 0 | 0 | 0 | 0 | 1 | 0 | 512 | -1661928610
| PP |  | Drátovodné trasy Očko pájecí pro drátovod (HM0404113020000) | [14 empty] | PP | 1
39 | K | 7593405240 | Montáž žlabu ocelového s poklopem 30 x 30 x 300 | kus | 3 |  | 0 | ÚOŽI 2026 01 |  | základní |  | 0 | 0 | 0 | 0 | 0 | 512 | K | 1 |  |  |  | ROZPOCET | 0 | 0 | 0 | 0 | 0 | 1 | 0 | 512 | -1211212449
| PP |  | Montáž žlabu ocelového s poklopem 30 x 30 x 300 | [14 empty] | PP | 1
| VV |  | "ocelová trubka pr. 30cm, dl. 9,00m" 3 |  | 3 | [12 empty] | VV | 1 | 2 | True | 0 | ROZPOCET
| VV |  | Součet |  | 3 | [12 empty] | VV | 1 | 4 | True | 1 | ROZPOCET
40 | M | 7593400080 | Drátovodné trasy Žlab ocelový s poklopem 300x300x3000 norma 03233D (HM0404115180000) | kus | 3 |  | 0 | ÚOŽI 2026 01 |  | základní |  | 0 | 0 | 0 | 0 | 0 | 512 | M | 1 |  |  |  | ROZPOCET | 0 | 0 | 0 | 0 | 0 | 1 | 0 | 512 | -857067845
| PP |  | Drátovodné trasy Žlab ocelový s poklopem 300x300x3000 norma 03233D (HM0404115180000) | [14 empty] | PP | 1
| VV |  | "ocelová trubka pr. 30cm, dl. 9,00m" 3 |  | 3 | [12 empty] | VV | 1 | 2 | True | 0 | ROZPOCET
| VV |  | Součet |  | 3 | [12 empty] | VV | 1 | 4 | True | 1 | ROZPOCET
41 | M | 5964161000 | Beton lehce zhutnitelný C 12/15;X0 F5 2 080 2 517 | m3 | 0.54 |  | 0 | ÚOŽI 2026 01 |  | základní |  | 0 | 2.234 | 1.2064 | 0 | 0 | 512 | M | 1 |  |  |  | ROZPOCET | 0 | 0 | 0 | 0 | 0 | 1 | 0 | 512 | 1472563365
| PP |  | Beton lehce zhutnitelný C 12/15;X0 F5 2 080 2 517 | [14 empty] | PP | 1
| VV |  | "uložení trubky do betonu"9*0,4*0,15 |  | 0.54 | [12 empty] | VV | 1 | 2 | True | 1 | ROZPOCET
42 | K | 7593405280 | Montáž žlabu betonového plnostěnný 20 x 20 - T 2 N | m | 8 |  | 0 | ÚOŽI 2026 01 |  | základní |  | 0 | 0 | 0 | 0 | 0 | 512 | K | 1 |  |  |  | ROZPOCET | 0 | 0 | 0 | 0 | 0 | 1 | 0 | 512 | 2065140137
| PP |  | Montáž žlabu betonového plnostěnný 20 x 20 - T 2 N | [14 empty] | PP | 1
43 | M | 7593500025 | Trasy kabelového vedení Kabelové žlaby Žlab kabelový T 2 N 26x31x100cm (HM0592120230000) | kus | 8 |  | 0 | ÚOŽI 2026 01 |  | základní |  | 0 | 0 | 0 | 0 | 0 | 512 | M | 1 |  |  |  | ROZPOCET | 0 | 0 | 0 | 0 | 0 | 1 | 0 | 512 | 573543799
| PP |  | Trasy kabelového vedení Kabelové žlaby Žlab kabelový T 2 N 26x31x100cm (HM0592120230000) | [14 empty] | PP | 1
44 | M | 7593500045 | Trasy kabelového vedení Kabelové žlaby Poklop kabel.žlabu T 2 N 6,5x31,4x50cm (HM0592120830000) | kus | 16 |  | 0 | ÚOŽI 2026 01 |  | základní |  | 0 | 0 | 0 | 0 | 0 | 512 | M | 1 |  |  |  | ROZPOCET | 0 | 0 | 0 | 0 | 0 | 1 | 0 | 512 | -80844227
| PP |  | Trasy kabelového vedení Kabelové žlaby Poklop kabel.žlabu T 2 N 6,5x31,4x50cm (HM0592120830000) | [14 empty] | PP | 1
| VV |  | 8,000*2 |  | 16 | [12 empty] | VV | 1 | 2 | True | 1 | ROZPOCET
45 | M | 5964161000 | Beton lehce zhutnitelný C 12/15;X0 F5 2 080 2 517 | m3 | 0.36 |  | 0 | ÚOŽI 2026 01 |  | základní |  | 0 | 2.234 | 0.80424 | 0 | 0 | 512 | M | 1 |  |  |  | ROZPOCET | 0 | 0 | 0 | 0 | 0 | 1 | 0 | 512 | 182622468
| PP |  | Beton lehce zhutnitelný C 12/15;X0 F5 2 080 2 517 | [14 empty] | PP | 1
| VV |  | 8*0,3*0,15 |  | 0.36 | [12 empty] | VV | 1 | 2 | True | 1 | ROZPOCET
46 | K | 7593407010 | Demontáž sloupku pro drátovodné kladky | kus | 25 |  | 0 | ÚOŽI 2026 01 |  | základní |  | 0 | 0 | 0 | 0 | 0 | 512 | K | 1 |  |  |  | ROZPOCET | 0 | 0 | 0 | 0 | 0 | 1 | 0 | 512 | 772431301
| PP |  | Demontáž sloupku pro drátovodné kladky | [14 empty] | PP | 1
47 | K | 7593407060 | Demontáž kladky dvojité ze sloupku | kus | 25 |  | 0 | ÚOŽI 2026 01 |  | základní |  | 0 | 0 | 0 | 0 | 0 | 512 | K | 1 |  |  |  | ROZPOCET | 0 | 0 | 0 | 0 | 0 | 1 | 0 | 512 | -1555335617
| PP |  | Demontáž kladky dvojité ze sloupku | [14 empty] | PP | 1
48 | K | 7593407130 | Demontáž drátovodu dvojitého ze žlabu | m | 17 |  | 0 | ÚOŽI 2026 01 |  | základní |  | 0 | 0 | 0 | 0 | 0 | 512 | K | 1 |  |  |  | ROZPOCET | 0 | 0 | 0 | 0 | 0 | 1 | 0 | 512 | 792768729
| PP |  | Demontáž drátovodu dvojitého ze žlabu | [14 empty] | PP | 1
| VV |  | "u přejezdu P4483" 17 |  | 17 | [12 empty] | VV | 1 | 2 | True | 0 | ROZPOCET
| VV |  | Součet |  | 17 | [12 empty] | VV | 1 | 4 | True | 1 | ROZPOCET
49 | K | 7593407140 | Demontáž drátovodu dvojitého ze sloupků | m | 226 |  | 0 | ÚOŽI 2026 01 |  | základní |  | 0 | 0 | 0 | 0 | 0 | 512 | K | 1 |  |  |  | ROZPOCET | 0 | 0 | 0 | 0 | 0 | 1 | 0 | 512 | -1896892492
| PP |  | Demontáž drátovodu dvojitého ze sloupků | [14 empty] | PP | 1
| VV |  | 243-17 |  | 226 | [12 empty] | VV | 1 | 2 | True | 0 | ROZPOCET
| VV |  | Součet |  | 226 | [12 empty] | VV | 1 | 4 | True | 1 | ROZPOCET
50 | K | 7593407150 | Demontáž napínacího šroubu délky 260 - 500 mm | kus | 4 |  | 0 | ÚOŽI 2026 01 |  | základní |  | 0 | 0 | 0 | 0 | 0 | 512 | K | 1 |  |  |  | ROZPOCET | 0 | 0 | 0 | 0 | 0 | 1 | 0 | 512 | 284818393
| PP |  | Demontáž napínacího šroubu délky 260 - 500 mm | [14 empty] | PP | 1
51 | K | 7593407160 | Demontáž očka pájecího pro drátovod | kus | 8 |  | 0 | ÚOŽI 2026 01 |  | základní |  | 0 | 0 | 0 | 0 | 0 | 512 | K | 1 |  |  |  | ROZPOCET | 0 | 0 | 0 | 0 | 0 | 1 | 0 | 512 | -773502462
| PP |  | Demontáž očka pájecího pro drátovod | [14 empty] | PP | 1
52 | K | 7593407200 | Demontáž žlabu ocelového s poklopem 20 x 20 x 100 | kus | 9 |  | 0 | ÚOŽI 2026 01 |  | základní |  | 0 | 0 | 0 | 0 | 0 | 512 | K | 1 |  |  |  | ROZPOCET | 0 | 0 | 0 | 0 | 0 | 1 | 0 | 512 | -476375841
| PP |  | Demontáž žlabu ocelového s poklopem 20 x 20 x 100 | [14 empty] | PP | 1
| VV |  | "ocel trubka dl. 9m, u přejezdu P4483" 9 |  | 9 | [12 empty] | VV | 1 | 2 | True | 0 | ROZPOCET
| VV |  | Součet |  | 9 | [12 empty] | VV | 1 | 4 | True | 1 | ROZPOCET
53 | K | 7593407280 | Demontáž žlabu betonového plnostěnného 20 x 20 - T 2 N | m | 8 |  | 0 | ÚOŽI 2026 01 |  | základní |  | 0 | 0 | 0 | 0 | 0 | 512 | K | 1 |  |  |  | ROZPOCET | 0 | 0 | 0 | 0 | 0 | 1 | 0 | 512 | 859658912
| PP |  | Demontáž žlabu betonového plnostěnného 20 x 20 - T 2 N | [14 empty] | PP | 1
| VV |  | "u přejezdu P4483" 8 |  | 8 | [12 empty] | VV | 1 | 2 | True | 0 | ROZPOCET
| VV |  | Součet |  | 8 | [12 empty] | VV | 1 | 4 | True | 1 | ROZPOCET
54 | K | 7594307010 | Demontáž součástí počítače náprav vyhodnocovací části | kus | 10 |  | 0 | ÚOŽI 2026 01 |  | základní |  | 0 | 0 | 0 | 0 | 0 | 4 | K | 1 |  |  |  | ROZPOCET | 0 | 0 | 0 | 0 | 0 | 1 | 0 | 4 | -1092348846
| PP |  | Demontáž součástí počítače náprav vyhodnocovací části | [14 empty] | PP | 1
| VV |  | "PB1a"1 |  | 1 | [12 empty] | VV | 1 | 2 | True | 0 | ROZPOCET
| VV |  | "PB2a"1 |  | 1 | [12 empty] | VV | 1 | 2 | True | 0 | ROZPOCET
| VV |  | "PB1b"1 |  | 1 | [12 empty] | VV | 1 | 2 | True | 0 | ROZPOCET
| VV |  | "PB3a"1 |  | 1 | [12 empty] | VV | 1 | 2 | True | 0 | ROZPOCET
| VV |  | "PB2b"1 |  | 1 | [12 empty] | VV | 1 | 2 | True | 0 | ROZPOCET
| VV |  | "PB4a"1 |  | 1 | [12 empty] | VV | 1 | 2 | True | 0 | ROZPOCET
| VV |  | "PB3b"1 |  | 1 | [12 empty] | VV | 1 | 2 | True | 0 | ROZPOCET
| VV |  | "PB5"1 |  | 1 | [12 empty] | VV | 1 | 2 | True | 0 | ROZPOCET
| VV |  | "PB4b"1 |  | 1 | [12 empty] | VV | 1 | 2 | True | 0 | ROZPOCET
| VV |  | "PB7"1 |  | 1 | [12 empty] | VV | 1 | 2 | True | 0 | ROZPOCET
| VV |  | Součet |  | 10 | [12 empty] | VV | 1 | 4 | True | 1 | ROZPOCET
55 | K | 7594307015 | Demontáž součástí počítače náprav neoprénové ochranné hadice se soupravou pro upevnění k pražci | kus | 10 |  | 0 | ÚOŽI 2026 01 |  | základní |  | 0 | 0 | 0 | 0 | 0 | 512 | K | 1 |  |  |  | ROZPOCET | 0 | 0 | 0 | 0 | 0 | 1 | 0 | 512 | -1444188091
| PP |  | Demontáž součástí počítače náprav neoprénové ochranné hadice se soupravou pro upevnění k pražci | [14 empty] | PP | 1
| VV |  | "PB1a"1 |  | 1 | [12 empty] | VV | 1 | 2 | True | 0 | ROZPOCET
| VV |  | "PB2a"1 |  | 1 | [12 empty] | VV | 1 | 2 | True | 0 | ROZPOCET
| VV |  | "PB1b"1 |  | 1 | [12 empty] | VV | 1 | 2 | True | 0 | ROZPOCET
| VV |  | "PB3a"1 |  | 1 | [12 empty] | VV | 1 | 2 | True | 0 | ROZPOCET
| VV |  | "PB2b"1 |  | 1 | [12 empty] | VV | 1 | 2 | True | 0 | ROZPOCET
| VV |  | "PB4a"1 |  | 1 | [12 empty] | VV | 1 | 2 | True | 0 | ROZPOCET
| VV |  | "PB3b"1 |  | 1 | [12 empty] | VV | 1 | 2 | True | 0 | ROZPOCET
| VV |  | "PB5"1 |  | 1 | [12 empty] | VV | 1 | 2 | True | 0 | ROZPOCET
| VV |  | "PB4b"1 |  | 1 | [12 empty] | VV | 1 | 2 | True | 0 | ROZPOCET
| VV |  | "PB7"1 |  | 1 | [12 empty] | VV | 1 | 2 | True | 0 | ROZPOCET
| VV |  | Součet |  | 10 | [12 empty] | VV | 1 | 4 | True | 1 | ROZPOCET
56 | K | 7594307030 | Demontáž součástí počítače náprav kabelového závěru KSL-F pro RSR | kus | 10 |  | 0 | ÚOŽI 2026 01 |  | základní |  | 0 | 0 | 0 | 0 | 0 | 512 | K | 1 |  |  |  | ROZPOCET | 0 | 0 | 0 | 0 | 0 | 1 | 0 | 512 | 283012142
| PP |  | Demontáž součástí počítače náprav kabelového závěru KSL-F pro RSR | [14 empty] | PP | 1
| VV |  | "PB1a"1 |  | 1 | [12 empty] | VV | 1 | 2 | True | 0 | ROZPOCET
| VV |  | "PB2a"1 |  | 1 | [12 empty] | VV | 1 | 2 | True | 0 | ROZPOCET
| VV |  | "PB1b"1 |  | 1 | [12 empty] | VV | 1 | 2 | True | 0 | ROZPOCET
| VV |  | "PB3a"1 |  | 1 | [12 empty] | VV | 1 | 2 | True | 0 | ROZPOCET
| VV |  | "PB2b"1 |  | 1 | [12 empty] | VV | 1 | 2 | True | 0 | ROZPOCET
| VV |  | "PB4a"1 |  | 1 | [12 empty] | VV | 1 | 2 | True | 0 | ROZPOCET
| VV |  | "PB3b"1 |  | 1 | [12 empty] | VV | 1 | 2 | True | 0 | ROZPOCET
| VV |  | "PB5"1 |  | 1 | [12 empty] | VV | 1 | 2 | True | 0 | ROZPOCET
| VV |  | "PB4b"1 |  | 1 | [12 empty] | VV | 1 | 2 | True | 0 | ROZPOCET
| VV |  | "PB7"1 |  | 1 | [12 empty] | VV | 1 | 2 | True | 0 | ROZPOCET
| VV |  | Součet |  | 10 | [12 empty] | VV | 1 | 4 | True | 1 | ROZPOCET
57 | K | 7594307040 | Demontáž součástí počítače náprav upevňovací kolejnicové čelisti SK 140 | kus | 10 |  | 0 | ÚOŽI 2026 01 |  | základní |  | 0 | 0 | 0 | 0 | 0 | 512 | K | 1 |  |  |  | ROZPOCET | 0 | 0 | 0 | 0 | 0 | 1 | 0 | 512 | -310185476
| PP |  | Demontáž součástí počítače náprav upevňovací kolejnicové čelisti SK 140 | [14 empty] | PP | 1
| VV |  | "PB1a"1 |  | 1 | [12 empty] | VV | 1 | 2 | True | 0 | ROZPOCET
| VV |  | "PB2a"1 |  | 1 | [12 empty] | VV | 1 | 2 | True | 0 | ROZPOCET
| VV |  | "PB1b"1 |  | 1 | [12 empty] | VV | 1 | 2 | True | 0 | ROZPOCET
| VV |  | "PB3a"1 |  | 1 | [12 empty] | VV | 1 | 2 | True | 0 | ROZPOCET
| VV |  | "PB2b"1 |  | 1 | [12 empty] | VV | 1 | 2 | True | 0 | ROZPOCET
| VV |  | "PB4a"1 |  | 1 | [12 empty] | VV | 1 | 2 | True | 0 | ROZPOCET
| VV |  | "PB3b"1 |  | 1 | [12 empty] | VV | 1 | 2 | True | 0 | ROZPOCET
| VV |  | "PB5"1 |  | 1 | [12 empty] | VV | 1 | 2 | True | 0 | ROZPOCET
| VV |  | "PB4b"1 |  | 1 | [12 empty] | VV | 1 | 2 | True | 0 | ROZPOCET
| VV |  | "PB7"1 |  | 1 | [12 empty] | VV | 1 | 2 | True | 0 | ROZPOCET
| VV |  | Součet |  | 10 | [12 empty] | VV | 1 | 4 | True | 1 | ROZPOCET
58 | K | 9901000100 | Doprava materiálu lehkou mechanizací nosnosti do 3,5 t elektrosoučástek, montážního materiálu, kameniva, písku, dlažebních kostek, suti, atd. do 10 km | kus | 4 |  | 0 | ÚOŽI 2026 01 |  | základní |  | 0 | 0 | 0 | 0 | 0 | 512 | K | 1 |  |  |  | ROZPOCET | 0 | 0 | 0 | 0 | 0 | 1 | 0 | 512 | -1343244398
| PP |  | Doprava materiálu lehkou mechanizací nosnosti do 3,5 t elektrosoučástek, montážního materiálu, kameniva, písku, dlažebních kostek, suti, atd. do 10 km Poznámka: 1. Ceny jsou určeny pro dopravu silničními vozidly. 2. V cenách dopravy jsou započteny náklady na přepravu materiálu na místo určení včetně složení a poplatku za použití dopravní cesty. 3. Měrná jednotka kus vyjadřuje jednu jízdu naloženého stroje. | [14 empty] | PP | 1
| VV |  | "ocel. trubka pr. 30cm" 1 |  | 1 | [12 empty] | VV | 1 | 2 | True | 0 | ROZPOCET
| VV |  | "bet. kabel. žlab" 1 |  | 1 | [12 empty] | VV | 1 | 2 | True | 0 | ROZPOCET
| VV |  | "ocel. součásti drátovodu (sloupky, drát, aj.)" 1 |  | 1 | [12 empty] | VV | 1 | 2 | True | 0 | ROZPOCET
| VV |  | "betonové patice" 1 |  | 1 | [12 empty] | VV | 1 | 2 | True | 0 | ROZPOCET
| VV |  | Součet |  | 4 | [12 empty] | VV | 1 | 4 | True | 1 | ROZPOCET
59 | K | 9901009200 | Doprava materiálu lehkou mechanizací nosnosti do 3,5 t elektrosoučástek, montážního materiálu, kameniva, písku, dlažebních kostek, suti, atd. příplatek za každých dalších 10 km | kus | 20 |  | 0 | ÚOŽI 2026 01 |  | základní |  | 0 | 0 | 0 | 0 | 0 | 512 | K | 1 |  |  |  | ROZPOCET | 0 | 0 | 0 | 0 | 0 | 1 | 0 | 512 | -1014266559
| PP |  | Doprava materiálu lehkou mechanizací nosnosti do 3,5 t elektrosoučástek, montážního materiálu, kameniva, písku, dlažebních kostek, suti, atd. příplatek za každých dalších 10 km Poznámka: 1. Ceny jsou určeny pro dopravu silničními vozidly. 2. V cenách dopravy jsou započteny náklady na přepravu materiálu na místo určení včetně složení a poplatku za použití dopravní cesty. 3. Měrná jednotka kus vyjadřuje jednu jízdu naloženého stroje. | [14 empty] | PP | 1
| VV |  | "ocel. trubka pr. 30cm" 1*5 |  | 5 | [12 empty] | VV | 1 | 2 | True | 0 | ROZPOCET
| VV |  | "bet. kabel. žlab" 1*5 |  | 5 | [12 empty] | VV | 1 | 2 | True | 0 | ROZPOCET
| VV |  | "ocel. součásti drátovodu (sloupky, drát, aj.)" 1*5 |  | 5 | [12 empty] | VV | 1 | 2 | True | 0 | ROZPOCET
| VV |  | "betonové patice" 1*5 |  | 5 | [12 empty] | VV | 1 | 2 | True | 0 | ROZPOCET
| VV |  | Součet |  | 20 | [12 empty] | VV | 1 | 4 | True | 1 | ROZPOCET
60 | K | 9902100100 | Doprava materiálu těžkou mechanizací nosnosti přes 3,5 t sypanin (kameniva, písku, suti, dlažebních kostek, atd.) do 10 km | t | 340.088 |  | 0 | ÚOŽI 2026 01 |  | základní |  | 0 | 0 | 0 | 0 | 0 | 512 | K | 1 |  |  |  | ROZPOCET | 0 | 0 | 0 | 0 | 0 | 1 | 0 | 512 | -371644075
| PP |  | Doprava materiálu těžkou mechanizací nosnosti přes 3,5 t sypanin (kameniva, písku, suti, dlažebních kostek, atd.) do 10 km Poznámka: 1. Ceny jsou určeny pro dopravu silničními i kolejovými vozidly. 2. V cenách dopravy jsou započteny náklady na přepravu materiálu na místo určení včetně složení a poplatku za použití dopravní cesty. 3. Měrnou jednotkou je tuna přepravovaného materiálu. | [14 empty] | PP | 1
| VV |  | "zemina z pol. hloubení rýh" 187,838*1,8 |  | 338.108 | [12 empty] | VV | 1 | 2 | True | 0 | ROZPOCET
| VV |  | "beton na stavbu" (0,54+0,36)*2,2 |  | 1.98 | [12 empty] | VV | 1 | 2 | True | 0 | ROZPOCET
| VV |  | Součet |  | 340.088 | [12 empty] | VV | 1 | 4 | True | 1 | ROZPOCET
61 | K | 9909000100R | Poplatek za uložení suti nebo hmot na oficiální skládku | t | 101.433 |  | 0 | ÚOŽI 2026 01 |  | základní |  | 0 | 0 | 0 | 0 | 0 | 512 | K | 1 |  |  |  | ROZPOCET | 0 | 0 | 0 | 0 | 0 | 1 | 0 | 512 | 1389031991
| PP |  | Poplatek za uložení suti nebo hmot na oficiální skládku Poznámka: 1. V cenách jsou započteny náklady na uložení stavebního odpadu na oficiální skládku. 2. Ceny jsou doporučené, je třeba zohlednit regionální rozdíly v cenách poplatků za uložení suti a odpadů. Tyto se mohou výrazně lišit s ohledem nejen na region, ale také na množství a druh ukládaného odpadu. | [14 empty] | PP | 1
| VV |  | "NEOCEŇOVAT POZE EVIDENČNÍ POLOŽKA" | [14 empty] | VV | 1 | 1 | True | 0 | ROZPOCET
| VV |  | "zemina z pol. hloubení rýh;30%" 187,838*1,8*0,3 |  | 101.433 | [12 empty] | VV | 1 | 2 | True | 0 | ROZPOCET
| VV |  | Součet |  | 101.433 | [12 empty] | VV | 1 | 4 | True | 1 | ROZPOCET
62 | K | 9909000700R | Poplatek za recyklaci kameniva | t | 236.676 |  | 0 | ÚOŽI 2026 01 |  | základní |  | 0 | 0 | 0 | 0 | 0 | 512 | K | 1 |  |  |  | ROZPOCET | 0 | 0 | 0 | 0 | 0 | 1 | 0 | 512 | -733678445
| PP |  | Poplatek za recyklaci kameniva Poznámka: 1. V cenách jsou započteny náklady na uložení stavebního odpadu na oficiální skládku. 2. Ceny jsou doporučené, je třeba zohlednit regionální rozdíly v cenách poplatků za uložení suti a odpadů. Tyto se mohou výrazně lišit s ohledem nejen na region, ale také na množství a druh ukládaného odpadu. | [14 empty] | PP | 1
| VV |  | "NEOCEŇOVAT POZE EVIDENČNÍ POLOŽKA" | [14 empty] | VV | 1 | 1 | True | 0 | ROZPOCET
| VV |  | "zemina z pol. hloubení rýh;70%" 187,838*1,8*0,7 |  | 236.676 | [12 empty] | VV | 1 | 2 | True | 0 | ROZPOCET
| VV |  | Součet |  | 236.676 | [12 empty] | VV | 1 | 4 | True | 1 | ROZPOCET

## PS 580-11-01 - TK (ÚOŽI)
{4f3ddb26-62ae-411b-95cd-27ec4502f20d}
2
| KRYCÍ LIST SOUPISU PRACÍ | [7 empty] | v --- níže se nacházejí doplnkové a pomocné údaje k sestavám --- v | [8 empty] | False
Zakázka:
Prostá rekonstrukce trati v úseku Lázně Bělohrad - Nová Paka_Zabezpečovací zařízení
Objekt:
D.1.500 - Sdělovací zařízení
Soupis:
PS 580-11-01 - TK (ÚOŽI)
| KSO: |  |  |  |  | CC-CZ:
| Místo: |  | traťový úsek Lázně Bělohrad - Stará Paka |  |  | Datum: | 25. 6. 2026
| Zadavatel: |  |  |  |  | IČ: | 709 94 234
|  | Správa Železnic, s.o. |  |  |  | DIČ:
| Uchazeč: |  |  |  |  | IČ: | Vyplň údaj
|  | Vyplň údaj |  |  |  | DIČ: | Vyplň údaj
| Projektant: |  |  |  |  | IČ:
|  | Pavel Plašil |  |  |  | DIČ:
| Zpracovatel: |  |  |  |  | IČ: | 25292161
|  | PRODIN a.s. |  |  |  | DIČ:
Poznámka:
Soupis prací je sestaven s využitím Cenové soustavy ÚOŽI a ÚRS. Položky, které pochází z cenové soustavy ÚOŽI, jsou ve sloupci 'Cenová soustava' označeny popisem 'ÚOŽI' a položky, které pochází z cenové soustavy ÚRS, jsou ve sloupci 'Cenová soustava' označeny popisem'CS ÚRS'a úrovní příslušného kalendářního pololetí. škeré další informace vymezující popis a podmínky použití těchto položek z Cenových soustav, které nejsou uvedeny přímo v soupisu prací, jsou neomezeně dálkově k dispozici na https://www.sfdi.cz/pravidla-metodiky-a-ceniky/cenove-databaze/ a na www.cs-urs.cz, sekce Cenové a technické podmínky.
| Cena bez DPH | [5 empty] | 0
|  |  | Základ daně |  |  | Sazba daně | Výše daně
| DPH | základní | 0 |  |  | 21% | 0
|  | snížená | 0 |  |  | 12% | 0
|  | zákl. přenesená | 0 |  |  | 21% | 0
|  | sníž. přenesená | 0 |  |  | 12% | 0
|  | nulová | 0 |  |  | 0% | 0
| Cena s DPH |  |  | v | CZK |  | 0
| Projektant |  |  | Zpracovatel
| Datum a podpis: |  | Razítko | Datum a podpis: |  |  | Razítko
| Objednavatel |  |  | Uchazeč
| Datum a podpis: |  | Razítko | Datum a podpis: |  |  | Razítko
REKAPITULACE ČLENĚNÍ SOUPISU PRACÍ
Zakázka:
Prostá rekonstrukce trati v úseku Lázně Bělohrad - Nová Paka_Zabezpečovací zařízení
Objekt:
D.1.500 - Sdělovací zařízení
Soupis:
PS 580-11-01 - TK (ÚOŽI)
Místo: |  |  | traťový úsek Lázně Bělohrad - Stará Paka |  |  | Datum: | 25. 6. 2026
Zadavatel: |  |  | Správa Železnic, s.o. |  |  | Projektant: | Pavel Plašil
Uchazeč: |  |  | Vyplň údaj |  |  | Zpracovatel: | PRODIN a.s.
Kód dílu - Popis | [6 empty] | Cena celkem [CZK]
Náklady ze soupisu prací | [6 empty] | 0 | [11 empty] | -1
| HSV - HSV | [5 empty] | 0
| 1 - Zemní práce | [5 empty] | 0
| MONT - Montáž | [5 empty] | 0
| DOD - Dodávka | [5 empty] | 0
SOUPIS PRACÍ
Zakázka:
Prostá rekonstrukce trati v úseku Lázně Bělohrad - Nová Paka_Zabezpečovací zařízení
Objekt:
D.1.500 - Sdělovací zařízení
Soupis:
PS 580-11-01 - TK (ÚOŽI)
Místo: |  |  | traťový úsek Lázně Bělohrad - Stará Paka |  |  | Datum: | 25. 6. 2026
Zadavatel: |  |  | Správa Železnic, s.o. |  |  | Projektant: | Pavel Plašil
Uchazeč: |  |  | Vyplň údaj |  |  | Zpracovatel: | PRODIN a.s.
PČ | Typ | Kód | Popis | MJ | Množství | J.cena [CZK] | Cena celkem [CZK] | Cenová soustava |  | DPH | J. Nh [h] | Nh celkem [h] | J. hmotnost [t] | Hmotnost celkem [t] | J. suť [t] | Suť Celkem [t]
Náklady soupisu celkem | [6 empty] | 0 |  |  |  |  | 0 |  | 0 |  | 0 |  | D | -1 | [10 empty] | 0
| D | HSV | HSV |  |  |  | 0 |  |  |  |  | 0 |  | 0 |  | 0 | 1 | D | 0 |  |  |  | ROZPOCET | [6 empty] | 0
| D | 1 | Zemní práce |  |  |  | 0 |  |  |  |  | 0 |  | 0 |  | 0 | 1 | D | 1 |  |  |  | ROZPOCET | [6 empty] | 0
1 | K | 5904020120 | Vyřezání křovin porost hustý 6 a více kusů stonků na m2 plochy sklon terénu přes 1:2 | m2 | 1000 |  | 0 | ÚOŽI 2026 01 |  | základní |  | 0 | 0 | 0 | 0 | 0 | 1 | K | 2 |  |  |  | ROZPOCET | 0 | 0 | 0 | 0 | 0 | 1 | 0 | 1 | 444291126
| PP |  | Vyřezání křovin porost hustý 6 a více kusů stonků na m2 plochy sklon terénu přes 1:2 Poznámka: 1. V cenách jsou započteny náklady na vyřezání a likvidaci výřezu spálením, štěpkováním nebo jeho naložení na dopravní prostředek a uložení na skládku. 2. V cenách nejsou obsaženy náklady na dopravu a skládkovné. | [14 empty] | PP | 2
2 | K | 5915005020 | Hloubení rýh nebo jam ručně na železničním spodku třídy těžitelnosti I skupiny 2 | m3 | 962.8 |  | 0 | ÚOŽI 2026 01 |  | základní |  | 0 | 0 | 0 | 0 | 0 | 4 | K | 2 |  |  |  | ROZPOCET | 0 | 0 | 0 | 0 | 0 | 1 | 0 | 4 | -124466367
| PP |  | Hloubení rýh nebo jam ručně na železničním spodku třídy těžitelnosti I skupiny 2 Poznámka: 1. V cenách jsou započteny náklady na hloubení a uložení výzisku na terén nebo naložení na dopravní prostředek a uložení na úložišti. | [14 empty] | PP | 2
| VV |  | "Hloubení kabelových rýh" 2407*0,5*0,8 |  | 962.8 | [12 empty] | VV | 2 | 2 | True | 0 | ROZPOCET
| VV |  | Součet |  | 962.8 | [12 empty] | VV | 2 | 4 | True | 1 | ROZPOCET
3 | K | 5915007010 | Zásyp jam nebo rýh sypaninou na železničním spodku bez zhutnění | m3 | 962.8 |  | 0 | ÚOŽI 2026 01 |  | základní |  | 0 | 0 | 0 | 0 | 0 | 4 | K | 2 |  |  |  | ROZPOCET | 0 | 0 | 0 | 0 | 0 | 1 | 0 | 4 | 1501423866
| PP |  | Zásyp jam nebo rýh sypaninou na železničním spodku bez zhutnění Poznámka: 1. Ceny zásypu jam a rýh se zhutněním jsou určeny pro jakoukoliv míru zhutnění. | [14 empty] | PP | 2
| VV |  | "Zásyp kabelových rýh" 2407*0,5*0,8 |  | 962.8 | [12 empty] | VV | 2 | 2 | True | 1 | ROZPOCET
| D | MONT | Montáž |  |  |  | 0 |  |  |  |  | 0 |  | 0 |  | 0 | 1 | D | 0 |  |  |  | ROZPOCET | [6 empty] | 0
4 | K | 7590525402 | Montáž spojky rovné metalické do 10 XN | kus | 10 |  | 0 | ÚOŽI 2026 01 |  | základní |  | 0 | 0 | 0 | 0 | 0 | 16 | K | 1 |  |  |  | ROZPOCET | 0 | 0 | 0 | 0 | 0 | 1 | 0 | 16 | 1006568611
| PP |  | Montáž spojky rovné metalické do 10 XN | [14 empty] | PP | 1
5 | K | 7593505150 | Pokládka výstražné fólie do výkopu | m | 2407 |  | 0 | ÚOŽI 2026 01 |  | základní |  | 0 | 0 | 0 | 0 | 0 | 1 | K | 1 |  |  |  | ROZPOCET | 0 | 0 | 0 | 0 | 0 | 1 | 0 | 1 | -1053538148
| PP |  | Pokládka výstražné fólie do výkopu | [14 empty] | PP | 1
| VV |  | "km. 65,362 - km. 62,955" 2407 |  | 2407 | [12 empty] | VV | 1 | 2 | True | 1 | ROZPOCET
6 | K | 7596915030 | Montáž telefonního objektu VTO 3 - 11 plastového ve sloupu | kus | 3 |  | 0 | ÚOŽI 2026 01 |  | základní |  | 0 | 0 | 0 | 0 | 0 | 512 | K | 1 |  |  |  | ROZPOCET | 0 | 0 | 0 | 0 | 0 | 1 | 0 | 512 | 1146270824
| PP |  | Montáž telefonního objektu VTO 3 - 11 plastového ve sloupu - připevnění telefonního objektu na konstrukci, propojení kabelového závěru s přístrojem, dodání, osazení a zapojení suchého článku, nebo připojení na bateriový rozvod, oprava nátěru, vyzkoušení funkce. Bez provedení ochran proti vlivu trakce a před nebezpečným dotykovým napětím | [14 empty] | PP | 1
7 | K | 7593505200 | Uložení HDPE trubky pro optický kabel do kabelového žlabu | kus | 4650 |  | 0 | ÚOŽI 2026 01 |  | základní |  | 0 | 0 | 0 | 0 | 0 | 4 | K | 1 |  |  |  | ROZPOCET | 0 | 0 | 0 | 0 | 0 | 1 | 0 | 4 | 22235000
| PP |  | Uložení HDPE trubky pro optický kabel do kabelového žlabu | [14 empty] | PP | 1
| VV |  | 1550"m"*3 |  | 4650 | [12 empty] | VV | 1 | 2 | True | 1 | ROZPOCET
8 | K | 7590555074 | Montáž formy pro kabel TCEKE, TCEKES přes délku 0,5 m 10 XN | kus | 32 |  | 0 | ÚOŽI 2026 01 |  | základní |  | 0 | 0 | 0 | 0 | 0 | 512 | K | 1 |  |  |  | ROZPOCET | 0 | 0 | 0 | 0 | 0 | 1 | 0 | 512 | 1223393520
| PP |  | Montáž formy pro kabel TCEKE, TCEKES přes délku 0,5 m 10 XN - odstranění pláště na jednom konci kabelu, odstranění izolace z konců žil na svorkovnici, zhotovení vodní zábrany, zformování a konečná úprava kabelu, kontrolní a závěrečné měření na kabelu, zapojení po měření, montáž příchytky a štítku kabelové formy | [14 empty] | PP | 1
| VV |  | 16"kabelů"*2 |  | 32 | [12 empty] | VV | 1 | 2 | True | 1 | ROZPOCET
9 | K | 7593325020 | Montáž vložky přepěťové ochrany do 10 párů do kabelového rozvaděče | kus | 4 |  | 0 | ÚOŽI 2026 01 |  | základní |  | 0 | 0 | 0 | 0 | 0 | 512 | K | 1 |  |  |  | ROZPOCET | 0 | 0 | 0 | 0 | 0 | 1 | 0 | 512 | -272732269
| PP |  | Montáž vložky přepěťové ochrany do 10 párů do kabelového rozvaděče - dle předpisu dodavatele pro montáž | [14 empty] | PP | 1
| P |  | Poznámka k položce: dle předpisu dodavatele pro montáž | [14 empty] | P | 1
10 | K | 7593505270 | Montáž kabelového označníku Ball Marker | kus | 150 |  | 0 | ÚOŽI 2026 01 |  | základní |  | 0 | 0 | 0 | 0 | 0 | 16 | K | 1 |  |  |  | ROZPOCET | 0 | 0 | 0 | 0 | 0 | 1 | 0 | 16 | 1707529112
| PP |  | Montáž kabelového označníku Ball Marker - upevnění kabelového označníku na plášť kabelu upevňovacími prvky | [14 empty] | PP | 1
11 | K | 7593505250 | Montáž plastové komory na spojkování optického kabelu | kus | 12 |  | 0 | ÚOŽI 2026 01 |  | základní |  | 0 | 0 | 0 | 0 | 0 | 512 | K | 1 |  |  |  | ROZPOCET | 0 | 0 | 0 | 0 | 0 | 1 | 0 | 512 | 387562251
| PP |  | Montáž plastové komory na spojkování optického kabelu | [14 empty] | PP | 1
| VV |  | "KK1"1 |  | 1 | [12 empty] | VV | 1 | 2 | True | 0 | ROZPOCET
| VV |  | "KK2"1 |  | 1 | [12 empty] | VV | 1 | 2 | True | 0 | ROZPOCET
| VV |  | "KK3"1 |  | 1 | [12 empty] | VV | 1 | 2 | True | 0 | ROZPOCET
| VV |  | "KK4"1 |  | 1 | [12 empty] | VV | 1 | 2 | True | 0 | ROZPOCET
| VV |  | "KK5"1 |  | 1 | [12 empty] | VV | 1 | 2 | True | 0 | ROZPOCET
| VV |  | "KK6"1 |  | 1 | [12 empty] | VV | 1 | 2 | True | 0 | ROZPOCET
| VV |  | "KK7"1 |  | 1 | [12 empty] | VV | 1 | 2 | True | 0 | ROZPOCET
| VV |  | "KK8"1 |  | 1 | [12 empty] | VV | 1 | 2 | True | 0 | ROZPOCET
| VV |  | "KK9"1 |  | 1 | [12 empty] | VV | 1 | 2 | True | 0 | ROZPOCET
| VV |  | "KK10"1 |  | 1 | [12 empty] | VV | 1 | 2 | True | 0 | ROZPOCET
| VV |  | "KK11"1 |  | 1 | [12 empty] | VV | 1 | 2 | True | 0 | ROZPOCET
| VV |  | "KK12"1 |  | 1 | [12 empty] | VV | 1 | 2 | True | 0 | ROZPOCET
| VV |  | Součet |  | 12 | [12 empty] | VV | 1 | 4 | True | 1 | ROZPOCET
12 | K | 7590525178 | Montáž kabelu úložného volně uloženého s jádrem 0,8 mm TCEKE do 50 XN | m | 8187 |  | 0 | ÚOŽI 2026 01 |  | základní |  | 0 | 0 | 0 | 0 | 0 | 512 | K | 1 |  |  |  | ROZPOCET | 0 | 0 | 0 | 0 | 0 | 1 | 0 | 512 | 1952182343
| PP |  | Montáž kabelu úložného volně uloženého s jádrem 0,8 mm TCEKE do 50 XN - příprava kabelového bubnu a přistavení na místo pokládky, přeměření izolačního stavu kabelu, odvinutí a uložení kabelu do kabelového Iůžka nebo do žlabu a protažení překážkami, odřezání kabelu, uzavření konců kabelu a přemístění kabelového bubnu | [14 empty] | PP | 1
| VV |  | "k.č.823" 15 |  | 15 | [12 empty] | VV | 1 | 2 | True | 0 | ROZPOCET
| VV |  | "k.č. 821" 80 |  | 80 | [12 empty] | VV | 1 | 2 | True | 0 | ROZPOCET
| VV |  | "k.č. 819" 2360 |  | 2360 | [12 empty] | VV | 1 | 2 | True | 0 | ROZPOCET
| VV |  | "k.č. 829" 10 |  | 10 | [12 empty] | VV | 1 | 2 | True | 0 | ROZPOCET
| VV |  | "k.č. 817" 380 |  | 380 | [12 empty] | VV | 1 | 2 | True | 0 | ROZPOCET
| VV |  | "k.č. 827" 10 |  | 10 | [12 empty] | VV | 1 | 2 | True | 0 | ROZPOCET
| VV |  | "k.č. 815" 260 |  | 260 | [12 empty] | VV | 1 | 2 | True | 0 | ROZPOCET
| VV |  | "k.č. 825" 10 |  | 10 | [12 empty] | VV | 1 | 2 | True | 0 | ROZPOCET
| VV |  | "k.č. 813" 840 |  | 840 | [12 empty] | VV | 1 | 2 | True | 0 | ROZPOCET
| VV |  | "k.č. 811" 15 |  | 15 | [12 empty] | VV | 1 | 2 | True | 0 | ROZPOCET
| VV |  | "k.č. 809" 1310 |  | 1310 | [12 empty] | VV | 1 | 2 | True | 0 | ROZPOCET
| VV |  | "k.č. 807" 15 |  | 15 | [12 empty] | VV | 1 | 2 | True | 0 | ROZPOCET
| VV |  | "k.č. 805" 990 |  | 990 | [12 empty] | VV | 1 | 2 | True | 0 | ROZPOCET
| VV |  | "k.č. 803" 15 |  | 15 | [12 empty] | VV | 1 | 2 | True | 0 | ROZPOCET
| VV |  | "k.č. 801" 965 |  | 965 | [12 empty] | VV | 1 | 2 | True | 0 | ROZPOCET
| VV |  | "k.č. 802" 912 |  | 912 | [12 empty] | VV | 1 | 2 | True | 0 | ROZPOCET
| VV |  | Součet |  | 8187 | [12 empty] | VV | 1 | 4 | True | 1 | ROZPOCET
13 | K | 7598025005 | Měření dálkových kabelů stejnosměrné kontrolní kabelů čtyřky | kus | 14 |  | 0 | ÚOŽI 2026 01 |  | základní |  | 0 | 0 | 0 | 0 | 0 | 4 | K | 1 |  |  |  | ROZPOCET | 0 | 0 | 0 | 0 | 0 | 1 | 0 | 4 | 1711386714
| PP |  | Měření dálkových kabelů stejnosměrné kontrolní kabelů čtyřky | [14 empty] | PP | 1
14 | K | 7598035190 | Kontrola průchodnosti trubky pro optický kabel | km | 19.942 |  | 0 | ÚOŽI 2026 01 |  | základní |  | 0 | 0 | 0 | 0 | 0 | 512 | K | 1 |  |  |  | ROZPOCET | 0 | 0 | 0 | 0 | 0 | 1 | 0 | 512 | 522452239
| PP |  | Kontrola průchodnosti trubky pro optický kabel | [14 empty] | PP | 1
| VV |  | "traťový úsek" 19,942 |  | 19.942 | [12 empty] | VV | 1 | 2 | True | 1 | ROZPOCET
| D | DOD | Dodávka |  |  |  | 0 |  |  |  |  | 0 |  | 0 |  | 0 | 1 | D | 0 |  |  |  | ROZPOCET | [6 empty] | 0
15 | M | 7593501125 | Trasy kabelového vedení Chráničky optického kabelu HDPE 6040 průměr 40/33 mm | m | 19942.65 |  | 0 | ÚOŽI 2026 01 |  | základní |  | 0 | 0 | 0 | 0 | 0 | 256 | M | 1 |  |  |  | ROZPOCET | 0 | 0 | 0 | 0 | 0 | 1 | 0 | 64 | 87277004
| PP |  | Trasy kabelového vedení Chráničky optického kabelu HDPE 6040 průměr 40/33 mm | [14 empty] | PP | 1
| VV |  | "RD-KK11" 5*3*1,05 |  | 15.75 | [12 empty] | VV | 1 | 2 | True | 0 | ROZPOCET
| VV |  | "KK11-KK12" 80*3*1,05 |  | 252 | [12 empty] | VV | 1 | 2 | True | 0 | ROZPOCET
| VV |  | "KK12-KK10" 874*3*1,05 |  | 2753.1 | [12 empty] | VV | 1 | 2 | True | 0 | ROZPOCET
| VV |  | "KK10-KK9" 730*3*1,05 |  | 2299.5 | [12 empty] | VV | 1 | 2 | True | 0 | ROZPOCET
| VV |  | "odbočka k sítím gsmr 2" 25*1*1,05 |  | 26.25 | [12 empty] | VV | 1 | 2 | True | 0 | ROZPOCET
| VV |  | "KK9-KK8" 595*3*1,05 |  | 1874.25 | [12 empty] | VV | 1 | 2 | True | 0 | ROZPOCET
| VV |  | "KK8-KK7" 385*3*1,05 |  | 1212.75 | [12 empty] | VV | 1 | 2 | True | 0 | ROZPOCET
| VV |  | "odbočka k sítím gsmr 4" 25*1*1,05 |  | 26.25 | [12 empty] | VV | 1 | 2 | True | 0 | ROZPOCET
| VV |  | "KK7-KK6" 253*3*1,05 |  | 796.95 | [12 empty] | VV | 1 | 2 | True | 0 | ROZPOCET
| VV |  | "KK6-KK5" 217*3*1,05 |  | 683.55 | [12 empty] | VV | 1 | 2 | True | 0 | ROZPOCET
| VV |  | "KK5-KK4"500 *1*1,05 |  | 525 | [12 empty] | VV | 1 | 2 | True | 0 | ROZPOCET
| VV |  | "odbočka k sítím gsmr 5" 25*1*1,05 |  | 26.25 | [12 empty] | VV | 1 | 2 | True | 0 | ROZPOCET
| VV |  | "KK4-KK3" 580*3*1,05 |  | 1827 | [12 empty] | VV | 1 | 2 | True | 0 | ROZPOCET
| VV |  | "odbočka k sítím gsmr 3" 25*1*1,05 |  | 26.25 | [12 empty] | VV | 1 | 2 | True | 0 | ROZPOCET
| VV |  | "KK3-KK2" 1539*3*1,05 |  | 4847.85 | [12 empty] | VV | 1 | 2 | True | 0 | ROZPOCET
| VV |  | "KK2-KK1" 873*3*1,05 |  | 2749.95 | [12 empty] | VV | 1 | 2 | True | 0 | ROZPOCET
| VV |  | Součet |  | 19942.65 | [12 empty] | VV | 1 | 4 | True | 1 | ROZPOCET
16 | M | 7590520929 | Venkovní vedení kabelová - metalické sítě Plněné, armované Al dráty, ochranný obal z PE 4x0,8 TCEPKPFLEZE 10 x 4 x 0,8 | m | 8187 |  | 0 | ÚOŽI 2026 01 |  | základní |  | 0 | 0 | 0 | 0 | 0 | 8 | M | 1 |  |  |  | ROZPOCET | 0 | 0 | 0 | 0 | 0 | 1 | 0 | 4 | -1043183545
| PP |  | Venkovní vedení kabelová - metalické sítě Plněné, armované Al dráty, ochranný obal z PE 4x0,8 TCEPKPFLEZE 10 x 4 x 0,8 | [14 empty] | PP | 1
| VV |  | "k.č.823" 15 |  | 15 | [12 empty] | VV | 1 | 2 | True | 0 | ROZPOCET
| VV |  | "k.č. 821" 80 |  | 80 | [12 empty] | VV | 1 | 2 | True | 0 | ROZPOCET
| VV |  | "k.č. 819" 2360 |  | 2360 | [12 empty] | VV | 1 | 2 | True | 0 | ROZPOCET
| VV |  | "k.č. 829" 10 |  | 10 | [12 empty] | VV | 1 | 2 | True | 0 | ROZPOCET
| VV |  | "k.č. 817" 380 |  | 380 | [12 empty] | VV | 1 | 2 | True | 0 | ROZPOCET
| VV |  | "k.č. 827" 10 |  | 10 | [12 empty] | VV | 1 | 2 | True | 0 | ROZPOCET
| VV |  | "k.č. 815" 260 |  | 260 | [12 empty] | VV | 1 | 2 | True | 0 | ROZPOCET
| VV |  | "k.č. 825" 10 |  | 10 | [12 empty] | VV | 1 | 2 | True | 0 | ROZPOCET
| VV |  | "k.č. 813" 840 |  | 840 | [12 empty] | VV | 1 | 2 | True | 0 | ROZPOCET
| VV |  | "k.č. 811" 15 |  | 15 | [12 empty] | VV | 1 | 2 | True | 0 | ROZPOCET
| VV |  | "k.č. 809" 1310 |  | 1310 | [12 empty] | VV | 1 | 2 | True | 0 | ROZPOCET
| VV |  | "k.č. 807" 15 |  | 15 | [12 empty] | VV | 1 | 2 | True | 0 | ROZPOCET
| VV |  | "k.č. 805" 990 |  | 990 | [12 empty] | VV | 1 | 2 | True | 0 | ROZPOCET
| VV |  | "k.č. 803" 15 |  | 15 | [12 empty] | VV | 1 | 2 | True | 0 | ROZPOCET
| VV |  | "k.č. 801" 965 |  | 965 | [12 empty] | VV | 1 | 2 | True | 0 | ROZPOCET
| VV |  | "k.č. 802" 912 |  | 912 | [12 empty] | VV | 1 | 2 | True | 0 | ROZPOCET
| VV |  | Součet |  | 8187 | [12 empty] | VV | 1 | 4 | True | 1 | ROZPOCET
17 | M | 7593500600 | Trasy kabelového vedení Kabelové krycí desky a pásy Fólie výstražná modrá š. 34cm (HM0673909991034) | m | 2407 |  | 0 | ÚOŽI 2026 01 |  | základní |  | 0 | 0 | 0 | 0 | 0 | 256 | M | 1 |  |  |  | ROZPOCET | 0 | 0 | 0 | 0 | 0 | 1 | 0 | 64 | 1376012872
| PP |  | Trasy kabelového vedení Kabelové krycí desky a pásy Fólie výstražná modrá š. 34cm (HM0673909991034) | [14 empty] | PP | 1
| VV |  | "km. 65,362 - km. 62,955" 2407 |  | 2407 | [12 empty] | VV | 1 | 2 | True | 1 | ROZPOCET
18 | M | 7593501500 | Trasy kabelového vedení Vodotěsné kabelové komory PE-kabelová komora DN 1000/625, výška 70 cm | kus | 12 |  | 0 | ÚOŽI 2026 01 |  | základní |  | 0 | 0 | 0 | 0 | 0 | 128 | M | 1 |  |  |  | ROZPOCET | 0 | 0 | 0 | 0 | 0 | 1 | 0 | 128 | 491704458
| PP |  | Trasy kabelového vedení Vodotěsné kabelové komory PE-kabelová komora DN 1000/625, výška 70 cm | [14 empty] | PP | 1
| VV |  | "KK1"1 |  | 1 | [12 empty] | VV | 1 | 2 | True | 0 | ROZPOCET
| VV |  | "KK2"1 |  | 1 | [12 empty] | VV | 1 | 2 | True | 0 | ROZPOCET
| VV |  | "KK3"1 |  | 1 | [12 empty] | VV | 1 | 2 | True | 0 | ROZPOCET
| VV |  | "KK4"1 |  | 1 | [12 empty] | VV | 1 | 2 | True | 0 | ROZPOCET
| VV |  | "KK5"1 |  | 1 | [12 empty] | VV | 1 | 2 | True | 0 | ROZPOCET
| VV |  | "KK6"1 |  | 1 | [12 empty] | VV | 1 | 2 | True | 0 | ROZPOCET
| VV |  | "KK7"1 |  | 1 | [12 empty] | VV | 1 | 2 | True | 0 | ROZPOCET
| VV |  | "KK8"1 |  | 1 | [12 empty] | VV | 1 | 2 | True | 0 | ROZPOCET
| VV |  | "KK9"1 |  | 1 | [12 empty] | VV | 1 | 2 | True | 0 | ROZPOCET
| VV |  | "KK10"1 |  | 1 | [12 empty] | VV | 1 | 2 | True | 0 | ROZPOCET
| VV |  | "KK11"1 |  | 1 | [12 empty] | VV | 1 | 2 | True | 0 | ROZPOCET
| VV |  | "KK12"1 |  | 1 | [12 empty] | VV | 1 | 2 | True | 0 | ROZPOCET
| VV |  | Součet |  | 12 | [12 empty] | VV | 1 | 4 | True | 1 | ROZPOCET
19 | M | 7596910010 | Venkovní telefonní objekty Objekt telef.venk.VTO 3 plastový sloupek (CV540329003) | kus | 3 |  | 0 | ÚOŽI 2026 01 |  | základní |  | 0 | 0 | 0 | 0 | 0 | 512 | M | 1 |  |  |  | ROZPOCET | 0 | 0 | 0 | 0 | 0 | 1 | 0 | 512 | 1475179880
| PP |  | Venkovní telefonní objekty Objekt telef.venk.VTO 3 plastový sloupek (CV540329003) | [14 empty] | PP | 1
20 | M | 7593501520 | Trasy kabelového vedení Vodotěsné kabelové komory Víko plastové prům. 63 pochozí vodotěsné | kus | 12 |  | 0 | ÚOŽI 2026 01 |  | základní |  | 0 | 0 | 0 | 0 | 0 | 256 | M | 1 |  |  |  | ROZPOCET | 0 | 0 | 0 | 0 | 0 | 1 | 0 | 64 | -1509146807
| PP |  | Trasy kabelového vedení Vodotěsné kabelové komory Víko plastové prům. 63 pochozí vodotěsné | [14 empty] | PP | 1
| VV |  | "KK1"1 |  | 1 | [12 empty] | VV | 1 | 2 | True | 0 | ROZPOCET
| VV |  | "KK2"1 |  | 1 | [12 empty] | VV | 1 | 2 | True | 0 | ROZPOCET
| VV |  | "KK3"1 |  | 1 | [12 empty] | VV | 1 | 2 | True | 0 | ROZPOCET
| VV |  | "KK4"1 |  | 1 | [12 empty] | VV | 1 | 2 | True | 0 | ROZPOCET
| VV |  | "KK5"1 |  | 1 | [12 empty] | VV | 1 | 2 | True | 0 | ROZPOCET
| VV |  | "KK6"1 |  | 1 | [12 empty] | VV | 1 | 2 | True | 0 | ROZPOCET
| VV |  | "KK7"1 |  | 1 | [12 empty] | VV | 1 | 2 | True | 0 | ROZPOCET
| VV |  | "KK8"1 |  | 1 | [12 empty] | VV | 1 | 2 | True | 0 | ROZPOCET
| VV |  | "KK9"1 |  | 1 | [12 empty] | VV | 1 | 2 | True | 0 | ROZPOCET
| VV |  | "KK10"1 |  | 1 | [12 empty] | VV | 1 | 2 | True | 0 | ROZPOCET
| VV |  | "KK11"1 |  | 1 | [12 empty] | VV | 1 | 2 | True | 0 | ROZPOCET
| VV |  | "KK12"1 |  | 1 | [12 empty] | VV | 1 | 2 | True | 0 | ROZPOCET
| VV |  | Součet |  | 12 | [12 empty] | VV | 1 | 4 | True | 1 | ROZPOCET
21 | M | 7590541474 | Slaboproudé rozvody, kabely pro přívod a vnitřní instalaci Spojky metalických kabelů a příslušenství Teplem smrštitelná zesílená spojka pro netlakované kabely XAGA 500-75/15-400/EY | kus | 10 |  | 0 | ÚOŽI 2026 01 |  | základní |  | 0 | 0 | 0 | 0 | 0 | 256 | M | 1 |  |  |  | ROZPOCET | 0 | 0 | 0 | 0 | 0 | 1 | 0 | 64 | -956578788
| PP |  | Slaboproudé rozvody, kabely pro přívod a vnitřní instalaci Spojky metalických kabelů a příslušenství Teplem smrštitelná zesílená spojka pro netlakované kabely XAGA 500-75/15-400/EY | [14 empty] | PP | 1
22 | M | 7590550214 | Forma kabelová, drátová a doplňky vnitřní instalace LSA lišty Přepěťové ochrany 8x6, MK, 230V 10kA/10A | kus | 40 |  | 0 | ÚOŽI 2026 01 |  | základní |  | 0 | 0 | 0 | 0 | 0 | 256 | M | 1 |  |  |  | ROZPOCET | 0 | 0 | 0 | 0 | 0 | 1 | 0 | 64 | -1050586058
| PP |  | Forma kabelová, drátová a doplňky vnitřní instalace LSA lišty Přepěťové ochrany 8x6, MK, 230V 10kA/10A | [14 empty] | PP | 1
| VV |  | "Přepěťová ochrana pro TK" 40 |  | 40 | [12 empty] | VV | 1 | 2 | True | 1 | ROZPOCET
23 | M | 7491401130 | Kabelové rošty a žlaby Elektroinstalační lišty a kabelové žlaby Zemní kanál KOPOKAN 4 ZD (200x125) šedé tělo/ červené víko 2m | kus | 1204 |  | 0 | ÚOŽI 2026 01 |  | základní |  | 0 | 0 | 0 | 0 | 0 | 256 | M | 1 |  |  |  | ROZPOCET | 0 | 0 | 0 | 0 | 0 | 1 | 0 | 64 | 1044676771
| PP |  | Kabelové rošty a žlaby Elektroinstalační lišty a kabelové žlaby Zemní kanál KOPOKAN 4 ZD (200x125) šedé tělo/ červené víko 2m | [14 empty] | PP | 1
| VV |  | "km. 65,362 - km. 62,955" 1204 "ks" |  | 1204 | [12 empty] | VV | 1 | 2 | True | 0 | ROZPOCET
| VV |  | Součet |  | 1204 | [12 empty] | VV | 1 | 4 | True | 1 | ROZPOCET
24 | M | 7491401170 | Kabelové rošty a žlaby Elektroinstalační lišty a kabelové žlaby Spojka zemního kanálu SPOJKA 4 pro KOPOKAN 4 | kus | 1204 |  | 0 | ÚOŽI 2026 01 |  | základní |  | 0 | 0 | 0 | 0 | 0 | 256 | M | 1 |  |  |  | ROZPOCET | 0 | 0 | 0 | 0 | 0 | 1 | 0 | 64 | 62802348
| PP |  | Kabelové rošty a žlaby Elektroinstalační lišty a kabelové žlaby Spojka zemního kanálu SPOJKA 4 pro KOPOKAN 4 | [14 empty] | PP | 1

## PS 580-11-01.02 - TK (ÚRS)
{76a3eaa9-846b-4375-9497-92eaf9fba9c8}
2
| KRYCÍ LIST SOUPISU PRACÍ | [7 empty] | v --- níže se nacházejí doplnkové a pomocné údaje k sestavám --- v | [8 empty] | False
Zakázka:
Prostá rekonstrukce trati v úseku Lázně Bělohrad - Nová Paka_Zabezpečovací zařízení
Objekt:
D.1.500 - Sdělovací zařízení
Soupis:
PS 580-11-01.02 - TK (ÚRS)
| KSO: |  |  |  |  | CC-CZ:
| Místo: |  | traťový úsek Lázně Bělohrad - Stará Paka |  |  | Datum: | 25. 6. 2026
| Zadavatel: |  |  |  |  | IČ: | 709 94 234
|  | Správa Železnic, s.o. |  |  |  | DIČ:
| Uchazeč: |  |  |  |  | IČ: | Vyplň údaj
|  | Vyplň údaj |  |  |  | DIČ: | Vyplň údaj
| Projektant: |  |  |  |  | IČ:
|  | Pavel Plašil |  |  |  | DIČ:
| Zpracovatel: |  |  |  |  | IČ: | 25292161
|  | PRODIN a.s. |  |  |  | DIČ:
Poznámka:
Soupis prací je sestaven s využitím Cenové soustavy ÚOŽI a ÚRS. Položky, které pochází z cenové soustavy ÚOŽI, jsou ve sloupci 'Cenová soustava' označeny popisem 'ÚOŽI' a položky, které pochází z cenové soustavy ÚRS, jsou ve sloupci 'Cenová soustava' označeny popisem'CS ÚRS'a úrovní příslušného kalendářního pololetí. škeré další informace vymezující popis a podmínky použití těchto položek z Cenových soustav, které nejsou uvedeny přímo v soupisu prací, jsou neomezeně dálkově k dispozici na https://www.sfdi.cz/pravidla-metodiky-a-ceniky/cenove-databaze/ a na www.cs-urs.cz, sekce Cenové a technické podmínky.
| Cena bez DPH | [5 empty] | 0
|  |  | Základ daně |  |  | Sazba daně | Výše daně
| DPH | základní | 0 |  |  | 21% | 0
|  | snížená | 0 |  |  | 12% | 0
|  | zákl. přenesená | 0 |  |  | 21% | 0
|  | sníž. přenesená | 0 |  |  | 12% | 0
|  | nulová | 0 |  |  | 0% | 0
| Cena s DPH |  |  | v | CZK |  | 0
| Projektant |  |  | Zpracovatel
| Datum a podpis: |  | Razítko | Datum a podpis: |  |  | Razítko
| Objednavatel |  |  | Uchazeč
| Datum a podpis: |  | Razítko | Datum a podpis: |  |  | Razítko
REKAPITULACE ČLENĚNÍ SOUPISU PRACÍ
Zakázka:
Prostá rekonstrukce trati v úseku Lázně Bělohrad - Nová Paka_Zabezpečovací zařízení
Objekt:
D.1.500 - Sdělovací zařízení
Soupis:
PS 580-11-01.02 - TK (ÚRS)
Místo: |  |  | traťový úsek Lázně Bělohrad - Stará Paka |  |  | Datum: | 25. 6. 2026
Zadavatel: |  |  | Správa Železnic, s.o. |  |  | Projektant: | Pavel Plašil
Uchazeč: |  |  | Vyplň údaj |  |  | Zpracovatel: | PRODIN a.s.
Kód dílu - Popis | [6 empty] | Cena celkem [CZK]
Náklady ze soupisu prací | [6 empty] | 0 | [11 empty] | -1
| HSV - Práce a dodávky HSV | [5 empty] | 0
| 1 - Zemní práce | [5 empty] | 0
| M - Práce a dodávky M | [5 empty] | 0
| 46-M - Zemní práce při extr.mont.pracích | [5 empty] | 0
SOUPIS PRACÍ
Zakázka:
Prostá rekonstrukce trati v úseku Lázně Bělohrad - Nová Paka_Zabezpečovací zařízení
Objekt:
D.1.500 - Sdělovací zařízení
Soupis:
PS 580-11-01.02 - TK (ÚRS)
Místo: |  |  | traťový úsek Lázně Bělohrad - Stará Paka |  |  | Datum: | 25. 6. 2026
Zadavatel: |  |  | Správa Železnic, s.o. |  |  | Projektant: | Pavel Plašil
Uchazeč: |  |  | Vyplň údaj |  |  | Zpracovatel: | PRODIN a.s.
PČ | Typ | Kód | Popis | MJ | Množství | J.cena [CZK] | Cena celkem [CZK] | Cenová soustava |  | DPH | J. Nh [h] | Nh celkem [h] | J. hmotnost [t] | Hmotnost celkem [t] | J. suť [t] | Suť Celkem [t]
Náklady soupisu celkem | [6 empty] | 0 |  |  |  |  | 0 |  | 0.42336 |  | 0 |  | D | -1 | [10 empty] | 0
| D | HSV | Práce a dodávky HSV |  |  |  | 0 |  |  |  |  | 0 |  | 0.324 |  | 0 | 1 | D | 0 |  |  |  | ROZPOCET | [6 empty] | 0
| D | 1 | Zemní práce |  |  |  | 0 |  |  |  |  | 0 |  | 0.324 |  | 0 | 1 | D | 1 |  |  |  | ROZPOCET | [6 empty] | 0
1 | K | 141721214 | Řízený zemní protlak délky do 50 m hl do 6 m se zatažením potrubí průměru vrtu přes 140 do 180 mm v hornině třídy těžitelnosti I a II skupiny 1 až 4 | m | 90 |  | 0 | CS ÚRS 2026 01 |  | základní |  | 0 | 0.0036 | 0.324 | 0 | 0 | 4 | K | 2 |  |  |  | ROZPOCET | 0 | 0 | 0 | 0 | 0 | 1 | 0 | 4 | -1134713159
| PP |  | Řízený zemní protlak délky protlaku do 50 m v hornině třídy těžitelnosti I a II, skupiny 1 až 4 včetně zatažení trub v hloubce do 6 m průměru vrtu přes 140 do 180 mm | [14 empty] | PP | 2
| VV |  | "km 62,942"5 |  | 5 | [12 empty] | VV | 2 | 2 | True | 0 | ROZPOCET
| VV |  | "km63,880"5 |  | 5 | [12 empty] | VV | 2 | 2 | True | 0 | ROZPOCET
| VV |  | "km 64,830"5 |  | 5 | [12 empty] | VV | 2 | 2 | True | 0 | ROZPOCET
| VV |  | "km66,101"5 |  | 5 | [12 empty] | VV | 2 | 2 | True | 0 | ROZPOCET
| VV |  | "km66,592"10 |  | 10 | [12 empty] | VV | 2 | 2 | True | 0 | ROZPOCET
| VV |  | "km66,792"5 |  | 5 | [12 empty] | VV | 2 | 2 | True | 0 | ROZPOCET
| VV |  | "km67,030"10 |  | 10 | [12 empty] | VV | 2 | 2 | True | 0 | ROZPOCET
| VV |  | "km67,049"10 |  | 10 | [12 empty] | VV | 2 | 2 | True | 0 | ROZPOCET
| VV |  | "km67,413"5 |  | 5 | [12 empty] | VV | 2 | 2 | True | 0 | ROZPOCET
| VV |  | "km67,435"10 |  | 10 | [12 empty] | VV | 2 | 2 | True | 0 | ROZPOCET
| VV |  | "km68,030"5 |  | 5 | [12 empty] | VV | 2 | 2 | True | 0 | ROZPOCET
| VV |  | "km68,167"5 |  | 5 | [12 empty] | VV | 2 | 2 | True | 0 | ROZPOCET
| VV |  | "km68,760"5 |  | 5 | [12 empty] | VV | 2 | 2 | True | 0 | ROZPOCET
| VV |  | "km69,670"5 |  | 5 | [12 empty] | VV | 2 | 2 | True | 0 | ROZPOCET
| VV |  | Součet |  | 90 | [12 empty] | VV | 2 | 4 | True | 1 | ROZPOCET
| D | M | Práce a dodávky M |  |  |  | 0 |  |  |  |  | 0 |  | 0.09936 |  | 0 | 3 | D | 0 |  |  |  | ROZPOCET | [6 empty] | 0
| D | 46-M | Zemní práce při extr.mont.pracích |  |  |  | 0 |  |  |  |  | 0 |  | 0.09936 |  | 0 | 3 | D | 1 |  |  |  | ROZPOCET | [6 empty] | 0
2 | K | 460411121 | Zásyp jam při elektromontážích strojně včetně zhutnění v hornině tř I skupiny 1 a 2 | m3 | 92.4 |  | 0 | CS ÚRS 2026 01 |  | základní |  | 0 | 0 | 0 | 0 | 0 | 64 | K | 2 |  |  |  | ROZPOCET | 0 | 0 | 0 | 0 | 0 | 1 | 0 | 64 | -1176146726
| PP |  | Zásyp jam strojně s uložením výkopku ve vrstvách a urovnáním povrchu s přemístění sypaniny ze vzdálenosti do 10 m se zhutněním z horniny třídy těžitelnosti I skupiny 1 a 2 | [14 empty] | PP | 2
| VV |  | "zásyp startovacích jam" 28*3,3 |  | 92.4 | [12 empty] | VV | 2 | 2 | True | 1 | ROZPOCET
3 | K | 460632112 | Startovací jáma pro protlak výkop včetně zásypu ručně v hornině tř. těžitelnosti I skupiny 2 | kus | 28 |  | 0 | CS ÚRS 2026 01 |  | základní |  | 0 | 0 | 0 | 0 | 0 | 64 | K | 2 |  |  |  | ROZPOCET | 0 | 0 | 0 | 0 | 0 | 1 | 0 | 64 | -1748976809
| PP |  | Zemní protlaky zemní práce nutné k provedení protlaku výkop včetně zásypu ručně startovací jáma v hornině třídy těžitelnosti I skupiny 2 | [14 empty] | PP | 2
| VV |  | "km 62,942"2 |  | 2 | [12 empty] | VV | 2 | 2 | True | 0 | ROZPOCET
| VV |  | "km63,880"2 |  | 2 | [12 empty] | VV | 2 | 2 | True | 0 | ROZPOCET
| VV |  | "km 64,830"2 |  | 2 | [12 empty] | VV | 2 | 2 | True | 0 | ROZPOCET
| VV |  | "km66,101"2 |  | 2 | [12 empty] | VV | 2 | 2 | True | 0 | ROZPOCET
| VV |  | "km66,592"2 |  | 2 | [12 empty] | VV | 2 | 2 | True | 0 | ROZPOCET
| VV |  | "km66,792"2 |  | 2 | [12 empty] | VV | 2 | 2 | True | 0 | ROZPOCET
| VV |  | "km67,030"2 |  | 2 | [12 empty] | VV | 2 | 2 | True | 0 | ROZPOCET
| VV |  | "km67,049"2 |  | 2 | [12 empty] | VV | 2 | 2 | True | 0 | ROZPOCET
| VV |  | "km67,413"2 |  | 2 | [12 empty] | VV | 2 | 2 | True | 0 | ROZPOCET
| VV |  | "km67,435"2 |  | 2 | [12 empty] | VV | 2 | 2 | True | 0 | ROZPOCET
| VV |  | "km68,030"2 |  | 2 | [12 empty] | VV | 2 | 2 | True | 0 | ROZPOCET
| VV |  | "km68,167"2 |  | 2 | [12 empty] | VV | 2 | 2 | True | 0 | ROZPOCET
| VV |  | "km68,760"2 |  | 2 | [12 empty] | VV | 2 | 2 | True | 0 | ROZPOCET
| VV |  | "km69,670"2 |  | 2 | [12 empty] | VV | 2 | 2 | True | 0 | ROZPOCET
| VV |  | Součet |  | 28 | [12 empty] | VV | 2 | 4 | True | 1 | ROZPOCET
4 | M | 34571358 | trubka elektroinstalační ohebná dvouplášťová korugovaná HDPE (chránička) D 136/160mm | m | 108 |  | 0 | CS ÚRS 2026 01 |  | základní |  | 0 | 0.00092 | 0.09936 | 0 | 0 | 256 | M | 2 |  |  |  | ROZPOCET | 0 | 0 | 0 | 0 | 0 | 1 | 0 | 64 | -506074723
| PP |  | trubka elektroinstalační ohebná dvouplášťová korugovaná HDPE (chránička) D 136/160mm | [14 empty] | PP | 2
| VV |  | "km 62,942"6 |  | 6 | [12 empty] | VV | 2 | 2 | True | 0 | ROZPOCET
| VV |  | "km63,880"6 |  | 6 | [12 empty] | VV | 2 | 2 | True | 0 | ROZPOCET
| VV |  | "km 64,830"6 |  | 6 | [12 empty] | VV | 2 | 2 | True | 0 | ROZPOCET
| VV |  | "km66,101"6 |  | 6 | [12 empty] | VV | 2 | 2 | True | 0 | ROZPOCET
| VV |  | "km66,592"12 |  | 12 | [12 empty] | VV | 2 | 2 | True | 0 | ROZPOCET
| VV |  | "km66,792"6 |  | 6 | [12 empty] | VV | 2 | 2 | True | 0 | ROZPOCET
| VV |  | "km67,030"12 |  | 12 | [12 empty] | VV | 2 | 2 | True | 0 | ROZPOCET
| VV |  | "km67,049"12 |  | 12 | [12 empty] | VV | 2 | 2 | True | 0 | ROZPOCET
| VV |  | "km67,413"6 |  | 6 | [12 empty] | VV | 2 | 2 | True | 0 | ROZPOCET
| VV |  | "km67,435"12 |  | 12 | [12 empty] | VV | 2 | 2 | True | 0 | ROZPOCET
| VV |  | "km68,030"6 |  | 6 | [12 empty] | VV | 2 | 2 | True | 0 | ROZPOCET
| VV |  | "km68,167"6 |  | 6 | [12 empty] | VV | 2 | 2 | True | 0 | ROZPOCET
| VV |  | "km68,760"6 |  | 6 | [12 empty] | VV | 2 | 2 | True | 0 | ROZPOCET
| VV |  | "km69,670"6 |  | 6 | [12 empty] | VV | 2 | 2 | True | 0 | ROZPOCET
| VV |  | Součet |  | 108 | [12 empty] | VV | 2 | 4 | True | 1 | ROZPOCET
5 | K | 460752112 | Osazení kabelových kanálů do rýhy ze žlabů plastových šířky přes 10 do 20 cm | m | 5996 |  | 0 | CS ÚRS 2026 01 |  | základní |  | 0 | 0 | 0 | 0 | 0 | 4 | K | 2 |  |  |  | ROZPOCET | 0 | 0 | 0 | 0 | 0 | 1 | 0 | 4 | 762327180
| PP |  | Osazení kabelových kanálů včetně utěsnění, vyspárování a zakrytí víkem ze žlabů plastových do rýhy, bez výkopových prací vnější šířky přes 10 do 20 cm | [14 empty] | PP | 2

## SO 999.90.90 - Likvidace ...
{70ad7099-6035-4fa2-aefe-5494577e12fd}
2
| KRYCÍ LIST SOUPISU PRACÍ | [7 empty] | v --- níže se nacházejí doplnkové a pomocné údaje k sestavám --- v | [8 empty] | False
Zakázka:
Prostá rekonstrukce trati v úseku Lázně Bělohrad - Nová Paka_Zabezpečovací zařízení
Objekt:
SO 999.90.90 - Likvidace odpadů včetně dopravy
| KSO: |  |  |  |  | CC-CZ:
| Místo: |  | traťový úsek Lázně Bělohrad - Stará Paka |  |  | Datum: | 25. 6. 2026
| Zadavatel: |  |  |  |  | IČ:
DIČ:
| Uchazeč: |  |  |  |  | IČ: | Vyplň údaj
|  | Vyplň údaj |  |  |  | DIČ: | Vyplň údaj
| Projektant: |  |  |  |  | IČ:
DIČ:
| Zpracovatel: |  |  |  |  | IČ: | 25292161
|  | PRODIN a.s. |  |  |  | DIČ:
Poznámka:
Soupis prací je sestaven s využitím Cenové soustavy ÚOŽI a ÚRS. Položky, které pochází z cenové soustavy ÚOŽI, jsou ve sloupci 'Cenová soustava' označeny popisem 'ÚOŽI' a položky, které pochází z cenové soustavy ÚRS, jsou ve sloupci 'Cenová soustava' označeny popisem'CS ÚRS'a úrovní příslušného kalendářního pololetí. škeré další informace vymezující popis a podmínky použití těchto položek z Cenových soustav, které nejsou uvedeny přímo v soupisu prací, jsou neomezeně dálkově k dispozici na https://www.sfdi.cz/pravidla-metodiky-a-ceniky/cenove-databaze/ a na www.cs-urs.cz, sekce Cenové a technické podmínky.
| Cena bez DPH | [5 empty] | 0
|  |  | Základ daně |  |  | Sazba daně | Výše daně
| DPH | základní | 0 |  |  | 21% | 0
|  | snížená | 0 |  |  | 12% | 0
|  | zákl. přenesená | 0 |  |  | 21% | 0
|  | sníž. přenesená | 0 |  |  | 12% | 0
|  | nulová | 0 |  |  | 0% | 0
| Cena s DPH |  |  | v | CZK |  | 0
| Projektant |  |  | Zpracovatel
| Datum a podpis: |  | Razítko | Datum a podpis: |  |  | Razítko
| Objednavatel |  |  | Uchazeč
| Datum a podpis: |  | Razítko | Datum a podpis: |  |  | Razítko
REKAPITULACE ČLENĚNÍ SOUPISU PRACÍ
Zakázka:
Prostá rekonstrukce trati v úseku Lázně Bělohrad - Nová Paka_Zabezpečovací zařízení
Objekt:
SO 999.90.90 - Likvidace odpadů včetně dopravy
Místo: |  |  | traťový úsek Lázně Bělohrad - Stará Paka |  |  | Datum: | 25. 6. 2026
Zadavatel: | [5 empty] | Projektant:
Uchazeč: |  |  | Vyplň údaj |  |  | Zpracovatel: | PRODIN a.s.
Kód dílu - Popis | [6 empty] | Cena celkem [CZK]
Náklady ze soupisu prací | [6 empty] | 0 | [11 empty] | -1
| HSV - Práce a dodávky HSV | [5 empty] | 0
| OST - Ostatní | [5 empty] | 0
SOUPIS PRACÍ
Zakázka:
Prostá rekonstrukce trati v úseku Lázně Bělohrad - Nová Paka_Zabezpečovací zařízení
Objekt:
SO 999.90.90 - Likvidace odpadů včetně dopravy
Místo: |  |  | traťový úsek Lázně Bělohrad - Stará Paka |  |  | Datum: | 25. 6. 2026
Zadavatel: | [5 empty] | Projektant:
Uchazeč: |  |  | Vyplň údaj |  |  | Zpracovatel: | PRODIN a.s.
PČ | Typ | Kód | Popis | MJ | Množství | J.cena [CZK] | Cena celkem [CZK] | Cenová soustava |  | DPH | J. Nh [h] | Nh celkem [h] | J. hmotnost [t] | Hmotnost celkem [t] | J. suť [t] | Suť Celkem [t]
Náklady soupisu celkem | [6 empty] | 0 |  |  |  |  | 0 |  | 0 |  | 0 |  | D | -1 | [10 empty] | 0
| D | HSV | Práce a dodávky HSV |  |  |  | 0 |  |  |  |  | 0 |  | 0 |  | 0 | 1 | D | 0 |  |  |  | ROZPOCET | [6 empty] | 0
1 | K | 171201221 | Poplatek za uložení na skládce (skládkovné) zeminy a kamení kód odpadu 17 05 04 | t | 42.257 |  | 0 | CS ÚRS 2026 01 |  | základní |  | 0 | 0 | 0 | 0 | 0 | 4 | K | 1 |  |  |  | ROZPOCET | 0 | 0 | 0 | 0 | 0 | 1 | 0 | 4 | 453106271
| PP |  | Poplatek za uložení stavebního odpadu na skládce (skládkovné) zeminy a kamení zatříděného do Katalogu odpadů pod kódem 17 05 04 | [14 empty] | PP | 1
| VV |  | "SO 226-11-01.1" 30,346 |  | 30.346 | [12 empty] | VV | 1 | 2 | True | 0 | ROZPOCET
| VV |  | "SO 226-11-01.3" 11,911 |  | 11.911 | [12 empty] | VV | 1 | 2 | True | 0 | ROZPOCET
| VV |  | Součet |  | 42.257 | [12 empty] | VV | 1 | 4 | True | 1 | ROZPOCET
2 | K | 9909000100 | Poplatek za uložení suti nebo hmot na oficiální skládku | t | 101.433 |  | 0 | ÚOŽI 2026 01 |  | základní |  | 0 | 0 | 0 | 0 | 0 | 512 | K | 1 |  |  |  | ROZPOCET | 0 | 0 | 0 | 0 | 0 | 1 | 0 | 512 | -1644676291
| PP |  | Poplatek za uložení suti nebo hmot na oficiální skládku Poznámka: 1. V cenách jsou započteny náklady na uložení stavebního odpadu na oficiální skládku. 2. Ceny jsou doporučené, je třeba zohlednit regionální rozdíly v cenách poplatků za uložení suti a odpadů. Tyto se mohou výrazně lišit s ohledem nejen na region, ale také na množství a druh ukládaného odpadu. | [14 empty] | PP | 1
| VV |  | "PS 430-11-01.99,zemina" 101,433 |  | 101.433 | [12 empty] | VV | 1 | 2 | True | 0 | ROZPOCET
| VV |  | Součet |  | 101.433 | [12 empty] | VV | 1 | 4 | True | 1 | ROZPOCET
3 | K | 9909000600 | Poplatek za recyklaci odpadu (asfaltové směsi, kusový beton) | t | 17.25 |  | 0 | ÚOŽI 2026 01 |  | základní |  | 0 | 0 | 0 | 0 | 0 | 512 | K | 1 |  |  |  | ROZPOCET | 0 | 0 | 0 | 0 | 0 | 1 | 0 | 512 | 1292975051
| PP |  | Poplatek za recyklaci odpadu (asfaltové směsi, kusový beton) Poznámka: 1. V cenách jsou započteny náklady na uložení stavebního odpadu na oficiální skládku. 2. Ceny jsou doporučené, je třeba zohlednit regionální rozdíly v cenách poplatků za uložení suti a odpadů. Tyto se mohou výrazně lišit s ohledem nejen na region, ale také na množství a druh ukládaného odpadu. | [14 empty] | PP | 1
| VV |  | "PS 430-11-01.01,beton" 15 |  | 15 | [12 empty] | VV | 1 | 2 | True | 0 | ROZPOCET
| VV |  | "PS 430-11-01.07,beton" 0,75 |  | 0.75 | [12 empty] | VV | 1 | 2 | True | 0 | ROZPOCET
| VV |  | "PS 430-11-01.09,beton" 0,75 |  | 0.75 | [12 empty] | VV | 1 | 2 | True | 0 | ROZPOCET
| VV |  | "PS 430-11-01.11,beton" 0,75 |  | 0.75 | [12 empty] | VV | 1 | 2 | True | 0 | ROZPOCET
| VV |  | Součet |  | 17.25 | [12 empty] | VV | 1 | 4 | True | 1 | ROZPOCET
4 | K | 9909000700 | Poplatek za recyklaci kameniva | t | 236.676 |  | 0 | ÚOŽI 2026 01 |  | základní |  | 0 | 0 | 0 | 0 | 0 | 512 | K | 1 |  |  |  | ROZPOCET | 0 | 0 | 0 | 0 | 0 | 1 | 0 | 512 | 740647095
| PP |  | Poplatek za recyklaci kameniva Poznámka: 1. V cenách jsou započteny náklady na uložení stavebního odpadu na oficiální skládku. 2. Ceny jsou doporučené, je třeba zohlednit regionální rozdíly v cenách poplatků za uložení suti a odpadů. Tyto se mohou výrazně lišit s ohledem nejen na region, ale také na množství a druh ukládaného odpadu. | [14 empty] | PP | 1
| VV |  | "PS 430-11-01.99,zemina" 236,676 |  | 236.676 | [12 empty] | VV | 1 | 2 | True | 0 | ROZPOCET
| VV |  | Součet |  | 236.676 | [12 empty] | VV | 1 | 4 | True | 1 | ROZPOCET
| D | OST | Ostatní |  |  |  | 0 |  |  |  |  | 0 |  | 0 |  | 0 | 4 | D | 0 |  |  |  | ROZPOCET | [6 empty] | 0
5 | K | 9902100100 | Doprava materiálu těžkou mechanizací nosnosti přes 3,5 t sypanin (kameniva, písku, suti, dlažebních kostek, atd.) do 10 km | t | 380.366 |  | 0 | ÚOŽI 2026 01 |  | základní |  | 0 | 0 | 0 | 0 | 0 | 512 | K | 1 |  |  |  | ROZPOCET | 0 | 0 | 0 | 0 | 0 | 1 | 0 | 512 | -1227912316
| PP |  | Doprava materiálu těžkou mechanizací nosnosti přes 3,5 t sypanin (kameniva, písku, suti, dlažebních kostek, atd.) do 10 km Poznámka: 1. Ceny jsou určeny pro dopravu silničními i kolejovými vozidly. 2. V cenách dopravy jsou započteny náklady na přepravu materiálu na místo určení včetně složení a poplatku za použití dopravní cesty. 3. Měrnou jednotkou je tuna přepravovaného materiálu. | [14 empty] | PP | 1
| VV |  | 42,257+101,433+236,676 |  | 380.366 | [12 empty] | VV | 1 | 2 | True | 0 | ROZPOCET
| VV |  | Součet |  | 380.366 | [12 empty] | VV | 1 | 4 | True | 1 | ROZPOCET
6 | K | 9902109200 | Doprava materiálu těžkou mechanizací nosnosti přes 3,5 t sypanin (kameniva, písku, suti, dlažebních kostek, atd.) příplatek za každých dalších 10 km | t | 1141.098 |  | 0 | ÚOŽI 2026 01 |  | základní |  | 0 | 0 | 0 | 0 | 0 | 512 | K | 1 |  |  |  | ROZPOCET | 0 | 0 | 0 | 0 | 0 | 1 | 0 | 512 | 130345362
| PP |  | Doprava materiálu těžkou mechanizací nosnosti přes 3,5 t sypanin (kameniva, písku, suti, dlažebních kostek, atd.) příplatek za každých dalších 10 km Poznámka: 1. Ceny jsou určeny pro dopravu silničními i kolejovými vozidly. 2. V cenách dopravy jsou započteny náklady na přepravu materiálu na místo určení včetně složení a poplatku za použití dopravní cesty. 3. Měrnou jednotkou je tuna přepravovaného materiálu. | [14 empty] | PP | 1
| VV |  | "celkem do 40km" 380,366*3 |  | 1141.098 | [12 empty] | VV | 1 | 2 | True | 1 | ROZPOCET
7 | K | 9902200100 | Doprava materiálu těžkou mechanizací nosnosti přes 3,5 t objemnějšího kusového materiálu (prefabrikátů, stožárů, výhybek, rozvaděčů, vybouraných hmot atd.) do 10 km | t | 17.25 |  | 0 | ÚOŽI 2026 01 |  | základní |  | 0 | 0 | 0 | 0 | 0 | 512 | K | 1 |  |  |  | ROZPOCET | 0 | 0 | 0 | 0 | 0 | 1 | 0 | 512 | 1305973701
| PP |  | Doprava materiálu těžkou mechanizací nosnosti přes 3,5 t objemnějšího kusového materiálu (prefabrikátů, stožárů, výhybek, rozvaděčů, vybouraných hmot atd.) do 10 km Poznámka: 1. Ceny jsou určeny pro dopravu silničními i kolejovými vozidly. 2. V cenách dopravy jsou započteny náklady na přepravu materiálu na místo určení včetně složení a poplatku za použití dopravní cesty. 3. Měrnou jednotkou je tuna přepravovaného materiálu. | [14 empty] | PP | 1
| VV |  | "betony" 17,25 |  | 17.25 | [12 empty] | VV | 1 | 2 | True | 0 | ROZPOCET
| VV |  | Součet |  | 17.25 | [12 empty] | VV | 1 | 4 | True | 1 | ROZPOCET
8 | K | 9902209200 | Doprava materiálu těžkou mechanizací nosnosti přes 3,5 t objemnějšího kusového materiálu (prefabrikátů, stožárů, výhybek, rozvaděčů, vybouraných hmot atd.) příplatek za každých dalších 10 km | t | 51.75 |  | 0 | ÚOŽI 2026 01 |  | základní |  | 0 | 0 | 0 | 0 | 0 | 512 | K | 1 |  |  |  | ROZPOCET | 0 | 0 | 0 | 0 | 0 | 1 | 0 | 512 | 1387826461
| PP |  | Doprava materiálu těžkou mechanizací nosnosti přes 3,5 t objemnějšího kusového materiálu (prefabrikátů, stožárů, výhybek, rozvaděčů, vybouraných hmot atd.) příplatek za každých dalších 10 km Poznámka: 1. Ceny jsou určeny pro dopravu silničními i kolejovými vozidly. 2. V cenách dopravy jsou započteny náklady na přepravu materiálu na místo určení včetně složení a poplatku za použití dopravní cesty. 3. Měrnou jednotkou je tuna přepravovaného materiálu. | [14 empty] | PP | 1
| VV |  | "betony, celkem do 40km" 17,25*3 |  | 51.75 | [12 empty] | VV | 1 | 2 | True | 0 | ROZPOCET
| VV |  | Součet |  | 51.75 | [12 empty] | VV | 1 | 4 | True | 1 | ROZPOCET
9 | K | 9902900100 | Naložení sypanin, drobného kusového materiálu, suti | t | 380.366 |  | 0 | ÚOŽI 2026 01 |  | základní |  | 0 | 0 | 0 | 0 | 0 | 512 | K | 1 |  |  |  | ROZPOCET | 0 | 0 | 0 | 0 | 0 | 1 | 0 | 512 | 241972178
| PP |  | Naložení sypanin, drobného kusového materiálu, suti Poznámka: 1. Ceny jsou určeny pro nakládání materiálu v případech, kdy není naložení součástí dodávky materiálu nebo není uvedeno v popisu cen a pro nakládání z meziskládky. 2. Ceny se použijí i pro nakládání materiálu z vlastních zásob objednatele. | [14 empty] | PP | 1
| VV |  | 380,366 |  | 380.366 | [12 empty] | VV | 1 | 2 | True | 0 | ROZPOCET
| VV |  | Součet |  | 380.366 | [12 empty] | VV | 1 | 4 | True | 1 | ROZPOCET
10 | K | 9902900200 | Naložení objemnějšího kusového materiálu, vybouraných hmot | t | 17.25 |  | 0 | ÚOŽI 2026 01 |  | základní |  | 0 | 0 | 0 | 0 | 0 | 512 | K | 1 |  |  |  | ROZPOCET | 0 | 0 | 0 | 0 | 0 | 1 | 0 | 512 | 347016497
| PP |  | Naložení objemnějšího kusového materiálu, vybouraných hmot Poznámka: 1. Ceny jsou určeny pro nakládání materiálu v případech, kdy není naložení součástí dodávky materiálu nebo není uvedeno v popisu cen a pro nakládání z meziskládky. 2. Ceny se použijí i pro nakládání materiálu z vlastních zásob objednatele. | [14 empty] | PP | 1
| VV |  | 17,25 |  | 17.25 | [12 empty] | VV | 1 | 2 | True | 1 | ROZPOCET

## SO 999.98.98 - Všeobecný ...
{7d6bebeb-b55f-4c35-bf47-4637556dae06}
2
| KRYCÍ LIST SOUPISU PRACÍ | [7 empty] | v --- níže se nacházejí doplnkové a pomocné údaje k sestavám --- v | [8 empty] | False
Zakázka:
Prostá rekonstrukce trati v úseku Lázně Bělohrad - Nová Paka_Zabezpečovací zařízení
Objekt:
SO 999.98.98 - Všeobecný objekt
| KSO: |  |  |  |  | CC-CZ:
| Místo: |  | traťový úsek Lázně Bělohrad - Stará Paka |  |  | Datum: | 25. 6. 2026
| Zadavatel: |  |  |  |  | IČ:
DIČ:
| Uchazeč: |  |  |  |  | IČ: | Vyplň údaj
|  | Vyplň údaj |  |  |  | DIČ: | Vyplň údaj
| Projektant: |  |  |  |  | IČ:
DIČ:
| Zpracovatel: |  |  |  |  | IČ: | 25292161
|  | PRODIN a.s. |  |  |  | DIČ:
Poznámka:
Soupis prací je sestaven s využitím Cenové soustavy ÚOŽI a ÚRS. Položky, které pochází z cenové soustavy ÚOŽI, jsou ve sloupci 'Cenová soustava' označeny popisem 'ÚOŽI' a položky, které pochází z cenové soustavy ÚRS, jsou ve sloupci 'Cenová soustava' označeny popisem'CS ÚRS'a úrovní příslušného kalendářního pololetí. škeré další informace vymezující popis a podmínky použití těchto položek z Cenových soustav, které nejsou uvedeny přímo v soupisu prací, jsou neomezeně dálkově k dispozici na https://www.sfdi.cz/pravidla-metodiky-a-ceniky/cenove-databaze/ a na www.cs-urs.cz, sekce Cenové a technické podmínky.
| Cena bez DPH | [5 empty] | 0
|  |  | Základ daně |  |  | Sazba daně | Výše daně
| DPH | základní | 0 |  |  | 21% | 0
|  | snížená | 0 |  |  | 12% | 0
|  | zákl. přenesená | 0 |  |  | 21% | 0
|  | sníž. přenesená | 0 |  |  | 12% | 0
|  | nulová | 0 |  |  | 0% | 0
| Cena s DPH |  |  | v | CZK |  | 0
| Projektant |  |  | Zpracovatel
| Datum a podpis: |  | Razítko | Datum a podpis: |  |  | Razítko
| Objednavatel |  |  | Uchazeč
| Datum a podpis: |  | Razítko | Datum a podpis: |  |  | Razítko
REKAPITULACE ČLENĚNÍ SOUPISU PRACÍ
Zakázka:
Prostá rekonstrukce trati v úseku Lázně Bělohrad - Nová Paka_Zabezpečovací zařízení
Objekt:
SO 999.98.98 - Všeobecný objekt
Místo: |  |  | traťový úsek Lázně Bělohrad - Stará Paka |  |  | Datum: | 25. 6. 2026
Zadavatel: | [5 empty] | Projektant:
Uchazeč: |  |  | Vyplň údaj |  |  | Zpracovatel: | PRODIN a.s.
Kód dílu - Popis | [6 empty] | Cena celkem [CZK]
Náklady ze soupisu prací | [6 empty] | 0 | [11 empty] | -1
| OST - Ostatní | [5 empty] | 0
| VRN - Vedlejší rozpočtové náklady | [5 empty] | 0
SOUPIS PRACÍ
Zakázka:
Prostá rekonstrukce trati v úseku Lázně Bělohrad - Nová Paka_Zabezpečovací zařízení
Objekt:
SO 999.98.98 - Všeobecný objekt
Místo: |  |  | traťový úsek Lázně Bělohrad - Stará Paka |  |  | Datum: | 25. 6. 2026
Zadavatel: | [5 empty] | Projektant:
Uchazeč: |  |  | Vyplň údaj |  |  | Zpracovatel: | PRODIN a.s.
PČ | Typ | Kód | Popis | MJ | Množství | J.cena [CZK] | Cena celkem [CZK] | Cenová soustava |  | DPH | J. Nh [h] | Nh celkem [h] | J. hmotnost [t] | Hmotnost celkem [t] | J. suť [t] | Suť Celkem [t]
Náklady soupisu celkem | [6 empty] | 0 |  |  |  |  | 0 |  | 0 |  | 0 |  | D | -1 | [10 empty] | 0
| D | OST | Ostatní |  |  |  | 0 |  |  |  |  | 0 |  | 0 |  | 0 | 4 | D | 0 |  |  |  | ROZPOCET | [6 empty] | 0
1 | K | 9903100100R | Přeprava mechanizace na místo prováděných prací o hmotnosti do 12 t přes 50 do 100 km | kpl | 1 |  | 0 |  |  | základní |  | 0 | 0 | 0 | 0 | 0 | 512 | K | 1 |  |  |  | ROZPOCET | 0 | 0 | 0 | 0 | 0 | 1 | 0 | 512 | 1270515990
| PP |  | Přeprava mechanizace na místo prováděných prací o hmotnosti do 12 t přes 50 do 100 km Poznámka: 1. Ceny jsou určeny pro dopravu mechanizmů na místo prováděných prací po silnici i po kolejích. 2. V ceně jsou započteny i náklady na zpáteční cestu dopravního prostředku. Měrnou jednotkou je kus přepravovaného stroje. | [14 empty] | PP | 1
2 | K | 9903200100R | Přeprava mechanizace na místo prováděných prací o hmotnosti přes 12 t přes 50 do 100 km | kpl | 1 |  | 0 |  |  | základní |  | 0 | 0 | 0 | 0 | 0 | 512 | K | 1 |  |  |  | ROZPOCET | 0 | 0 | 0 | 0 | 0 | 1 | 0 | 512 | 4252728
| PP |  | Přeprava mechanizace na místo prováděných prací o hmotnosti přes 12 t přes 50 do 100 km Poznámka: 1. Ceny jsou určeny pro dopravu mechanizmů na místo prováděných prací po silnici i po kolejích. 2. V ceně jsou započteny i náklady na zpáteční cestu dopravního prostředku. Měrnou jednotkou je kus přepravovaného stroje. | [14 empty] | PP | 1
| D | VRN | Vedlejší rozpočtové náklady |  |  |  | 0 |  |  |  |  | 0 |  | 0 |  | 0 | 5 | D | 0 |  |  |  | ROZPOCET | [6 empty] | 0
3 | K | 022101001 | Geodetické práce Geodetické práce před opravou | % |  |  | 0 |  |  | základní |  | 0 | 0 | 0 | 0 | 0 | 4 | K | 1 |  |  |  | ROZPOCET | 0 | 0 | 0 | 0 | 0 | 1 | 0 | 4 | -1293769690
| PP |  | Geodetické práce Geodetické práce před opravou | [14 empty] | PP | 1
4 | K | 022101011 | Geodetické práce Geodetické práce v průběhu opravy | % |  |  | 0 |  |  | základní |  | 0 | 0 | 0 | 0 | 0 | 4 | K | 1 |  |  |  | ROZPOCET | 0 | 0 | 0 | 0 | 0 | 1 | 0 | 4 | 1047977093
| PP |  | Geodetické práce Geodetické práce v průběhu opravy | [14 empty] | PP | 1
5 | K | 022101021 | Geodetické práce Geodetické práce po ukončení opravy | % |  |  | 0 |  |  | základní |  | 0 | 0 | 0 | 0 | 0 | 4 | K | 1 |  |  |  | ROZPOCET | 0 | 0 | 0 | 0 | 0 | 1 | 0 | 4 | 1936502013
| PP |  | Geodetické práce Geodetické práce po ukončení opravy | [14 empty] | PP | 1
6 | K | 022121001 | Geodetické práce Diagnostika technické infrastruktury Vytýčení trasy inženýrských sítí | % |  |  | 0 |  |  | základní |  | 0 | 0 | 0 | 0 | 0 | 4 | K | 1 |  |  |  | ROZPOCET | 0 | 0 | 0 | 0 | 0 | 1 | 0 | 4 | 1810046949
| PP |  | Geodetické práce Diagnostika technické infrastruktury Vytýčení trasy inženýrských sítí - V sazbě jsou započteny náklady na vyhledání trasy detektorem, zaměření a zobrazení trasy a předání výstupu zaměření. V sazbě nejsou obsaženy náklady na vytýčení sítí ve správě provozovatele. | [14 empty] | PP | 1
7 | K | 023131001 | Projektové práce Dokumentace skutečného provedení - technická část | % |  |  | 0 |  |  | základní |  | 0 | 0 | 0 | 0 | 0 | 4 | K | 1 |  |  |  | ROZPOCET | 0 | 0 | 0 | 0 | 0 | 1 | 0 | 4 | 1970608933
| PP |  | Projektové práce Dokumentace skutečného provedení V sazbě jsou obsaženy náklady na zaměření a vyhotovení dokumentace skutečného provedení dle vyhlášky č. 499/2006 Sb., a vyhlášky č. 31/1995 Sb. včetně zpracování dat v digitální podobě v otevřené formě a její předání objednateli | [14 empty] | PP | 1
8 | K | 023131001.1 | Projektové práce Dokumentace skutečného provedení - dokladová část | % |  |  | 0 |  |  | základní |  | 0 | 0 | 0 | 0 | 0 | 4 | K | 1 |  |  |  | ROZPOCET | 0 | 0 | 0 | 0 | 0 | 1 | 0 | 4 | 1964279055
| PP |  | Projektové práce Dokumentace skutečného provedení - V sazbě jsou obsaženy náklady na zaměření a vyhotovení dokumentace skutečného provedení dle vyhlášky č. 499/2006 Sb., a vyhlášky č. 31/1995 Sb. včetně zpracování dat v digitální podobě v otevřené formě a její předání objednateli | [14 empty] | PP | 1
| P |  | Poznámka k položce: dotčené práce | [14 empty] | P | 1
9 | K | 024101301 | Inženýrská činnost posudky (např. statické aj.) a dozory | % |  |  | 0 |  |  | základní |  | 0 | 0 | 0 | 0 | 0 | 4 | K | 1 |  |  |  | ROZPOCET | 0 | 0 | 0 | 0 | 0 | 1 | 0 | 4 | -1144673943
| PP |  | Inženýrská činnost posudky (např. statické aj.) a dozory | [14 empty] | PP | 1
10 | K | 024101401 | Inženýrská činnost koordinační a kompletační činnost | % |  |  | 0 |  |  | základní |  | 0 | 0 | 0 | 0 | 0 | 4 | K | 1 |  |  |  | ROZPOCET | 0 | 0 | 0 | 0 | 0 | 1 | 0 | 4 | -152606953
| PP |  | Inženýrská činnost koordinační a kompletační činnost | [14 empty] | PP | 1
11 | K | 031101041 | Zařízení a vybavení staveniště vyjma dále jmenované práce včetně opatření na ochranu sousedních pozemků, informační tabule, dopravního značení na staveništi aj. při velikosti nákladů přes 20 mil. Kč | % |  |  | 0 |  |  | základní |  | 0 | 0 | 0 | 0 | 0 | 4 | K | 1 |  |  |  | ROZPOCET | 0 | 0 | 0 | 0 | 0 | 1 | 0 | 4 | -134043531
| PP |  | Zařízení a vybavení staveniště vyjma dále jmenované práce včetně opatření na ochranu sousedních pozemků, informační tabule, dopravního značení na staveništi aj. při velikosti nákladů přes 20 mil. Kč | [14 empty] | PP | 1
12 | K | VRN1 | Osvědčení o shodě notifikovanou osobou | kpl | 1 |  | 0 |  |  | základní |  | 0 | 0 | 0 | 0 | 0 | 4 | K | 1 |  |  |  | ROZPOCET | 0 | 0 | 0 | 0 | 0 | 1 | 0 | 4 | -1029801357
| PP |  | Osvědčení o shodě notifikovanou osobou | [14 empty] | PP | 1
| P |  | Poznámka k položce: "Položka zahrnuje veškeré cinnosti nezbytné k zajištení vydání platného prohlášení o overení subsystému notifikovanou osobou ve stádiu realizace podle Smernice Evropského parlamentu a Rady 2008/57/ES ze dne 17. cervna 2008 o interoperabilite železnicního systému, ve znení pozdejších predpisu v souhrnu pro stavební objekty a provozní soubory. Položka zahrnuje všechny nezbytné práce, náklady a zarízení vcetne všech doprav a pomocného materiálu nutných pro uskutecnení dané cinnosti." | [14 empty] | P | 1
| VV |  | "dle souhrnného rozpočtu; formulář 1b" 1 |  | 1 | [12 empty] | VV | 1 | 2 | True | 1 | ROZPOCET
13 | K | VRN2 | Osvědčení o bezpečnosti před uvedením do provozu | kpl | 1 |  | 0 |  |  | základní |  | 0 | 0 | 0 | 0 | 0 | 4 | K | 1 |  |  |  | ROZPOCET | 0 | 0 | 0 | 0 | 0 | 1 | 0 | 4 | 1481951571
| PP |  | Osvědčení o bezpečnosti před uvedením do provozu | [14 empty] | PP | 1
| P |  | Poznámka k položce: "Položka zahrnuje veškeré cinnosti nezbytné k zajištení vydání zprávy o posouzení bezpecnosti dle provádecího narízení Komise (EU) c. 402/2013 ze dne 30. dubna 2013 o spolecné bezpecnostní metode pro hodnocení a posuzování rizik a požadavky Drážního úradu. Položka zahrnuje všechny nezbytné práce, náklady a zarízení vcetne všech doprav a pomocného materiálu nutných pro uskutecnení dané cinnosti." | [14 empty] | P | 1
| VV |  | "dle souhrnného rozpočtu; formulář 1b" 1 |  | 1 | [12 empty] | VV | 1 | 2 | True | 1 | ROZPOCET
14 | K | VRN3 | Nájmy hrazené zhotovitelem | kpl | 1 |  | 0 |  |  | základní |  | 0 | 0 | 0 | 0 | 0 | 4 | K | 1 |  |  |  | ROZPOCET | 0 | 0 | 0 | 0 | 0 | 1 | 0 | 4 | -1426593658
| PP |  | Nájmy hrazené zhotovitelem | [14 empty] | PP | 1