## Rekapitulace stavby
Export Komplet | [27 empty] | 2.0 | ZAMOK |  |  |  |  | False | False | {a80fcb1b-abc4-4f0d-ac14-ee2998472903}
[33 empty] | 0,01 | 21
[33 empty] | 0,01 | 12
|  | REKAPITULACE STAVBY | [17 empty] | v --- níže se nacházejí doplnkové a pomocné údaje k sestavám --- v | [11 empty] | Návod na vyplnění | 0,001
|  | Kód: |  |  |  |  | 65426029 | [24 empty] | Měnit lze pouze buňky se žlutým podbarvením! 1) na prvním listu Rekapitulace stavby vyplňte v sestavě a) Souhrnný list - údaje o Uchazeči (přenesou se do ostatních sestav i v jiných listech) b) Rekapitulace objektů - potřebné Ostatní náklady 2) na vybraných listech vyplňte v sestavě a) Krycí list - údaje o Uchazeči, pokud se liší od údajů o Uchazeči na Souhrnném listu (údaje se přenesou do ostatních sestav v daném listu) b) Rekapitulace rozpočtu - potřebné Ostatní náklady c) Celkové náklady za stavbu - ceny u položek - množství, pokud má žluté podbarvení - a v případě potřeby poznámku (ta je ve skrytém sloupci) | 0,01
|  | Stavba: |  |  |  |  | Plzeň zastávka ON - oprava bytové části | [25 empty] | 0,01
|  | KSO: | [13 empty] | CC-CZ: | [16 empty] | 0,01
|  | Místo: |  |  |  |  | parc. č. 6594, k.ú. Plzeň | [8 empty] | Datum: |  | 18. 5. 2026 | [14 empty] | 0,01
0,01
|  | Zadavatel: | [13 empty] | IČ: |  | 70994234 | [14 empty] | 0,01
|  |  | Správa železnic, s.o., Dlážděná 1003/7, Praha 1 | [12 empty] | DIČ: |  | CZ70994234 | [14 empty] | 0,01
0,01
|  | Uchazeč: | [13 empty] | IČ: |  | Vyplň údaj | [14 empty] | 0,01
|  |  | Vyplň údaj | [12 empty] | DIČ: |  | Vyplň údaj | [14 empty] | 0,01
False
|  | Projektant: | [13 empty] | IČ: |  | 28538366 | [14 empty] | False
|  |  | SILETI CZ, s.r.o., Seifertova 2919/12, Praha 2 | [12 empty] | DIČ: |  | CZ28538366 | [14 empty] | True
0,01
|  | Zpracovatel: | [13 empty] | IČ: |  | 28538366 | [14 empty] | 0,01
|  |  | SILETI CZ, s.r.o., Seifertova 2919/12, Praha 2 | [12 empty] | DIČ: |  | CZ28538366 | [14 empty] | False
Poznámka:
|  | Cena bez DPH | [13 empty] | 0
[8 empty] | Sazba daně |  |  | Základ daně |  |  |  |  | Výše daně
|  | DPH |  | základní |  |  |  | 21% |  |  | 0 |  |  |  |  | 0
|  |  |  | snížená |  |  |  | 12% |  |  | 0 |  |  |  |  | 0
|  | DPH |  | zákl. přenesená |  |  |  | 21% |  |  | 0 |  |  |  |  | 0
|  |  |  | sníž. přenesená |  |  |  | 12% |  |  | 0 |  |  |  |  | 0
|  |  |  | nulová |  |  |  | 0% |  |  | 0 |  |  |  |  | 0
|  | Cena s DPH | [6 empty] | v |  |  | CZK |  |  |  | 0
|  | Projektant | [11 empty] | Zpracovatel
|  | Datum a podpis: | [7 empty] | Razítko |  |  |  | Datum a podpis: |  |  | Razítko
|  | Objednavatel | [11 empty] | Uchazeč
|  | Datum a podpis: | [7 empty] | Razítko |  |  |  | Datum a podpis: |  |  | Razítko
REKAPITULACE OBJEKTŮ STAVBY A SOUPISŮ PRACÍ
| Kód: | [6 empty] | 65426029
| Stavba: | [6 empty] | Plzeň zastávka ON - oprava bytové části
| Místo: | [6 empty] | parc. č. 6594, k.ú. Plzeň | [6 empty] | Datum: |  | 18. 5. 2026
| Zadavatel: | [6 empty] | Správa železnic, s.o., Dlážděná 1003/7, Praha 1 | [6 empty] | Projektant: |  | SILETI CZ, s.r.o., Seifertova 2919/12, Praha 2 |  |  | Informatívní údaje z listů zakázek
| Uchazeč: | [13 empty] | Zpracovatel: |  | SILETI CZ, s.r.o., Seifertova 2919/12, Praha 2
| Kód |  |  |  | Popis | [7 empty] | Cena bez DPH [CZK] |  |  |  |  | Cena s DPH [CZK] | Typ | z toho Ostat. náklady [CZK] | DPH [CZK] | Normohodiny [h] | DPH základní [CZK] | DPH snížená [CZK] | DPH základní přenesená [CZK] | DPH snížená přenesená [CZK] | Základna DPH základní | Základna DPH snížená | Základna DPH zákl. přenesená | Základna DPH sníž. přenesená | Základna DPH nulová
| Náklady z rozpočtů | [11 empty] | 0 |  |  |  |  | 0 |  | 0 | 0 | 0 | 0 | 0 | 0 | 0 | 0 | 0 | 0 | 0 | 0 |  | D | 0 | ###NOIMPORT### | IMPORT | {a80fcb1b-abc4-4f0d-ac14-ee2998472903} | {00000000-0000-0000-0000-000000000000}
|  | SO 01 |  |  |  | Oprava bytové části - byt č. 1 | [6 empty] | 0 |  |  |  |  | 0 | STA | 0 | 0 | 0 | 0 | 0 | 0 | 0 | 0 | 0 | 0 | 0 | 0 |  | D | 1 | ###NOIMPORT### | IMPORT | {3221cc64-9659-4ff7-98e5-90dd7fbcb839} | {a80fcb1b-abc4-4f0d-ac14-ee2998472903} | 1
/ |  |  | PS 01 |  |  |  | Stavební část | [5 empty] | 0 |  |  |  |  | 0 | Soupis | 0 | 0 | 0 | 0 | 0 | 0 | 0 | 0 | 0 | 0 | 0 | 0 |  |  | 2 |  | IMPORT | {3ded4ce1-605b-4237-873e-c7343534032a} | {3221cc64-9659-4ff7-98e5-90dd7fbcb839}
/ |  |  | PS 02 |  |  |  | Elektroinstalace | [5 empty] | 0 |  |  |  |  | 0 | Soupis | 0 | 0 | 0 | 0 | 0 | 0 | 0 | 0 | 0 | 0 | 0 | 0 |  |  | 2 |  | IMPORT | {c73f4b5e-d7d2-47ba-89e5-3a4d8a3e6199} | {3221cc64-9659-4ff7-98e5-90dd7fbcb839}
/ |  |  | PS 03 |  |  |  | Vnitřní rozvod plynu | [5 empty] | 0 |  |  |  |  | 0 | Soupis | 0 | 0 | 0 | 0 | 0 | 0 | 0 | 0 | 0 | 0 | 0 | 0 |  |  | 2 |  | IMPORT | {1e06ee6a-e111-4bfe-8f52-f3c15f1c98ee} | {3221cc64-9659-4ff7-98e5-90dd7fbcb839}
/ |  |  | PS 04 |  |  |  | Zdravotně technické instalace | [5 empty] | 0 |  |  |  |  | 0 | Soupis | 0 | 0 | 0 | 0 | 0 | 0 | 0 | 0 | 0 | 0 | 0 | 0 |  |  | 2 |  | IMPORT | {0cc4ed74-2634-435a-973b-e1eaed00b075} | {3221cc64-9659-4ff7-98e5-90dd7fbcb839}
/ |  |  | PS 05 |  |  |  | Ústřední topení | [5 empty] | 0 |  |  |  |  | 0 | Soupis | 0 | 0 | 0 | 0 | 0 | 0 | 0 | 0 | 0 | 0 | 0 | 0 |  |  | 2 |  | IMPORT | {1e57baad-56dc-40d4-be97-e9b3174a12c8} | {3221cc64-9659-4ff7-98e5-90dd7fbcb839}
/ |  |  | PS 06 |  |  |  | Vzduchotechnika | [5 empty] | 0 |  |  |  |  | 0 | Soupis | 0 | 0 | 0 | 0 | 0 | 0 | 0 | 0 | 0 | 0 | 0 | 0 |  |  | 2 |  | IMPORT | {74e677cb-a53c-4be3-9540-c4d3b27459b0} | {3221cc64-9659-4ff7-98e5-90dd7fbcb839}
|  | SO 02 |  |  |  | Oprava bytové části - byt č. 2 | [6 empty] | 0 |  |  |  |  | 0 | STA | 0 | 0 | 0 | 0 | 0 | 0 | 0 | 0 | 0 | 0 | 0 | 0 |  | D | 1 | ###NOIMPORT### | IMPORT | {b439d16f-bf84-43cc-a429-be6bca76a225} | {a80fcb1b-abc4-4f0d-ac14-ee2998472903} | 1
/ |  |  | PS 01 |  |  |  | Stavební část | [5 empty] | 0 |  |  |  |  | 0 | Soupis | 0 | 0 | 0 | 0 | 0 | 0 | 0 | 0 | 0 | 0 | 0 | 0 |  |  | 2 |  | IMPORT | {706e9420-cef9-4f5e-afc8-4de1b47e7bae} | {b439d16f-bf84-43cc-a429-be6bca76a225}
/ |  |  | PS 02 |  |  |  | Elektroinstalace | [5 empty] | 0 |  |  |  |  | 0 | Soupis | 0 | 0 | 0 | 0 | 0 | 0 | 0 | 0 | 0 | 0 | 0 | 0 |  |  | 2 |  | IMPORT | {57847120-855d-4c69-a342-cf9d157d9cbb} | {b439d16f-bf84-43cc-a429-be6bca76a225}
/ |  |  | PS 03 |  |  |  | Vnitřní rozvod plynu | [5 empty] | 0 |  |  |  |  | 0 | Soupis | 0 | 0 | 0 | 0 | 0 | 0 | 0 | 0 | 0 | 0 | 0 | 0 |  |  | 2 |  | IMPORT | {361a0da7-cc26-463c-bd21-8370eb30f4b7} | {b439d16f-bf84-43cc-a429-be6bca76a225}
/ |  |  | PS 04 |  |  |  | Zdravotně technické instalace | [5 empty] | 0 |  |  |  |  | 0 | Soupis | 0 | 0 | 0 | 0 | 0 | 0 | 0 | 0 | 0 | 0 | 0 | 0 |  |  | 2 |  | IMPORT | {64f9ad82-6e63-40ff-a2bd-69753d78cc78} | {b439d16f-bf84-43cc-a429-be6bca76a225}
/ |  |  | PS 05 |  |  |  | Ústřední topení | [5 empty] | 0 |  |  |  |  | 0 | Soupis | 0 | 0 | 0 | 0 | 0 | 0 | 0 | 0 | 0 | 0 | 0 | 0 |  |  | 2 |  | IMPORT | {095081ae-6e86-4e61-829e-9cadbffb1b02} | {b439d16f-bf84-43cc-a429-be6bca76a225}
/ |  |  | PS 06 |  |  |  | Vzduchotechnika | [5 empty] | 0 |  |  |  |  | 0 | Soupis | 0 | 0 | 0 | 0 | 0 | 0 | 0 | 0 | 0 | 0 | 0 | 0 |  |  | 2 |  | IMPORT | {b537d83d-a2f6-4c3c-be24-53043b84b849} | {b439d16f-bf84-43cc-a429-be6bca76a225}
|  | SO 03 |  |  |  | Oprava bytové části - byt č. 3 | [6 empty] | 0 |  |  |  |  | 0 | STA | 0 | 0 | 0 | 0 | 0 | 0 | 0 | 0 | 0 | 0 | 0 | 0 |  | D | 1 | ###NOIMPORT### | IMPORT | {70de788f-4d0a-419e-a413-66f0c352f797} | {a80fcb1b-abc4-4f0d-ac14-ee2998472903} | 1
/ |  |  | PS 01 |  |  |  | Stavební část | [5 empty] | 0 |  |  |  |  | 0 | Soupis | 0 | 0 | 0 | 0 | 0 | 0 | 0 | 0 | 0 | 0 | 0 | 0 |  |  | 2 |  | IMPORT | {ef54095b-6bb9-4628-9b4e-6b3791dd5b67} | {70de788f-4d0a-419e-a413-66f0c352f797}
/ |  |  | PS 02 |  |  |  | Elektroinstalace | [5 empty] | 0 |  |  |  |  | 0 | Soupis | 0 | 0 | 0 | 0 | 0 | 0 | 0 | 0 | 0 | 0 | 0 | 0 |  |  | 2 |  | IMPORT | {fb42a7eb-2362-41b9-a8b6-65bce87003ae} | {70de788f-4d0a-419e-a413-66f0c352f797}
/ |  |  | PS 03 |  |  |  | Vnitřní rozvod plynu | [5 empty] | 0 |  |  |  |  | 0 | Soupis | 0 | 0 | 0 | 0 | 0 | 0 | 0 | 0 | 0 | 0 | 0 | 0 |  |  | 2 |  | IMPORT | {321e6260-3912-44e5-8058-be09afaac6d0} | {70de788f-4d0a-419e-a413-66f0c352f797}
/ |  |  | PS 04 |  |  |  | Zdravotně technické instalace | [5 empty] | 0 |  |  |  |  | 0 | Soupis | 0 | 0 | 0 | 0 | 0 | 0 | 0 | 0 | 0 | 0 | 0 | 0 |  |  | 2 |  | IMPORT | {9e55e4e9-d2fb-4605-bf67-662f8f3c954c} | {70de788f-4d0a-419e-a413-66f0c352f797}
/ |  |  | PS 05 |  |  |  | Ústřední topení | [5 empty] | 0 |  |  |  |  | 0 | Soupis | 0 | 0 | 0 | 0 | 0 | 0 | 0 | 0 | 0 | 0 | 0 | 0 |  |  | 2 |  | IMPORT | {9b13f91b-75a8-46da-980a-bf1ffdf7afcb} | {70de788f-4d0a-419e-a413-66f0c352f797}
/ |  |  | PS 06 |  |  |  | Vzduchotechnika | [5 empty] | 0 |  |  |  |  | 0 | Soupis | 0 | 0 | 0 | 0 | 0 | 0 | 0 | 0 | 0 | 0 | 0 | 0 |  |  | 2 |  | IMPORT | {e6869cac-a438-40e1-89fa-9e2053a3034f} | {70de788f-4d0a-419e-a413-66f0c352f797}
|  | SO 04 |  |  |  | Oprava bytové části - byt č. 4 | [6 empty] | 0 |  |  |  |  | 0 | STA | 0 | 0 | 0 | 0 | 0 | 0 | 0 | 0 | 0 | 0 | 0 | 0 |  | D | 1 | ###NOIMPORT### | IMPORT | {bcbc40df-186d-4231-9541-dcf5c4dccaed} | {a80fcb1b-abc4-4f0d-ac14-ee2998472903} | 1
/ |  |  | PS 01 |  |  |  | Stavební část | [5 empty] | 0 |  |  |  |  | 0 | Soupis | 0 | 0 | 0 | 0 | 0 | 0 | 0 | 0 | 0 | 0 | 0 | 0 |  |  | 2 |  | IMPORT | {b1d1bad9-52b5-48af-8bac-28d733ff2c49} | {bcbc40df-186d-4231-9541-dcf5c4dccaed}
/ |  |  | PS 02 |  |  |  | Elektroinstalace | [5 empty] | 0 |  |  |  |  | 0 | Soupis | 0 | 0 | 0 | 0 | 0 | 0 | 0 | 0 | 0 | 0 | 0 | 0 |  |  | 2 |  | IMPORT | {13a8de5c-1292-44c4-a61b-e0f568e43160} | {bcbc40df-186d-4231-9541-dcf5c4dccaed}
/ |  |  | PS 03 |  |  |  | Vnitřní rozvod plynu | [5 empty] | 0 |  |  |  |  | 0 | Soupis | 0 | 0 | 0 | 0 | 0 | 0 | 0 | 0 | 0 | 0 | 0 | 0 |  |  | 2 |  | IMPORT | {57ee0b46-ad2f-4b12-a949-137fd2ab05bd} | {bcbc40df-186d-4231-9541-dcf5c4dccaed}
/ |  |  | PS 04 |  |  |  | Zdravotně technické instalace | [5 empty] | 0 |  |  |  |  | 0 | Soupis | 0 | 0 | 0 | 0 | 0 | 0 | 0 | 0 | 0 | 0 | 0 | 0 |  |  | 2 |  | IMPORT | {db273e02-3d89-42f4-a2ce-af9fa7f4f4f2} | {bcbc40df-186d-4231-9541-dcf5c4dccaed}
/ |  |  | PS 05 |  |  |  | Ústřední topení | [5 empty] | 0 |  |  |  |  | 0 | Soupis | 0 | 0 | 0 | 0 | 0 | 0 | 0 | 0 | 0 | 0 | 0 | 0 |  |  | 2 |  | IMPORT | {d2263d5a-777f-4f63-a217-7a32eeaf42c8} | {bcbc40df-186d-4231-9541-dcf5c4dccaed}
/ |  |  | PS 06 |  |  |  | Vzduchotechnika | [5 empty] | 0 |  |  |  |  | 0 | Soupis | 0 | 0 | 0 | 0 | 0 | 0 | 0 | 0 | 0 | 0 | 0 | 0 |  |  | 2 |  | IMPORT | {88bb2cc8-54ba-49b8-bc82-53aa015c8730} | {bcbc40df-186d-4231-9541-dcf5c4dccaed}
|  | SO 05 |  |  |  | Oprava bytové části - společné prostory | [6 empty] | 0 |  |  |  |  | 0 | STA | 0 | 0 | 0 | 0 | 0 | 0 | 0 | 0 | 0 | 0 | 0 | 0 |  | D | 1 | ###NOIMPORT### | IMPORT | {4910dc87-d1c7-4fe3-bdb4-b7b661f9ac89} | {a80fcb1b-abc4-4f0d-ac14-ee2998472903} | 1
/ |  |  | PS 01 |  |  |  | Stavební část | [5 empty] | 0 |  |  |  |  | 0 | Soupis | 0 | 0 | 0 | 0 | 0 | 0 | 0 | 0 | 0 | 0 | 0 | 0 |  |  | 2 |  | IMPORT | {8cbfad45-a271-4cba-aeef-dc186197d4ad} | {4910dc87-d1c7-4fe3-bdb4-b7b661f9ac89}
/ |  |  | PS 02 |  |  |  | Elektroinstalace | [5 empty] | 0 |  |  |  |  | 0 | Soupis | 0 | 0 | 0 | 0 | 0 | 0 | 0 | 0 | 0 | 0 | 0 | 0 |  |  | 2 |  | IMPORT | {35cf7a8a-eedb-4f42-941d-f383b7189300} | {4910dc87-d1c7-4fe3-bdb4-b7b661f9ac89}
/ |  |  | PS 03 |  |  |  | Vnitřní rozvod plynu | [5 empty] | 0 |  |  |  |  | 0 | Soupis | 0 | 0 | 0 | 0 | 0 | 0 | 0 | 0 | 0 | 0 | 0 | 0 |  |  | 2 |  | IMPORT | {42acb5d9-3bd6-4e08-b5b0-78924ca20f56} | {4910dc87-d1c7-4fe3-bdb4-b7b661f9ac89}
/ |  |  | PS 04 |  |  |  | Zdravotně technické instalace | [5 empty] | 0 |  |  |  |  | 0 | Soupis | 0 | 0 | 0 | 0 | 0 | 0 | 0 | 0 | 0 | 0 | 0 | 0 |  |  | 2 |  | IMPORT | {6532c46e-93e1-49d2-a8ad-9056a241684f} | {4910dc87-d1c7-4fe3-bdb4-b7b661f9ac89}
/ |  | SO 06 |  |  |  | Vedlejší rozpočtové náklady | [6 empty] | 0 |  |  |  |  | 0 | VON | 0 | 0 | 0 | 0 | 0 | 0 | 0 | 0 | 0 | 0 | 0 | 0 |  |  | 1 |  | IMPORT | {053c2912-16b9-4807-99a3-9ec00a0f50d2} | {a80fcb1b-abc4-4f0d-ac14-ee2998472903} | 1

## PS 01 - Stavební část
{3ded4ce1-605b-4237-873e-c7343534032a}
1
| KRYCÍ LIST SOUPISU PRACÍ | [7 empty] | v --- níže se nacházejí doplnkové a pomocné údaje k sestavám --- v | [8 empty] | True
Stavba:
Plzeň zastávka ON - oprava bytové části
Objekt:
SO 01 - Oprava bytové části - byt č. 1
Soupis:
PS 01 - Stavební část
| KSO: |  |  |  |  | CC-CZ:
| Místo: |  | parc. č. 6594, k.ú. Plzeň |  |  | Datum: | 18. 5. 2026
| Zadavatel: |  |  |  |  | IČ: | 70994234
|  | Správa železnic, s.o., Dlážděná 1003/7, Praha 1 |  |  |  | DIČ: | CZ70994234
| Uchazeč: |  |  |  |  | IČ: | Vyplň údaj
|  | Vyplň údaj |  |  |  | DIČ: | Vyplň údaj
| Projektant: |  |  |  |  | IČ: | 28538366
|  | SILETI CZ, s.r.o., Seifertova 2919/12, Praha 2 |  |  |  | DIČ: | CZ28538366
| Zpracovatel: |  |  |  |  | IČ: | 28538366
|  | SILETI CZ, s.r.o., Seifertova 2919/12, Praha 2 |  |  |  | DIČ: | CZ28538366
Poznámka:
| Cena bez DPH | [5 empty] | 0
|  |  | Základ daně |  |  | Sazba daně | Výše daně
| DPH | základní | 0 |  |  | 21% | 0
|  | snížená | 0 |  |  | 12% | 0
| DPH | zákl. přenesená | 0 |  |  | 21% | 0
|  | sníž. přenesená | 0 |  |  | 12% | 0
|  | nulová | 0 |  |  | 0% | 0
| Cena s DPH |  |  | v | CZK |  | 0
| Projektant |  |  | Zpracovatel
| Datum a podpis: |  | Razítko | Datum a podpis: |  |  | Razítko
| Objednavatel |  |  | Uchazeč
| Datum a podpis: |  | Razítko | Datum a podpis: |  |  | Razítko
REKAPITULACE ČLENĚNÍ SOUPISU PRACÍ
Stavba:
Plzeň zastávka ON - oprava bytové části
Objekt:
SO 01 - Oprava bytové části - byt č. 1
Soupis:
PS 01 - Stavební část
Místo: |  |  | parc. č. 6594, k.ú. Plzeň |  |  | Datum: | 18. 5. 2026
Zadavatel: |  |  | Správa železnic, s.o., Dlážděná 1003/7, Praha 1 |  |  | Projektant: | SILETI CZ, s.r.o., Seifertova 2919/12, Praha 2
Uchazeč: |  |  | Vyplň údaj |  |  | Zpracovatel: | SILETI CZ, s.r.o., Seifertova 2919/12, Praha 2
Kód dílu - Popis | [6 empty] | Cena celkem [CZK]
Náklady ze soupisu prací | [6 empty] | 0 | [11 empty] | -1
| HSV - Práce a dodávky HSV | [5 empty] | 0
| 3 - Svislé a kompletní konstrukce | [5 empty] | 0
| 4 - Vodorovné konstrukce | [5 empty] | 0
| 6 - Úpravy povrchů, podlahy a osazování výplní | [5 empty] | 0
| 9 - Ostatní konstrukce a práce, bourání | [5 empty] | 0
| 997 - Doprava suti a vybouraných hmot | [5 empty] | 0
| 998 - Přesun hmot | [5 empty] | 0
| PSV - Práce a dodávky PSV | [5 empty] | 0
| 713 - Izolace tepelné | [5 empty] | 0
| 762 - Konstrukce tesařské | [5 empty] | 0
| 763 - Konstrukce suché výstavby | [5 empty] | 0
| 764 - Konstrukce klempířské | [5 empty] | 0
| 766 - Konstrukce truhlářské | [5 empty] | 0
| 771 - Podlahy z dlaždic | [5 empty] | 0
| 776 - Podlahy povlakové | [5 empty] | 0
| 781 - Dokončovací práce - obklady | [5 empty] | 0
| 784 - Dokončovací práce - malby a tapety | [5 empty] | 0
SOUPIS PRACÍ
Stavba:
Plzeň zastávka ON - oprava bytové části
Objekt:
SO 01 - Oprava bytové části - byt č. 1
Soupis:
PS 01 - Stavební část
Místo: |  |  | parc. č. 6594, k.ú. Plzeň |  |  | Datum: | 18. 5. 2026
Zadavatel: |  |  | Správa železnic, s.o., Dlážděná 1003/7, Praha 1 |  |  | Projektant: | SILETI CZ, s.r.o., Seifertova 2919/12, Praha 2
Uchazeč: |  |  | Vyplň údaj |  |  | Zpracovatel: | SILETI CZ, s.r.o., Seifertova 2919/12, Praha 2
PČ | Typ | Kód | Popis | MJ | Množství | J.cena [CZK] | Cena celkem [CZK] | Cenová soustava |  | DPH | J. Nh [h] | Nh celkem [h] | J. hmotnost [t] | Hmotnost celkem [t] | J. suť [t] | Suť Celkem [t]
Náklady soupisu celkem | [6 empty] | 0 |  |  |  |  | 0 |  | 19.2404 |  | 48.7931 |  | D | -1 | [7 empty] | 0
| D | HSV | Práce a dodávky HSV |  |  |  | 0 |  |  |  |  | 0 |  | 10.1325 |  | 44.0983 | 1 | D | 0 | ROZPOCET | [6 empty] | 0
| D | 3 | Svislé a kompletní konstrukce |  |  |  | 0 |  |  |  |  | 0 |  | 1.5068 |  | 0 | 1 | D | 1 | ROZPOCET | [6 empty] | 0
1 | K | 310271075 | Zazdívka otvorů ve zdivu nadzákladovém pl přes 1 do 4 m2 pórobetonovými tvárnicemi přes P2 do P4 na tenkovrstvou maltu tl 300 m | m2 | 1.05 |  | 0 |  |  | sníž. přenesená |  | 0 | 0.2196 | 0.23058 | 0 | 0 | 4 | K | 2 | ROZPOCET | 0 | 0 | 0 | 0 | 0 | 5 | 0 | 4 | 396153582
| Online PSC |  | https://podminky.urs.cz/item/CS_URS_2026_01/310271075 | [14 empty] | Online PSC | 2
2 | K | 311273121 | Zdivo tepelněizolační z pórobetonových tvárnic do P2 do 400 kg/m3 U přes 0,18 do 0,22, tl zdiva 450 mm | m2 | 2.415 |  | 0 |  |  | sníž. přenesená |  | 0 | 0.24411 | 0.58953 | 0 | 0 | 4 | K | 2 | ROZPOCET | 0 | 0 | 0 | 0 | 0 | 5 | 0 | 4 | -977836485
| Online PSC |  | https://podminky.urs.cz/item/CS_URS_2026_01/311273121 | [14 empty] | Online PSC | 2
3 | K | 317234410 | Vyzdívka mezi nosníky z cihel pálených na MC | m3 | 0.191 |  | 0 |  |  | sníž. přenesená |  | 0 | 1.943 | 0.37112 | 0 | 0 | 4 | K | 2 | ROZPOCET | 0 | 0 | 0 | 0 | 0 | 5 | 0 | 4 | -1021916495
| Online PSC |  | https://podminky.urs.cz/item/CS_URS_2026_01/317234410 | [14 empty] | Online PSC | 2
4 | K | 317944321 | Válcované nosníky výšky do 120 mm dodatečně osazované do připravených otvorů | t | 0.03 |  | 0 |  |  | sníž. přenesená |  | 0 | 1.3239 | 0.039718 | 0 | 0 | 4 | K | 2 | ROZPOCET | 0 | 0 | 0 | 0 | 0 | 5 | 0 | 4 | -917326718
| Online PSC |  | https://podminky.urs.cz/item/CS_URS_2026_01/317944321 | [14 empty] | Online PSC | 2
5 | K | 340271045 | Zazdívka otvorů v příčkách nebo stěnách pl přes 1 do 4 m2 tvárnicemi pórobetonovými tl 150 mm | m2 | 1.575 |  | 0 |  |  | sníž. přenesená |  | 0 | 0.07921 | 0.12476 | 0 | 0 | 4 | K | 2 | ROZPOCET | 0 | 0 | 0 | 0 | 0 | 5 | 0 | 4 | 324739265
| Online PSC |  | https://podminky.urs.cz/item/CS_URS_2026_01/340271045 | [14 empty] | Online PSC | 2
6 | K | 346244381 | Plentování jednostranné v do 200 mm válcovaných nosníků cihlami | m2 | 0.848 |  | 0 |  |  | sníž. přenesená |  | 0 | 0.17818 | 0.1511 | 0 | 0 | 4 | K | 2 | ROZPOCET | 0 | 0 | 0 | 0 | 0 | 5 | 0 | 4 | -1522686086
| Online PSC |  | https://podminky.urs.cz/item/CS_URS_2026_01/346244381 | [14 empty] | Online PSC | 2
| D | 4 | Vodorovné konstrukce |  |  |  | 0 |  |  |  |  | 0 |  | 0.35916 |  | 0 | 1 | D | 1 | ROZPOCET | [6 empty] | 0
7 | K | 413232211 | Zazdívka zhlaví válcovaných nosníků v do 150 mm | kus | 12 |  | 0 |  |  | sníž. přenesená |  | 0 | 0.02993 | 0.35916 | 0 | 0 | 4 | K | 2 | ROZPOCET | 0 | 0 | 0 | 0 | 0 | 5 | 0 | 4 | -1393478634
| Online PSC |  | https://podminky.urs.cz/item/CS_URS_2026_01/413232211 | [14 empty] | Online PSC | 2
| D | 6 | Úpravy povrchů, podlahy a osazování výplní |  |  |  | 0 |  |  |  |  | 0 |  | 8.2632 |  | 0 | 1 | D | 1 | ROZPOCET | [6 empty] | 0
8 | K | 612121100 | Zatření spár vápennou maltou vnitřních stěn z cihel | m2 | 186.133 |  | 0 |  |  | sníž. přenesená |  | 0 | 0.00193 | 0.35924 | 0 | 0 | 4 | K | 2 | ROZPOCET | 0 | 0 | 0 | 0 | 0 | 5 | 0 | 4 | -707833735
| Online PSC |  | https://podminky.urs.cz/item/CS_URS_2026_01/612121100 | [14 empty] | Online PSC | 2
9 | K | 612131100 | Vápenný postřik vnitřních stěn nanášený ručně | m2 | 186.133 |  | 0 |  |  | sníž. přenesená |  | 0 | 0.0065 | 1.2099 | 0 | 0 | 4 | K | 2 | ROZPOCET | 0 | 0 | 0 | 0 | 0 | 5 | 0 | 4 | 1497339393
| Online PSC |  | https://podminky.urs.cz/item/CS_URS_2026_01/612131100 | [14 empty] | Online PSC | 2
10 | K | 612142001 | Pletivo sklovláknité vnitřních stěn vtlačené do tmelu | m2 | 3 |  | 0 |  |  | sníž. přenesená |  | 0 | 0.00438 | 0.01314 | 0 | 0 | 4 | K | 2 | ROZPOCET | 0 | 0 | 0 | 0 | 0 | 5 | 0 | 4 | 1514843944
| Online PSC |  | https://podminky.urs.cz/item/CS_URS_2026_01/612142001 | [14 empty] | Online PSC | 2
11 | K | 612311131 | Vápenný štuk vnitřních stěn tloušťky do 3 mm | m2 | 177.753 |  | 0 |  |  | sníž. přenesená |  | 0 | 0.004 | 0.71101 | 0 | 0 | 4 | K | 2 | ROZPOCET | 0 | 0 | 0 | 0 | 0 | 5 | 0 | 4 | 1533622026
| Online PSC |  | https://podminky.urs.cz/item/CS_URS_2026_01/612311131 | [14 empty] | Online PSC | 2
12 | K | 612321121 | Vápenocementová omítka hladká jednovrstvá vnitřních stěn nanášená ručně | m2 | 186.133 |  | 0 |  |  | sníž. přenesená |  | 0 | 0.0154 | 2.8664 | 0 | 0 | 4 | K | 2 | ROZPOCET | 0 | 0 | 0 | 0 | 0 | 5 | 0 | 4 | 2001836411
| Online PSC |  | https://podminky.urs.cz/item/CS_URS_2026_01/612321121 | [14 empty] | Online PSC | 2
13 | K | 612321191 | Příplatek k vápenocementové omítce vnitřních stěn za každých dalších 5 mm tloušťky ručně | m2 | 372.266 |  | 0 |  |  | sníž. přenesená |  | 0 | 0.0079 | 2.9409 | 0 | 0 | 4 | K | 2 | ROZPOCET | 0 | 0 | 0 | 0 | 0 | 5 | 0 | 4 | 1177241470
| Online PSC |  | https://podminky.urs.cz/item/CS_URS_2026_01/612321191 | [14 empty] | Online PSC | 2
14 | K | 619995001 | Začištění omítek kolem oken, dveří, podlah nebo obkladů | m | 34.3 |  | 0 |  |  | sníž. přenesená |  | 0 | 0.0015 | 0.05145 | 0 | 0 | 4 | K | 2 | ROZPOCET | 0 | 0 | 0 | 0 | 0 | 5 | 0 | 4 | 1380771580
| Online PSC |  | https://podminky.urs.cz/item/CS_URS_2026_01/619995001 | [14 empty] | Online PSC | 2
15 | K | 632451022 | Vyrovnávací potěr tl přes 20 do 30 mm z MC 15 provedený v pásu | m2 | 1.35 |  | 0 |  |  | sníž. přenesená |  | 0 | 0.07426 | 0.10025 | 0 | 0 | 4 | K | 2 | ROZPOCET | 0 | 0 | 0 | 0 | 0 | 5 | 0 | 4 | -1088121749
| Online PSC |  | https://podminky.urs.cz/item/CS_URS_2026_01/632451022 | [14 empty] | Online PSC | 2
16 | K | 632481213 | Separační vrstva z PE fólie | m2 | 84.139 |  | 0 |  |  | sníž. přenesená |  | 0 | 0.00013 | 0.010938 | 0 | 0 | 4 | K | 2 | ROZPOCET | 0 | 0 | 0 | 0 | 0 | 5 | 0 | 4 | 1377443316
| Online PSC |  | https://podminky.urs.cz/item/CS_URS_2026_01/632481213 | [14 empty] | Online PSC | 2
| D | 9 | Ostatní konstrukce a práce, bourání |  |  |  | 0 |  |  |  |  | 0 |  | 0.003321 |  | 44.0983 | 1 | D | 1 | ROZPOCET | [6 empty] | 0
17 | K | 949101111 | Lešení pomocné pro objekty pozemních staveb s lešeňovou podlahou v do 1,9 m zatížení do 150 kg/m2 | m2 | 81.689 |  | 0 |  |  | sníž. přenesená |  | 0 | 0 | 0 | 0 | 0 | 4 | K | 2 | ROZPOCET | 0 | 0 | 0 | 0 | 0 | 5 | 0 | 4 | -455780148
| Online PSC |  | https://podminky.urs.cz/item/CS_URS_2026_01/949101111 | [14 empty] | Online PSC | 2
18 | K | 952901111 | Vyčištění budov bytové a občanské výstavby při výšce podlaží do 4 m | m2 | 83.024 |  | 0 |  |  | sníž. přenesená |  | 0 | 4e-05 | 0.003321 | 0 | 0 | 4 | K | 2 | ROZPOCET | 0 | 0 | 0 | 0 | 0 | 5 | 0 | 4 | 74816484
| Online PSC |  | https://podminky.urs.cz/item/CS_URS_2026_01/952901111 | [14 empty] | Online PSC | 2
19 | K | 962031132 | Bourání příček nebo přizdívek z cihel pálených plných tl do 100 mm | m2 | 11 |  | 0 |  |  | sníž. přenesená |  | 0 | 0 | 0 | 0.211 | 2.321 | 4 | K | 2 | ROZPOCET | 0 | 0 | 0 | 0 | 0 | 5 | 0 | 4 | -1703766982
| Online PSC |  | https://podminky.urs.cz/item/CS_URS_2026_01/962031132 | [14 empty] | Online PSC | 2
20 | K | 962031133 | Bourání příček nebo přizdívek z cihel pálených plných tl přes 100 do 150 mm | m2 | 5.28 |  | 0 |  |  | sníž. přenesená |  | 0 | 0 | 0 | 0.337 | 1.7794 | 4 | K | 2 | ROZPOCET | 0 | 0 | 0 | 0 | 0 | 5 | 0 | 4 | -54227818
| Online PSC |  | https://podminky.urs.cz/item/CS_URS_2026_01/962031133 | [14 empty] | Online PSC | 2
21 | K | 962081141 | Bourání příček ze skleněných tvárnic tl přes 100 do 150 mm | m2 | 0.47 |  | 0 |  |  | sníž. přenesená |  | 0 | 0 | 0 | 0.15 | 0.0705 | 4 | K | 2 | ROZPOCET | 0 | 0 | 0 | 0 | 0 | 5 | 0 | 4 | 1143030632
| Online PSC |  | https://podminky.urs.cz/item/CS_URS_2026_01/962081141 | [14 empty] | Online PSC | 2
22 | K | 965043441 | Bourání podkladů pod dlažby betonových s potěrem nebo teracem tl do 150 mm pl přes 4 m2 | m3 | 1.912 |  | 0 |  |  | sníž. přenesená |  | 0 | 0 | 0 | 2.2 | 4.2064 | 4 | K | 2 | ROZPOCET | 0 | 0 | 0 | 0 | 0 | 5 | 0 | 4 | 1982640210
| Online PSC |  | https://podminky.urs.cz/item/CS_URS_2026_01/965043441 | [14 empty] | Online PSC | 2
23 | K | 965082933 | Odstranění násypů pod podlahami tl do 200 mm pl přes 2 m2 | m3 | 10.406 |  | 0 |  |  | sníž. přenesená |  | 0 | 0 | 0 | 1.4 | 14.5684 | 4 | K | 2 | ROZPOCET | 0 | 0 | 0 | 0 | 0 | 5 | 0 | 4 | 1006915917
| Online PSC |  | https://podminky.urs.cz/item/CS_URS_2026_01/965082933 | [14 empty] | Online PSC | 2
24 | K | 967031132 | Přisekání rovných ostění v cihelném zdivu na MV nebo MVC | m2 | 5.59 |  | 0 |  |  | sníž. přenesená |  | 0 | 0 | 0 | 0.055 | 0.30745 | 4 | K | 2 | ROZPOCET | 0 | 0 | 0 | 0 | 0 | 5 | 0 | 4 | 1782433860
| Online PSC |  | https://podminky.urs.cz/item/CS_URS_2026_01/967031132 | [14 empty] | Online PSC | 2
25 | K | 968062356 | Vybourání dřevěných rámů oken dvojitých včetně křídel pl do 4 m2 | m2 | 5.1 |  | 0 |  |  | sníž. přenesená |  | 0 | 0 | 0 | 0.054 | 0.2754 | 4 | K | 2 | ROZPOCET | 0 | 0 | 0 | 0 | 0 | 5 | 0 | 4 | 1294494382
| Online PSC |  | https://podminky.urs.cz/item/CS_URS_2026_01/968062356 | [14 empty] | Online PSC | 2
26 | K | 968062455 | Vybourání dřevěných dveřních zárubní pl do 2 m2 | m2 | 4.3 |  | 0 |  |  | sníž. přenesená |  | 0 | 0 | 0 | 0.088 | 0.3784 | 4 | K | 2 | ROZPOCET | 0 | 0 | 0 | 0 | 0 | 5 | 0 | 4 | 1963721538
| Online PSC |  | https://podminky.urs.cz/item/CS_URS_2026_01/968062455 | [14 empty] | Online PSC | 2
27 | K | 968062456 | Vybourání dřevěných dveřních zárubní pl přes 2 m2 | m2 | 2.915 |  | 0 |  |  | sníž. přenesená |  | 0 | 0 | 0 | 0.067 | 0.19531 | 4 | K | 2 | ROZPOCET | 0 | 0 | 0 | 0 | 0 | 5 | 0 | 4 | 658265996
| Online PSC |  | https://podminky.urs.cz/item/CS_URS_2026_01/968062456 | [14 empty] | Online PSC | 2
28 | K | 968072455 | Vybourání kovových dveřních zárubní pl do 2 m2 | m2 | 1.828 |  | 0 |  |  | sníž. přenesená |  | 0 | 0 | 0 | 0.076 | 0.13893 | 4 | K | 2 | ROZPOCET | 0 | 0 | 0 | 0 | 0 | 5 | 0 | 4 | -867597249
| Online PSC |  | https://podminky.urs.cz/item/CS_URS_2026_01/968072455 | [14 empty] | Online PSC | 2
29 | K | 971033651 | Vybourání otvorů ve zdivu cihelném pl do 4 m2 na MVC nebo MV tl do 600 mm | m3 | 2.313 |  | 0 |  |  | sníž. přenesená |  | 0 | 0 | 0 | 1.8 | 4.1634 | 4 | K | 2 | ROZPOCET | 0 | 0 | 0 | 0 | 0 | 5 | 0 | 4 | -922619799
| Online PSC |  | https://podminky.urs.cz/item/CS_URS_2026_01/971033651 | [14 empty] | Online PSC | 2
30 | K | 974031664 | Vysekání rýh ve zdivu cihelném pro vtahování nosníků hl do 150 mm v do 150 mm | m | 2.4 |  | 0 |  |  | sníž. přenesená |  | 0 | 0 | 0 | 0.042 | 0.1008 | 4 | K | 2 | ROZPOCET | 0 | 0 | 0 | 0 | 0 | 5 | 0 | 4 | 1014402376
| Online PSC |  | https://podminky.urs.cz/item/CS_URS_2026_01/974031664 | [14 empty] | Online PSC | 2
31 | K | 974031666 | Vysekání rýh ve zdivu cihelném pro vtahování nosníků hl do 150 mm v do 250 mm | m | 3.8 |  | 0 |  |  | sníž. přenesená |  | 0 | 0 | 0 | 0.065 | 0.247 | 4 | K | 2 | ROZPOCET | 0 | 0 | 0 | 0 | 0 | 5 | 0 | 4 | -1324562438
| Online PSC |  | https://podminky.urs.cz/item/CS_URS_2026_01/974031666 | [14 empty] | Online PSC | 2
32 | K | 978012191 | Otlučení (osekání) vnitřní vápenné nebo vápenocementové omítky stropů rákosových v rozsahu přes 50 do 100 % | m2 | 87.81 |  | 0 |  |  | sníž. přenesená |  | 0 | 0 | 0 | 0.045 | 3.9514 | 4 | K | 2 | ROZPOCET | 0 | 0 | 0 | 0 | 0 | 5 | 0 | 4 | 924562426
| Online PSC |  | https://podminky.urs.cz/item/CS_URS_2026_01/978012191 | [14 empty] | Online PSC | 2
33 | K | 978013191 | Otlučení (osekání) vnitřní vápenné nebo vápenocementové omítky stěn v rozsahu přes 50 do 100 % | m2 | 223.421 |  | 0 |  |  | sníž. přenesená |  | 0 | 0 | 0 | 0.051 | 11.3945 | 4 | K | 2 | ROZPOCET | 0 | 0 | 0 | 0 | 0 | 5 | 0 | 4 | 1077572758
| Online PSC |  | https://podminky.urs.cz/item/CS_URS_2026_01/978013191 | [14 empty] | Online PSC | 2
| D | 997 | Doprava suti a vybouraných hmot |  |  |  | 0 |  |  |  |  | 0 |  | 0 |  | 0 | 1 | D | 1 | ROZPOCET | [6 empty] | 0
34 | K | 997013213 | Vnitrostaveništní doprava suti a vybouraných hmot pro budovy v přes 9 do 12 m ručně | t | 48.793 |  | 0 |  |  | sníž. přenesená |  | 0 | 0 | 0 | 0 | 0 | 4 | K | 2 | ROZPOCET | 0 | 0 | 0 | 0 | 0 | 5 | 0 | 4 | 18251678
| Online PSC |  | https://podminky.urs.cz/item/CS_URS_2026_01/997013213 | [14 empty] | Online PSC | 2
35 | K | 997013501 | Odvoz suti a vybouraných hmot na skládku nebo meziskládku do 1 km se složením | t | 48.793 |  | 0 |  |  | sníž. přenesená |  | 0 | 0 | 0 | 0 | 0 | 4 | K | 2 | ROZPOCET | 0 | 0 | 0 | 0 | 0 | 5 | 0 | 4 | -2044702697
| Online PSC |  | https://podminky.urs.cz/item/CS_URS_2026_01/997013501 | [14 empty] | Online PSC | 2
36 | K | 997013509 | Příplatek k odvozu suti a vybouraných hmot na skládku ZKD 1 km přes 1 km | t | 683.102 |  | 0 |  |  | sníž. přenesená |  | 0 | 0 | 0 | 0 | 0 | 4 | K | 2 | ROZPOCET | 0 | 0 | 0 | 0 | 0 | 5 | 0 | 4 | 486470455
| Online PSC |  | https://podminky.urs.cz/item/CS_URS_2026_01/997013509 | [14 empty] | Online PSC | 2
37 | K | 997013631 | Poplatek za uložení na skládce (skládkovné) stavebního odpadu směsného kód odpadu 17 09 04 | t | 48.793 |  | 0 |  |  | sníž. přenesená |  | 0 | 0 | 0 | 0 | 0 | 4 | K | 2 | ROZPOCET | 0 | 0 | 0 | 0 | 0 | 5 | 0 | 4 | 1114440011
| Online PSC |  | https://podminky.urs.cz/item/CS_URS_2026_01/997013631 | [14 empty] | Online PSC | 2
| D | 998 | Přesun hmot |  |  |  | 0 |  |  |  |  | 0 |  | 0 |  | 0 | 1 | D | 1 | ROZPOCET | [6 empty] | 0
38 | K | 998018002 | Přesun hmot pro budovy ruční pro budovy v přes 6 do 12 m | t | 10.133 |  | 0 |  |  | sníž. přenesená |  | 0 | 0 | 0 | 0 | 0 | 4 | K | 2 | ROZPOCET | 0 | 0 | 0 | 0 | 0 | 5 | 0 | 4 | -1259801492
| Online PSC |  | https://podminky.urs.cz/item/CS_URS_2026_01/998018002 | [14 empty] | Online PSC | 2
| D | PSV | Práce a dodávky PSV |  |  |  | 0 |  |  |  |  | 0 |  | 9.1079 |  | 4.6948 | 2 | D | 0 | ROZPOCET | [6 empty] | 0
| D | 713 | Izolace tepelné |  |  |  | 0 |  |  |  |  | 0 |  | 0.82439 |  | 0 | 2 | D | 1 | ROZPOCET | [6 empty] | 0
39 | K | 713111111 | Montáž izolace tepelné vrchem stropů volně kladenými rohožemi, pásy, dílci, deskami | m2 | 88.493 |  | 0 |  |  | sníž. přenesená |  | 0 | 0 | 0 | 0 | 0 | 16 | K | 2 | ROZPOCET | 0 | 0 | 0 | 0 | 0 | 5 | 0 | 16 | 210185626
| Online PSC |  | https://podminky.urs.cz/item/CS_URS_2026_01/713111111 | [14 empty] | Online PSC | 2
40 | M | 63152108 | pás tepelně izolační univerzální λ=0,032-0,033 tl 200mm | m2 | 92.918 |  | 0 |  |  | sníž. přenesená |  | 0 | 0.006 | 0.55751 | 0 | 0 | 32 | M | 2 | ROZPOCET | 0 | 0 | 0 | 0 | 0 | 5 | 0 | 16 | 1717575152
41 | K | 713121111 | Montáž izolace tepelné podlah volně kladenými rohožemi, pásy, dílci, deskami 1 vrstva | m2 | 84.139 |  | 0 |  |  | sníž. přenesená |  | 0 | 0 | 0 | 0 | 0 | 16 | K | 2 | ROZPOCET | 0 | 0 | 0 | 0 | 0 | 5 | 0 | 16 | -1524702069
| Online PSC |  | https://podminky.urs.cz/item/CS_URS_2026_01/713121111 | [14 empty] | Online PSC | 2
42 | M | 28375912 | deska EPS 150 pro konstrukce s vysokým zatížením λ=0,035 tl 80mm | m2 | 14.601 |  | 0 |  |  | sníž. přenesená |  | 0 | 0.0024 | 0.035042 | 0 | 0 | 32 | M | 2 | ROZPOCET | 0 | 0 | 0 | 0 | 0 | 5 | 0 | 16 | -387501493
43 | M | 28375914 | deska EPS 150 pro konstrukce s vysokým zatížením λ=0,035 tl 100mm | m2 | 73.745 |  | 0 |  |  | sníž. přenesená |  | 0 | 0.0029 | 0.21386 | 0 | 0 | 32 | M | 2 | ROZPOCET | 0 | 0 | 0 | 0 | 0 | 5 | 0 | 16 | 386790041
44 | K | 713291132 | Montáž izolace tepelné parotěsné zábrany stropů vrchem fólií | m2 | 88.493 |  | 0 |  |  | sníž. přenesená |  | 0 | 4e-05 | 0.0035397 | 0 | 0 | 16 | K | 2 | ROZPOCET | 0 | 0 | 0 | 0 | 0 | 5 | 0 | 16 | 1759173453
| Online PSC |  | https://podminky.urs.cz/item/CS_URS_2026_01/713291132 | [14 empty] | Online PSC | 2
45 | M | 28329012 | fólie PE vyztužená pro parotěsnou vrstvu (reakce na oheň - třída F) 140g/m2 | m2 | 103.139 |  | 0 |  |  | sníž. přenesená |  | 0 | 0.00014 | 0.014439 | 0 | 0 | 32 | M | 2 | ROZPOCET | 0 | 0 | 0 | 0 | 0 | 5 | 0 | 16 | -1621965919
46 | K | 998713122 | Přesun hmot tonážní pro izolace tepelné ruční v objektech v přes 6 do 12 m | t | 0.824 |  | 0 |  |  | sníž. přenesená |  | 0 | 0 | 0 | 0 | 0 | 16 | K | 2 | ROZPOCET | 0 | 0 | 0 | 0 | 0 | 5 | 0 | 16 | 147127824
| Online PSC |  | https://podminky.urs.cz/item/CS_URS_2026_01/998713122 | [14 empty] | Online PSC | 2
| D | 762 | Konstrukce tesařské |  |  |  | 0 |  |  |  |  | 0 |  | 0 |  | 2.4013 | 2 | D | 1 | ROZPOCET | [6 empty] | 0
47 | K | 762522812 | Demontáž podlah s polštáři z prken nebo fošen tloušťky přes 32 mm | m2 | 80.043 |  | 0 |  |  | sníž. přenesená |  | 0 | 0 | 0 | 0.03 | 2.4013 | 16 | K | 2 | ROZPOCET | 0 | 0 | 0 | 0 | 0 | 5 | 0 | 16 | 794451086
| Online PSC |  | https://podminky.urs.cz/item/CS_URS_2026_01/762522812 | [14 empty] | Online PSC | 2
| D | 763 | Konstrukce suché výstavby |  |  |  | 0 |  |  |  |  | 0 |  | 5.7734 |  | 0 | 2 | D | 1 | ROZPOCET | [6 empty] | 0
48 | K | 763111314 | SDK příčka tl 100 mm profil CW+UW 75 desky 1xA 12,5 s izolací EI 30 Rw do 45 dB | m2 | 10.228 |  | 0 |  |  | sníž. přenesená |  | 0 | 0.02551 | 0.26092 | 0 | 0 | 16 | K | 2 | ROZPOCET | 0 | 0 | 0 | 0 | 0 | 5 | 0 | 16 | 2051503963
| Online PSC |  | https://podminky.urs.cz/item/CS_URS_2026_01/763111314 | [14 empty] | Online PSC | 2
49 | K | 763111333 | SDK příčka tl 100 mm profil CW+UW 75 desky 1xH2 12,5 s izolací EI 30 Rw do 45 dB | m2 | 18.161 |  | 0 |  |  | sníž. přenesená |  | 0 | 0.02614 | 0.47473 | 0 | 0 | 16 | K | 2 | ROZPOCET | 0 | 0 | 0 | 0 | 0 | 5 | 0 | 16 | 1889506908
| Online PSC |  | https://podminky.urs.cz/item/CS_URS_2026_01/763111333 | [14 empty] | Online PSC | 2
50 | K | 763111717 | SDK příčka základní penetrační nátěr (oboustranně) | m2 | 28.389 |  | 0 |  |  | sníž. přenesená |  | 0 | 0.0002 | 0.0056778 | 0 | 0 | 16 | K | 2 | ROZPOCET | 0 | 0 | 0 | 0 | 0 | 5 | 0 | 16 | -673689615
| Online PSC |  | https://podminky.urs.cz/item/CS_URS_2026_01/763111717 | [14 empty] | Online PSC | 2
51 | K | 763121422 | SDK stěna předsazená tl 62,5 mm profil CW+UW 50 deska 1xH2 12,5 bez izolace EI 15 | m2 | 9.84 |  | 0 |  |  | sníž. přenesená |  | 0 | 0.01214 | 0.11946 | 0 | 0 | 16 | K | 2 | ROZPOCET | 0 | 0 | 0 | 0 | 0 | 5 | 0 | 16 | 169969426
| Online PSC |  | https://podminky.urs.cz/item/CS_URS_2026_01/763121422 | [14 empty] | Online PSC | 2
52 | K | 763121426 | SDK stěna předsazená tl 112,5 mm profil CW+UW 100 deska 1xH2 12,5 bez izolace EI 15 | m2 | 1.451 |  | 0 |  |  | sníž. přenesená |  | 0 | 0.01356 | 0.019676 | 0 | 0 | 16 | K | 2 | ROZPOCET | 0 | 0 | 0 | 0 | 0 | 5 | 0 | 16 | -118919928
| Online PSC |  | https://podminky.urs.cz/item/CS_URS_2026_01/763121426 | [14 empty] | Online PSC | 2
53 | K | 763121714 | SDK stěna předsazená základní penetrační nátěr | m2 | 9.84 |  | 0 |  |  | sníž. přenesená |  | 0 | 0.0001 | 0.000984 | 0 | 0 | 16 | K | 2 | ROZPOCET | 0 | 0 | 0 | 0 | 0 | 5 | 0 | 16 | 427456107
| Online PSC |  | https://podminky.urs.cz/item/CS_URS_2026_01/763121714 | [14 empty] | Online PSC | 2
54 | K | 763111719 | SDK příčka úprava styku příčky a podhledu akrylátovým tmelem (oboustranně) | m | 11.875 |  | 0 |  |  | sníž. přenesená |  | 0 | 0.0003 | 0.0035625 | 0 | 0 | 16 | K | 2 | ROZPOCET | 0 | 0 | 0 | 0 | 0 | 5 | 0 | 16 | 18501492
| Online PSC |  | https://podminky.urs.cz/item/CS_URS_2026_01/763111719 | [14 empty] | Online PSC | 2
55 | K | 763121716 | SDK stěna předsazená úprava styku stěny a podhledu akrylátovým tmelem | m | 4.375 |  | 0 |  |  | sníž. přenesená |  | 0 | 0.00015 | 0.00065625 | 0 | 0 | 16 | K | 2 | ROZPOCET | 0 | 0 | 0 | 0 | 0 | 5 | 0 | 16 | -801835027
| Online PSC |  | https://podminky.urs.cz/item/CS_URS_2026_01/763121716 | [14 empty] | Online PSC | 2
56 | K | 763131411 | SDK podhled desky 1xA 12,5 bez izolace dvouvrstvá spodní kce profil CD+UD | m2 | 81.513 |  | 0 |  |  | sníž. přenesená |  | 0 | 0.0122 | 0.99446 | 0 | 0 | 16 | K | 2 | ROZPOCET | 0 | 0 | 0 | 0 | 0 | 5 | 0 | 16 | -2017809007
| Online PSC |  | https://podminky.urs.cz/item/CS_URS_2026_01/763131411 | [14 empty] | Online PSC | 2
57 | K | 763131451 | SDK podhled deska 1xH2 12,5 bez izolace dvouvrstvá spodní kce profil CD+UD | m2 | 6.064 |  | 0 |  |  | sníž. přenesená |  | 0 | 0.0126 | 0.076406 | 0 | 0 | 16 | K | 2 | ROZPOCET | 0 | 0 | 0 | 0 | 0 | 5 | 0 | 16 | -1813559709
| Online PSC |  | https://podminky.urs.cz/item/CS_URS_2026_01/763131451 | [14 empty] | Online PSC | 2
58 | K | 763153401 | SDK podlaha z desek tl 2x12,5 mm sponkovaných a slepených | m2 | 70.233 |  | 0 |  |  | sníž. přenesená |  | 0 | 0.0265 | 1.8612 | 0 | 0 | 16 | K | 2 | ROZPOCET | 0 | 0 | 0 | 0 | 0 | 5 | 0 | 16 | 627205378
| Online PSC |  | https://podminky.urs.cz/item/CS_URS_2026_01/763153401 | [14 empty] | Online PSC | 2
59 | K | 763153612 | Montáž dvou vrstev desek SDK podlaha | m2 | 27.812 |  | 0 |  |  | sníž. přenesená |  | 0 | 0.01056 | 0.29369 | 0 | 0 | 16 | K | 2 | ROZPOCET | 0 | 0 | 0 | 0 | 0 | 5 | 0 | 16 | -371603288
| Online PSC |  | https://podminky.urs.cz/item/CS_URS_2026_01/763153612 | [14 empty] | Online PSC | 2
60 | M | 59030550 | deska SDK konstrukční vysokopevnostní DFRIEH2 tl 12,5mm | m2 | 30.593 |  | 0 |  |  | sníž. přenesená |  | 0 | 0.0115 | 0.35182 | 0 | 0 | 32 | M | 2 | ROZPOCET | 0 | 0 | 0 | 0 | 0 | 5 | 0 | 16 | 1792120145
61 | K | 763158115 | SDK podlaha suchý podsyp tl. 10 mm | m2 | 84.139 |  | 0 |  |  | sníž. přenesená |  | 0 | 0.005 | 0.42069 | 0 | 0 | 16 | K | 2 | ROZPOCET | 0 | 0 | 0 | 0 | 0 | 5 | 0 | 16 | -218725044
| Online PSC |  | https://podminky.urs.cz/item/CS_URS_2026_01/763158115 | [14 empty] | Online PSC | 2
62 | K | 763158118 | Příplatek k SDK podlaze za každých další 10 mm tloušťky suchého podsypu | m2 | 168.278 |  | 0 |  |  | sníž. přenesená |  | 0 | 0.005 | 0.84139 | 0 | 0 | 16 | K | 2 | ROZPOCET | 0 | 0 | 0 | 0 | 0 | 5 | 0 | 16 | 228140590
| Online PSC |  | https://podminky.urs.cz/item/CS_URS_2026_01/763158118 | [14 empty] | Online PSC | 2
63 | K | 763164521 | SDK obklad kcí tvaru L š do 0,4 m desky 1xH2 12,5 | m | 1.4 |  | 0 |  |  | sníž. přenesená |  | 0 | 0.00515 | 0.00721 | 0 | 0 | 16 | K | 2 | ROZPOCET | 0 | 0 | 0 | 0 | 0 | 5 | 0 | 16 | -340669562
| Online PSC |  | https://podminky.urs.cz/item/CS_URS_2026_01/763164521 | [14 empty] | Online PSC | 2
64 | K | 763181420 | Ztužující výplň otvoru pro dveře s UA a UW profilem pro příčky do 2,80 m | kus | 3 |  | 0 |  |  | sníž. přenesená |  | 0 | 0.01362 | 0.04086 | 0 | 0 | 16 | K | 2 | ROZPOCET | 0 | 0 | 0 | 0 | 0 | 5 | 0 | 16 | 1425526249
| Online PSC |  | https://podminky.urs.cz/item/CS_URS_2026_01/763181420 | [14 empty] | Online PSC | 2
65 | K | 998763332 | Přesun hmot tonážní pro konstrukce montované z desek ruční v objektech v přes 6 do 12 m | t | 5.773 |  | 0 |  |  | sníž. přenesená |  | 0 | 0 | 0 | 0 | 0 | 16 | K | 2 | ROZPOCET | 0 | 0 | 0 | 0 | 0 | 5 | 0 | 16 | 1270326151
| Online PSC |  | https://podminky.urs.cz/item/CS_URS_2026_01/998763332 | [14 empty] | Online PSC | 2
| D | 764 | Konstrukce klempířské |  |  |  | 0 |  |  |  |  | 0 |  | 0.00597 |  | 0.00501 | 2 | D | 1 | ROZPOCET | [6 empty] | 0
66 | K | 764002851 | Demontáž oplechování parapetů do suti | m | 3 |  | 0 |  |  | sníž. přenesená |  | 0 | 0 | 0 | 0.00167 | 0.00501 | 16 | K | 2 | ROZPOCET | 0 | 0 | 0 | 0 | 0 | 5 | 0 | 16 | -1988375691
| Online PSC |  | https://podminky.urs.cz/item/CS_URS_2026_01/764002851 | [14 empty] | Online PSC | 2
67 | K | 764236443 | Oplechování parapetů rovných celoplošně lepené z Cu plechu rš 250 mm | m | 3 |  | 0 |  |  | sníž. přenesená |  | 0 | 0.00199 | 0.00597 | 0 | 0 | 16 | K | 2 | ROZPOCET | 0 | 0 | 0 | 0 | 0 | 5 | 0 | 16 | -77824498
| Online PSC |  | https://podminky.urs.cz/item/CS_URS_2026_01/764236443 | [14 empty] | Online PSC | 2
68 | K | 998764122 | Přesun hmot tonážní pro konstrukce klempířské ruční v objektech v přes 6 do 12 m | t | 0.006 |  | 0 |  |  | sníž. přenesená |  | 0 | 0 | 0 | 0 | 0 | 16 | K | 2 | ROZPOCET | 0 | 0 | 0 | 0 | 0 | 5 | 0 | 16 | 777782121
| Online PSC |  | https://podminky.urs.cz/item/CS_URS_2026_01/998764122 | [14 empty] | Online PSC | 2
| D | 766 | Konstrukce truhlářské |  |  |  | 0 |  |  |  |  | 0 |  | 0.59344 |  | 0.172 | 2 | D | 1 | ROZPOCET | [6 empty] | 0
69 | K | 766621212 | Montáž dřevěných oken plochy přes 1 m2 otevíravých výšky do 2,5 m s rámem do zdiva | m2 | 5.1 |  | 0 |  |  | sníž. přenesená |  | 0 | 0.00025 | 0.001275 | 0 | 0 | 16 | K | 2 | ROZPOCET | 0 | 0 | 0 | 0 | 0 | 5 | 0 | 16 | 1426683283
| Online PSC |  | https://podminky.urs.cz/item/CS_URS_2026_01/766621212 | [14 empty] | Online PSC | 2
70 | M | 61100001 | dřevěné okno otev.,výklopné, trojsklo 1500*1700 mm - ozn. 22 | kus | 2 |  | 0 |  |  | sníž. přenesená |  | 0 | 0.0795 | 0.159 | 0 | 0 | 32 | M | 2 | ROZPOCET | 0 | 0 | 0 | 0 | 0 | 5 | 0 | 16 | 851926157
71 | K | 766660171 | Montáž dveřních křídel otvíravých jednokřídlových š do 0,8 m do obložkové zárubně | kus | 4 |  | 0 |  |  | sníž. přenesená |  | 0 | 0 | 0 | 0 | 0 | 16 | K | 2 | ROZPOCET | 0 | 0 | 0 | 0 | 0 | 5 | 0 | 16 | -703473575
| Online PSC |  | https://podminky.urs.cz/item/CS_URS_2026_01/766660171 | [14 empty] | Online PSC | 2
72 | M | 61162085 | dveře jednokřídlé dřevotřískové povrch laminátový plné 700x1970-2100mm | kus | 2 |  | 0 |  |  | sníž. přenesená |  | 0 | 0.0175 | 0.035 | 0 | 0 | 32 | M | 2 | ROZPOCET | 0 | 0 | 0 | 0 | 0 | 5 | 0 | 16 | -612742060
| P |  | Poznámka k položce: Tabulka prvků - ozn. 4 | [14 empty] | P | 2
73 | M | 61162092 | dveře jednokřídlé dřevotřískové povrch laminátový částečně prosklené 800x1970-2100mm | kus | 2 |  | 0 |  |  | sníž. přenesená |  | 0 | 0.021 | 0.042 | 0 | 0 | 32 | M | 2 | ROZPOCET | 0 | 0 | 0 | 0 | 0 | 5 | 0 | 16 | 1096831402
| P |  | Poznámka k položce: Tabulka prvků . ozn. 6, 11 | [14 empty] | P | 2
74 | K | 766660182 | Montáž dveřních křídel otvíravých jednokřídlových š přes 0,8 m požárních do obložkové zárubně | kus | 1 |  | 0 |  |  | sníž. přenesená |  | 0 | 0 | 0 | 0 | 0 | 16 | K | 2 | ROZPOCET | 0 | 0 | 0 | 0 | 0 | 5 | 0 | 16 | 1445975513
| Online PSC |  | https://podminky.urs.cz/item/CS_URS_2026_01/766660182 | [14 empty] | Online PSC | 2
75 | M | 61100002 | dveře jednokřídlové plné s proskl.nadsvětlíkem-replika pův.dveří 1100*2650 mm - ozn. 1 | kus | 1 |  | 0 |  |  | sníž. přenesená |  | 0 | 0.055 | 0.055 | 0 | 0 | 32 | M | 2 | ROZPOCET | 0 | 0 | 0 | 0 | 0 | 5 | 0 | 16 | 335009416
| P |  | Poznámka k položce: Cena včetně kování a doplňků dle výpisu prvků Celá sestava dveří s požární odolností dle PBŘ | [14 empty] | P | 2
76 | K | 766660720 | Osazení větrací mřížky s vyříznutím otvoru | kus | 2 |  | 0 |  |  | sníž. přenesená |  | 0 | 0 | 0 | 0 | 0 | 16 | K | 2 | ROZPOCET | 0 | 0 | 0 | 0 | 0 | 5 | 0 | 16 | -1569555259
| Online PSC |  | https://podminky.urs.cz/item/CS_URS_2026_01/766660720 | [14 empty] | Online PSC | 2
77 | M | 42972193 | mřížka větrací do dveří PVC oboustranná hnědá 124x450mm | kus | 2 |  | 0 |  |  | sníž. přenesená |  | 0 | 0.00028 | 0.00056 | 0 | 0 | 32 | M | 2 | ROZPOCET | 0 | 0 | 0 | 0 | 0 | 5 | 0 | 16 | 1379529184
78 | K | 766660729 | Montáž dveřního interiérového kování - štítku s klikou | kus | 4 |  | 0 |  |  | sníž. přenesená |  | 0 | 0 | 0 | 0 | 0 | 16 | K | 2 | ROZPOCET | 0 | 0 | 0 | 0 | 0 | 5 | 0 | 16 | 373176478
| Online PSC |  | https://podminky.urs.cz/item/CS_URS_2026_01/766660729 | [14 empty] | Online PSC | 2
79 | M | 54914123 | dveřní kování interiérové rozetové klika/klika | kus | 4 |  | 0 |  |  | sníž. přenesená |  | 0 | 0.0022 | 0.0088 | 0 | 0 | 32 | M | 2 | ROZPOCET | 0 | 0 | 0 | 0 | 0 | 5 | 0 | 16 | -733044713
80 | K | 766660751 | Montáž dveřního interiérového kování - zámku | kus | 4 |  | 0 |  |  | sníž. přenesená |  | 0 | 0 | 0 | 0 | 0 | 16 | K | 2 | ROZPOCET | 0 | 0 | 0 | 0 | 0 | 5 | 0 | 16 | 566113479
| Online PSC |  | https://podminky.urs.cz/item/CS_URS_2026_01/766660751 | [14 empty] | Online PSC | 2
81 | M | 54924002 | zámek zadlabací mezipokojový levý s dozickým klíčem rozteč 72x55mm | kus | 4 |  | 0 |  |  | sníž. přenesená |  | 0 | 0.00015 | 0.0006 | 0 | 0 | 32 | M | 2 | ROZPOCET | 0 | 0 | 0 | 0 | 0 | 5 | 0 | 16 | 569118647
82 | K | 766682111 | Montáž zárubní obložkových pro dveře jednokřídlové tl stěny do 170 mm | kus | 4 |  | 0 |  |  | sníž. přenesená |  | 0 | 0.00045 | 0.0018 | 0 | 0 | 16 | K | 2 | ROZPOCET | 0 | 0 | 0 | 0 | 0 | 5 | 0 | 16 | 2138554588
| Online PSC |  | https://podminky.urs.cz/item/CS_URS_2026_01/766682111 | [14 empty] | Online PSC | 2
83 | M | 61182307 | zárubeň jednokřídlá obložková s laminátovým povrchem tl stěny 60-150mm rozměru 600-1100/1970, 2100mm | kus | 4 |  | 0 |  |  | sníž. přenesená |  | 0 | 0.016 | 0.064 | 0 | 0 | 32 | M | 2 | ROZPOCET | 0 | 0 | 0 | 0 | 0 | 5 | 0 | 16 | 872731739
84 | K | 766682211 | Montáž zárubní obložkových protipožárních pro dveře jednokřídlové tl stěny do 170 mm | kus | 1 |  | 0 |  |  | sníž. přenesená |  | 0 | 0.0004 | 0.0004 | 0 | 0 | 16 | K | 2 | ROZPOCET | 0 | 0 | 0 | 0 | 0 | 5 | 0 | 16 | 215218855
| Online PSC |  | https://podminky.urs.cz/item/CS_URS_2026_01/766682211 | [14 empty] | Online PSC | 2
85 | M | 61100003 | obložková zárubeň protipožární 1100/2650 | kus | 1 |  | 0 |  |  | sníž. přenesená |  | 0 | 0.015 | 0.015 | 0 | 0 | 32 | M | 2 | ROZPOCET | 0 | 0 | 0 | 0 | 0 | 5 | 0 | 16 | -226874782
86 | M | 61100004 | repase dveřního křídla a zárubně - vel. 850*2150 mm - ozn.prvku 13 | kus | 1 |  | 0 |  |  | sníž. přenesená |  | 0 | 0 | 0 | 0 | 0 | 32 | M | 2 | ROZPOCET | 0 | 0 | 0 | 0 | 0 | 5 | 0 | 16 | 110132522
87 | K | 766691811 | Demontáž parapetních desek dřevěných nebo plastových šířky do 300 mm | m | 3 |  | 0 |  |  | sníž. přenesená |  | 0 | 0 | 0 | 0.002 | 0.006 | 16 | K | 2 | ROZPOCET | 0 | 0 | 0 | 0 | 0 | 5 | 0 | 16 | 1350730439
| Online PSC |  | https://podminky.urs.cz/item/CS_URS_2026_01/766691811 | [14 empty] | Online PSC | 2
88 | K | 766694116 | Montáž parapetních desek dřevěných nebo plastových š do 300 mm | m | 3 |  | 0 |  |  | sníž. přenesená |  | 0 | 0 | 0 | 0 | 0 | 16 | K | 2 | ROZPOCET | 0 | 0 | 0 | 0 | 0 | 5 | 0 | 16 | -66711408
| Online PSC |  | https://podminky.urs.cz/item/CS_URS_2026_01/766694116 | [14 empty] | Online PSC | 2
89 | M | 60794103 | parapet dřevotřískový vnitřní povrch laminátový š 300mm | m | 3 |  | 0 |  |  | sníž. přenesená |  | 0 | 0.005 | 0.015 | 0 | 0 | 32 | M | 2 | ROZPOCET | 0 | 0 | 0 | 0 | 0 | 5 | 0 | 16 | -251601202
90 | K | 766811111 | Montáž kuchyňských linek korpusu spodních skříněk šroubovaných na stěnu, šířky jednoho dílu do 600 mm | kus | 1 |  | 0 |  |  | sníž. přenesená |  | 0 | 0 | 0 | 0 | 0 | 16 | K | 2 | ROZPOCET | 0 | 0 | 0 | 0 | 0 | 5 | 0 | 16 | 319070854
| Online PSC |  | https://podminky.urs.cz/item/CS_URS_2026_01/766811111 | [14 empty] | Online PSC | 2
91 | M | 61100005 | dodávka kuchyňské linky, včetně spotřebičů | kus | 1 |  | 0 |  |  | sníž. přenesená |  | 0 | 0.195 | 0.195 | 0 | 0 | 32 | M | 2 | ROZPOCET | 0 | 0 | 0 | 0 | 0 | 5 | 0 | 16 | -368593770
| P |  | Poznámka k položce: Kuchyňská linka rohová délky 1 350 + 2 350 mm. MATERIÁLY Desky skříní a obklady vyrobeny z laminovaných dřevotřískových desek tloušťky 19 mm. Ohranění desek provedeno z ekologického materiálu ABS neobsahujícím chlór. Desky v souladu s normou E-1, odpovídají evropskému standardu DIN 4554. Dvířka masiv dub. Povrch odolný vůči všem běžně používaným chemikáliím a zátěžím, s kterými se lze setkat v bytovém prostředí. Pracovní desky s postformingem síla 38 mm, EGGER F502 nebo U763. VNITŘNÍ USPOŘÁDÁNÍ Vnitřní uspořádání běžné police nebo zásuvky s plechovými bočnicemi, výsuv 100% s tlumením. U skříní použity značkové závěsy dveří HETTICH. Standardně používané panty pro úhel otevření dveří 110°. Skříně vyrobeny z materiálu o tloušťce 19 mm a 8 mm (záda). Závěsné skříně záda 19mm. Všechny viditelné hrany opatřeny páskou ABS o síle 1 mm. Korpus lepený a lisovaný s pevně zabudovanými zády tl. 8mm (závěsné 19mm) do drážky. Dezén zad oboustranně shodný s korpusem. Osvětlení LED ve formě pásek s LED diodami v AL liště s difuzorem. Pracovní desky s postformingem síla 38 mm, EGGER F502 nebo U763. Obklady vyrobeny z laminovaných dřevotřískových desek tloušťky 19 mm. PODSTAVCE (SOKLY) Stavitelné kuchyňské nožky Hettich výška 10cm zakryté soklem (deskou) z laminované dřevotřískové desky tloušťky 19 mm. Ohranění desky provedeno z ekologického materiálu ABS neobsahujícím chlór. SPOTŘEBIČE Digestoř, nerezový dřez s odkládací ploškou, sporák elektrický indukční deska (4 varné zony) dotykově ovládaná multifunkční trouba s párou do 70l š 50cm. | [14 empty] | P | 2
92 | K | 766811151 | Montáž kuchyňských linek korpusu horních skříněk šroubovaných na stěnu, šířky jednoho dílu do 600 mm | kus | 5 |  | 0 |  |  | sníž. přenesená |  | 0 | 0 | 0 | 0 | 0 | 4 | K | 2 | ROZPOCET | 0 | 0 | 0 | 0 | 0 | 5 | 0 | 4 | 1529772396
| Online PSC |  | https://podminky.urs.cz/item/CS_URS_2026_01/766811151 | [14 empty] | Online PSC | 2
93 | K | 766812830 | Demontáž kuchyňských linek dřevěných nebo kovových dl přes 1,5 do 1,8 m | kus | 1 |  | 0 |  |  | sníž. přenesená |  | 0 | 0 | 0 | 0.166 | 0.166 | 16 | K | 2 | ROZPOCET | 0 | 0 | 0 | 0 | 0 | 5 | 0 | 16 | -1348043430
| Online PSC |  | https://podminky.urs.cz/item/CS_URS_2026_01/766812830 | [14 empty] | Online PSC | 2
94 | K | 998766122 | Přesun hmot tonážní pro kce truhlářské ruční v objektech v přes 6 do 12 m | t | 0.593 |  | 0 |  |  | sníž. přenesená |  | 0 | 0 | 0 | 0 | 0 | 16 | K | 2 | ROZPOCET | 0 | 0 | 0 | 0 | 0 | 5 | 0 | 16 | -1844296937
| Online PSC |  | https://podminky.urs.cz/item/CS_URS_2026_01/998766122 | [14 empty] | Online PSC | 2
| D | 771 | Podlahy z dlaždic |  |  |  | 0 |  |  |  |  | 0 |  | 0.56092 |  | 0.25076 | 2 | D | 1 | ROZPOCET | [6 empty] | 0
95 | K | 771111011 | Vysátí podkladu před pokládkou dlažby | m2 | 13.906 |  | 0 |  |  | sníž. přenesená |  | 0 | 0 | 0 | 0 | 0 | 16 | K | 2 | ROZPOCET | 0 | 0 | 0 | 0 | 0 | 5 | 0 | 16 | 307303977
| Online PSC |  | https://podminky.urs.cz/item/CS_URS_2026_01/771111011 | [14 empty] | Online PSC | 2
96 | K | 771121011 | Nátěr penetrační na podlahu | m2 | 13.906 |  | 0 |  |  | sníž. přenesená |  | 0 | 0.0003 | 0.0041718 | 0 | 0 | 16 | K | 2 | ROZPOCET | 0 | 0 | 0 | 0 | 0 | 5 | 0 | 16 | -1395418138
| Online PSC |  | https://podminky.urs.cz/item/CS_URS_2026_01/771121011 | [14 empty] | Online PSC | 2
97 | K | 771474113 | Montáž soklů z dlaždic keramických rovných lepených cementovým flexibilním lepidlem v přes 90 do 120 mm | m | 8.7 |  | 0 |  |  | sníž. přenesená |  | 0 | 0.00058 | 0.005046 | 0 | 0 | 16 | K | 2 | ROZPOCET | 0 | 0 | 0 | 0 | 0 | 5 | 0 | 16 | -59849494
| Online PSC |  | https://podminky.urs.cz/item/CS_URS_2026_01/771474113 | [14 empty] | Online PSC | 2
98 | M | 59761187 | sokl keramický mrazuvzdorný povrch hladký/lapovaný tl do 10mm výšky přes 90 do 120mm | m | 9.57 |  | 0 |  |  | sníž. přenesená |  | 0 | 0.00264 | 0.025265 | 0 | 0 | 32 | M | 2 | ROZPOCET | 0 | 0 | 0 | 0 | 0 | 5 | 0 | 16 | 1134431862
99 | K | 771571810 | Demontáž podlah z dlaždic keramických kladených do malty | m2 | 3.015 |  | 0 |  |  | sníž. přenesená |  | 0 | 0 | 0 | 0.08317 | 0.25076 | 16 | K | 2 | ROZPOCET | 0 | 0 | 0 | 0 | 0 | 5 | 0 | 16 | 772173545
| Online PSC |  | https://podminky.urs.cz/item/CS_URS_2026_01/771571810 | [14 empty] | Online PSC | 2
100 | K | 771574435 | Montáž podlah keramických reliéfních nebo z dekorů lepených cementovým flexibilním lepidlem přes 6 do 9 ks/m2 | m2 | 13.906 |  | 0 |  |  | sníž. přenesená |  | 0 | 0.00755 | 0.10499 | 0 | 0 | 16 | K | 2 | ROZPOCET | 0 | 0 | 0 | 0 | 0 | 5 | 0 | 16 | -950976896
| Online PSC |  | https://podminky.urs.cz/item/CS_URS_2026_01/771574435 | [14 empty] | Online PSC | 2
101 | M | 59761124 | dlažba keramická slinutá mrazuvzdorná R9/A povrch reliéfní/matný tl do 10mm přes 6 do 9ks/m2 | m2 | 15.297 |  | 0 |  |  | sníž. přenesená |  | 0 | 0.022 | 0.33653 | 0 | 0 | 32 | M | 2 | ROZPOCET | 0 | 0 | 0 | 0 | 0 | 5 | 0 | 16 | 779172913
102 | K | 771591112 | Izolace pod dlažbu nátěrem nebo stěrkou ve dvou vrstvách | m2 | 13.906 |  | 0 |  |  | sníž. přenesená |  | 0 | 0.0015 | 0.020859 | 0 | 0 | 16 | K | 2 | ROZPOCET | 0 | 0 | 0 | 0 | 0 | 5 | 0 | 16 | 637488449
| Online PSC |  | https://podminky.urs.cz/item/CS_URS_2026_01/771591112 | [14 empty] | Online PSC | 2
103 | K | 771591115 | Podlahy spárování silikonem | m | 8.7 |  | 0 |  |  | sníž. přenesená |  | 0 | 9e-05 | 0.000783 | 0 | 0 | 16 | K | 2 | ROZPOCET | 0 | 0 | 0 | 0 | 0 | 5 | 0 | 16 | 1476691113
| Online PSC |  | https://podminky.urs.cz/item/CS_URS_2026_01/771591115 | [14 empty] | Online PSC | 2
104 | K | 771591217 | Montáž roznášecí rohože lepené do podlah pod dlažbu | m2 | 13.906 |  | 0 |  |  | sníž. přenesená |  | 0 | 0.0045 | 0.062577 | 0 | 0 | 16 | K | 2 | ROZPOCET | 0 | 0 | 0 | 0 | 0 | 5 | 0 | 16 | 1412895678
| Online PSC |  | https://podminky.urs.cz/item/CS_URS_2026_01/771591217 | [14 empty] | Online PSC | 2
105 | M | 61100006 | protismyková podložka 5 mm | m2 | 14.601 |  | 0 |  |  | sníž. přenesená |  | 0 | 0 | 0 | 0 | 0 | 32 | M | 2 | ROZPOCET | 0 | 0 | 0 | 0 | 0 | 5 | 0 | 16 | -1097726115
106 | K | 771592011 | Čištění vnitřních ploch podlah nebo schodišť po položení dlažby chemickými prostředky | m2 | 13.906 |  | 0 |  |  | sníž. přenesená |  | 0 | 5e-05 | 0.0006953 | 0 | 0 | 16 | K | 2 | ROZPOCET | 0 | 0 | 0 | 0 | 0 | 5 | 0 | 16 | 2087474566
| Online PSC |  | https://podminky.urs.cz/item/CS_URS_2026_01/771592011 | [14 empty] | Online PSC | 2
107 | K | 998771122 | Přesun hmot tonážní pro podlahy z dlaždic ruční v objektech v přes 6 do 12 m | t | 0.561 |  | 0 |  |  | sníž. přenesená |  | 0 | 0 | 0 | 0 | 0 | 16 | K | 2 | ROZPOCET | 0 | 0 | 0 | 0 | 0 | 5 | 0 | 16 | -1507095931
| Online PSC |  | https://podminky.urs.cz/item/CS_URS_2026_01/998771122 | [14 empty] | Online PSC | 2
| D | 776 | Podlahy povlakové |  |  |  | 0 |  |  |  |  | 0 |  | 0.43751 |  | 0.26015 | 2 | D | 1 | ROZPOCET | [6 empty] | 0
108 | K | 776111311 | Vysátí podkladu povlakových podlah | m2 | 70.233 |  | 0 |  |  | sníž. přenesená |  | 0 | 0 | 0 | 0 | 0 | 16 | K | 2 | ROZPOCET | 0 | 0 | 0 | 0 | 0 | 5 | 0 | 16 | -1971793981
| Online PSC |  | https://podminky.urs.cz/item/CS_URS_2026_01/776111311 | [14 empty] | Online PSC | 2
109 | K | 776121321 | Neředěná penetrace savého podkladu povlakových podlah | m2 | 70.233 |  | 0 |  |  | sníž. přenesená |  | 0 | 0.0002 | 0.014047 | 0 | 0 | 16 | K | 2 | ROZPOCET | 0 | 0 | 0 | 0 | 0 | 5 | 0 | 16 | -965128252
| Online PSC |  | https://podminky.urs.cz/item/CS_URS_2026_01/776121321 | [14 empty] | Online PSC | 2
110 | K | 776145121 | Fólie pěnová podkladní z PP plovoucího podlahového systému povlakových podlah | m2 | 70.233 |  | 0 |  |  | sníž. přenesená |  | 0 | 0.00011 | 0.0077256 | 0 | 0 | 16 | K | 2 | ROZPOCET | 0 | 0 | 0 | 0 | 0 | 5 | 0 | 16 | -1915577515
| Online PSC |  | https://podminky.urs.cz/item/CS_URS_2026_01/776145121 | [14 empty] | Online PSC | 2
111 | K | 776201812 | Demontáž lepených povlakových podlah s podložkou ručně | m2 | 80.043 |  | 0 |  |  | sníž. přenesená |  | 0 | 0 | 0 | 0.003 | 0.24013 | 16 | K | 2 | ROZPOCET | 0 | 0 | 0 | 0 | 0 | 5 | 0 | 16 | 70806995
| Online PSC |  | https://podminky.urs.cz/item/CS_URS_2026_01/776201812 | [14 empty] | Online PSC | 2
112 | K | 776231111 | Lepení lamel a čtverců z vinylu standardním lepidlem | m2 | 70.233 |  | 0 |  |  | sníž. přenesená |  | 0 | 0.0003 | 0.02107 | 0 | 0 | 16 | K | 2 | ROZPOCET | 0 | 0 | 0 | 0 | 0 | 5 | 0 | 16 | 2103753708
| Online PSC |  | https://podminky.urs.cz/item/CS_URS_2025_02/776231111 | [14 empty] | Online PSC | 2
113 | M | 28411052 | dílec vinylový heterogenní úprava PUR třída zátěže 23/34/43, hořlavost Bfl S1 nášlapná vrstva 0,70mm tl 3,0mm | m2 | 77.256 |  | 0 |  |  | sníž. přenesená |  | 0 | 0.0051 | 0.39401 | 0 | 0 | 32 | M | 2 | ROZPOCET | 0 | 0 | 0 | 0 | 0 | 5 | 0 | 16 | -777627245
114 | K | 776410811 | Odstranění soklíků a lišt pryžových nebo plastových | m | 66.75 |  | 0 |  |  | sníž. přenesená |  | 0 | 0 | 0 | 0.0003 | 0.020025 | 16 | K | 2 | ROZPOCET | 0 | 0 | 0 | 0 | 0 | 5 | 0 | 16 | -1837512250
| Online PSC |  | https://podminky.urs.cz/item/CS_URS_2026_01/776410811 | [14 empty] | Online PSC | 2
115 | K | 776421111 | Montáž obvodových lišt lepením | m | 66.7 |  | 0 |  |  | sníž. přenesená |  | 0 | 1e-05 | 0.000667 | 0 | 0 | 16 | K | 2 | ROZPOCET | 0 | 0 | 0 | 0 | 0 | 5 | 0 | 16 | -839924352
| Online PSC |  | https://podminky.urs.cz/item/CS_URS_2026_01/776421111 | [14 empty] | Online PSC | 2
116 | M | 61100007 | lišta ukončující vinyl | m | 68.034 |  | 0 |  |  | sníž. přenesená |  | 0 | 0 | 0 | 0 | 0 | 32 | M | 2 | ROZPOCET | 0 | 0 | 0 | 0 | 0 | 5 | 0 | 16 | -1266792488
117 | K | 998776122 | Přesun hmot tonážní pro podlahy povlakové ruční v objektech v přes 6 do 12 m | t | 0.438 |  | 0 |  |  | sníž. přenesená |  | 0 | 0 | 0 | 0 | 0 | 16 | K | 2 | ROZPOCET | 0 | 0 | 0 | 0 | 0 | 5 | 0 | 16 | -1564543430
| Online PSC |  | https://podminky.urs.cz/item/CS_URS_2026_01/998776122 | [14 empty] | Online PSC | 2
| D | 781 | Dokončovací práce - obklady |  |  |  | 0 |  |  |  |  | 0 |  | 0.76575 |  | 1.6056 | 2 | D | 1 | ROZPOCET | [6 empty] | 0
118 | K | 781111011 | Ometení (oprášení) stěny při přípravě podkladu | m2 | 28.02 |  | 0 |  |  | sníž. přenesená |  | 0 | 0 | 0 | 0 | 0 | 16 | K | 2 | ROZPOCET | 0 | 0 | 0 | 0 | 0 | 5 | 0 | 16 | 406371953
| Online PSC |  | https://podminky.urs.cz/item/CS_URS_2026_01/781111011 | [14 empty] | Online PSC | 2
119 | K | 781121011 | Nátěr penetrační na stěnu | m2 | 28.02 |  | 0 |  |  | sníž. přenesená |  | 0 | 0.0003 | 0.008406 | 0 | 0 | 16 | K | 2 | ROZPOCET | 0 | 0 | 0 | 0 | 0 | 5 | 0 | 16 | 1877221968
| Online PSC |  | https://podminky.urs.cz/item/CS_URS_2026_01/781121011 | [14 empty] | Online PSC | 2
120 | K | 781131112 | Izolace pod obklad nátěrem nebo stěrkou ve dvou vrstvách | m2 | 25.8 |  | 0 |  |  | sníž. přenesená |  | 0 | 0.0015 | 0.0387 | 0 | 0 | 16 | K | 2 | ROZPOCET | 0 | 0 | 0 | 0 | 0 | 5 | 0 | 16 | 518861131
| Online PSC |  | https://podminky.urs.cz/item/CS_URS_2026_01/781131112 | [14 empty] | Online PSC | 2
121 | K | 781471810 | Demontáž obkladů z obkladaček keramických kladených do malty | m2 | 19.701 |  | 0 |  |  | sníž. přenesená |  | 0 | 0 | 0 | 0.0815 | 1.6056 | 16 | K | 2 | ROZPOCET | 0 | 0 | 0 | 0 | 0 | 5 | 0 | 16 | 50247052
| Online PSC |  | https://podminky.urs.cz/item/CS_URS_2026_01/781471810 | [14 empty] | Online PSC | 2
122 | K | 781472237 | Montáž obkladů keramických reliéfních nebo z dekorů lepených cementovým flexibilním lepidlem přes 12 do 19 ks/m2 | m2 | 25.8 |  | 0 |  |  | sníž. přenesená |  | 0 | 0.0053 | 0.13674 | 0 | 0 | 16 | K | 2 | ROZPOCET | 0 | 0 | 0 | 0 | 0 | 5 | 0 | 16 | 1111090481
| Online PSC |  | https://podminky.urs.cz/item/CS_URS_2026_01/781472237 | [14 empty] | Online PSC | 2
123 | M | 59761719 | obklad keramický nemrazuvzdorný povrch reliéfní/lesklý tl do 10mm přes 12 do 19ks/m2 | m2 | 28.38 |  | 0 |  |  | sníž. přenesená |  | 0 | 0.01771 | 0.50261 | 0 | 0 | 32 | M | 2 | ROZPOCET | 0 | 0 | 0 | 0 | 0 | 5 | 0 | 16 | 1287706879
124 | K | 781472242 | Montáž obkladů keramických reliéfních nebo z dekorů lepených cementovým flexibilním lepidlem přes 45 do 50 ks/m2 | m2 | 2.22 |  | 0 |  |  | sníž. přenesená |  | 0 | 0.00562 | 0.012476 | 0 | 0 | 16 | K | 2 | ROZPOCET | 0 | 0 | 0 | 0 | 0 | 5 | 0 | 16 | 865744667
| Online PSC |  | https://podminky.urs.cz/item/CS_URS_2026_01/781472242 | [14 empty] | Online PSC | 2
125 | M | 59761164 | dlažba keramická slinutá mrazuvzdorná R10/B povrch reliéfní/matný tl do 10mm přes 45 do 50ks/m2 | m2 | 2.442 |  | 0 |  |  | sníž. přenesená |  | 0 | 0.022 | 0.053724 | 0 | 0 | 32 | M | 2 | ROZPOCET | 0 | 0 | 0 | 0 | 0 | 5 | 0 | 16 | 1835362842
126 | K | 781472291 | Příplatek k montáži obkladů keramických lepených cementovým flexibilním lepidlem za plochu do 10 m2 | m2 | 28.02 |  | 0 |  |  | sníž. přenesená |  | 0 | 0 | 0 | 0 | 0 | 16 | K | 2 | ROZPOCET | 0 | 0 | 0 | 0 | 0 | 5 | 0 | 16 | -1914308470
| Online PSC |  | https://podminky.urs.cz/item/CS_URS_2026_01/781472291 | [14 empty] | Online PSC | 2
127 | K | 781492251 | Montáž profilů ukončovacích lepených flexibilním cementovým lepidlem | m | 17.175 |  | 0 |  |  | sníž. přenesená |  | 0 | 0.00018 | 0.0030915 | 0 | 0 | 16 | K | 2 | ROZPOCET | 0 | 0 | 0 | 0 | 0 | 5 | 0 | 16 | 1666543687
| Online PSC |  | https://podminky.urs.cz/item/CS_URS_2026_01/781492251 | [14 empty] | Online PSC | 2
128 | M | 19416012 | lišta ukončovací nerezová 10mm | m | 18.034 |  | 0 |  |  | sníž. přenesená |  | 0 | 0.00032 | 0.0057709 | 0 | 0 | 32 | M | 2 | ROZPOCET | 0 | 0 | 0 | 0 | 0 | 5 | 0 | 16 | 2051797092
129 | K | 781495115 | Spárování vnitřních obkladů silikonem | m | 31.4 |  | 0 |  |  | sníž. přenesená |  | 0 | 9e-05 | 0.002826 | 0 | 0 | 16 | K | 2 | ROZPOCET | 0 | 0 | 0 | 0 | 0 | 5 | 0 | 16 | -887698173
| Online PSC |  | https://podminky.urs.cz/item/CS_URS_2026_01/781495115 | [14 empty] | Online PSC | 2
130 | K | 781495211 | Čištění vnitřních ploch stěn po provedení obkladu chemickými prostředky | m2 | 28.02 |  | 0 |  |  | sníž. přenesená |  | 0 | 5e-05 | 0.001401 | 0 | 0 | 16 | K | 2 | ROZPOCET | 0 | 0 | 0 | 0 | 0 | 5 | 0 | 16 | -617023618
| Online PSC |  | https://podminky.urs.cz/item/CS_URS_2026_01/781495211 | [14 empty] | Online PSC | 2
131 | K | 998781122 | Přesun hmot tonážní pro obklady keramické ruční v objektech v přes 6 do 12 m | t | 0.766 |  | 0 |  |  | sníž. přenesená |  | 0 | 0 | 0 | 0 | 0 | 16 | K | 2 | ROZPOCET | 0 | 0 | 0 | 0 | 0 | 5 | 0 | 16 | -158917458
| Online PSC |  | https://podminky.urs.cz/item/CS_URS_2026_01/998781122 | [14 empty] | Online PSC | 2
| D | 784 | Dokončovací práce - malby a tapety |  |  |  | 0 |  |  |  |  | 0 |  | 0.14653 |  | 0 | 2 | D | 1 | ROZPOCET | [6 empty] | 0
132 | K | 784181121 | Hloubková jednonásobná bezbarvá penetrace podkladu v místnostech v do 3,80 m | m2 | 299.04 |  | 0 |  |  | sníž. přenesená |  | 0 | 0.0002 | 0.059808 | 0 | 0 | 16 | K | 2 | ROZPOCET | 0 | 0 | 0 | 0 | 0 | 5 | 0 | 16 | -1236676394
| Online PSC |  | https://podminky.urs.cz/item/CS_URS_2026_01/784181121 | [14 empty] | Online PSC | 2
133 | K | 784211101 | Dvojnásobné bílé malby ze směsí za mokra výborně oděruvzdorných v místnostech v do 3,80 m | m2 | 299.04 |  | 0 |  |  | sníž. přenesená |  | 0 | 0.00029 | 0.086722 | 0 | 0 | 16 | K | 2 | ROZPOCET | 0 | 0 | 0 | 0 | 0 | 5 | 0 | 16 | -566794111
| Online PSC |  | https://podminky.urs.cz/item/CS_URS_2026_01/784211101 | [14 empty] | Online PSC | 2

## PS 02 - Elektroinstalace
{c73f4b5e-d7d2-47ba-89e5-3a4d8a3e6199}
1
| KRYCÍ LIST SOUPISU PRACÍ | [7 empty] | v --- níže se nacházejí doplnkové a pomocné údaje k sestavám --- v | [8 empty] | True
Stavba:
Plzeň zastávka ON - oprava bytové části
Objekt:
SO 01 - Oprava bytové části - byt č. 1
Soupis:
PS 02 - Elektroinstalace
| KSO: |  |  |  |  | CC-CZ:
| Místo: |  | parc. č. 6594, k.ú. Plzeň |  |  | Datum: | 18. 5. 2026
| Zadavatel: |  |  |  |  | IČ: | 70994234
|  | Správa železnic, s.o., Dlážděná 1003/7, Praha 1 |  |  |  | DIČ: | CZ70994234
| Uchazeč: |  |  |  |  | IČ: | Vyplň údaj
|  | Vyplň údaj |  |  |  | DIČ: | Vyplň údaj
| Projektant: |  |  |  |  | IČ: | 28538366
|  | SILETI CZ, s.r.o., Seifertova 2919/12, Praha 2 |  |  |  | DIČ: | CZ28538366
| Zpracovatel: |  |  |  |  | IČ: | 28538366
|  | SILETI CZ, s.r.o., Seifertova 2919/12, Praha 2 |  |  |  | DIČ: | CZ28538366
Poznámka:
| Cena bez DPH | [5 empty] | 0
|  |  | Základ daně |  |  | Sazba daně | Výše daně
| DPH | základní | 0 |  |  | 21% | 0
|  | snížená | 0 |  |  | 12% | 0
| DPH | zákl. přenesená | 0 |  |  | 21% | 0
|  | sníž. přenesená | 0 |  |  | 12% | 0
|  | nulová | 0 |  |  | 0% | 0
| Cena s DPH |  |  | v | CZK |  | 0
| Projektant |  |  | Zpracovatel
| Datum a podpis: |  | Razítko | Datum a podpis: |  |  | Razítko
| Objednavatel |  |  | Uchazeč
| Datum a podpis: |  | Razítko | Datum a podpis: |  |  | Razítko
REKAPITULACE ČLENĚNÍ SOUPISU PRACÍ
Stavba:
Plzeň zastávka ON - oprava bytové části
Objekt:
SO 01 - Oprava bytové části - byt č. 1
Soupis:
PS 02 - Elektroinstalace
Místo: |  |  | parc. č. 6594, k.ú. Plzeň |  |  | Datum: | 18. 5. 2026
Zadavatel: |  |  | Správa železnic, s.o., Dlážděná 1003/7, Praha 1 |  |  | Projektant: | SILETI CZ, s.r.o., Seifertova 2919/12, Praha 2
Uchazeč: |  |  | Vyplň údaj |  |  | Zpracovatel: | SILETI CZ, s.r.o., Seifertova 2919/12, Praha 2
Kód dílu - Popis | [6 empty] | Cena celkem [CZK]
Náklady ze soupisu prací | [6 empty] | 0 | [11 empty] | -1
| PSV - Práce a dodávky PSV | [5 empty] | 0
| 741 - Elektroinstalace - silnoproud | [5 empty] | 0
| 742 - Elektroinstalace - slaboproud | [5 empty] | 0
| M - Práce a dodávky M | [5 empty] | 0
| 46-M - Zemní práce při extr.mont.pracích | [5 empty] | 0
SOUPIS PRACÍ
Stavba:
Plzeň zastávka ON - oprava bytové části
Objekt:
SO 01 - Oprava bytové části - byt č. 1
Soupis:
PS 02 - Elektroinstalace
Místo: |  |  | parc. č. 6594, k.ú. Plzeň |  |  | Datum: | 18. 5. 2026
Zadavatel: |  |  | Správa železnic, s.o., Dlážděná 1003/7, Praha 1 |  |  | Projektant: | SILETI CZ, s.r.o., Seifertova 2919/12, Praha 2
Uchazeč: |  |  | Vyplň údaj |  |  | Zpracovatel: | SILETI CZ, s.r.o., Seifertova 2919/12, Praha 2
PČ | Typ | Kód | Popis | MJ | Množství | J.cena [CZK] | Cena celkem [CZK] | Cenová soustava |  | DPH | J. Nh [h] | Nh celkem [h] | J. hmotnost [t] | Hmotnost celkem [t] | J. suť [t] | Suť Celkem [t]
Náklady soupisu celkem | [6 empty] | 0 |  |  |  |  | 0 |  | 0.12002 |  | 0.3563 |  | D | -1 | [7 empty] | 0
| D | PSV | Práce a dodávky PSV |  |  |  | 0 |  |  |  |  | 0 |  | 0.10781 |  | 0 | 2 | D | 0 | ROZPOCET | [6 empty] | 0
| D | 741 | Elektroinstalace - silnoproud |  |  |  | 0 |  |  |  |  | 0 |  | 0.1029 |  | 0 | 2 | D | 1 | ROZPOCET | [6 empty] | 0
1 | K | 741110061 | Montáž trubka plastová ohebná D přes 11 do 23 mm uložená pod omítku | m | 3 |  | 0 |  |  | sníž. přenesená |  | 0 | 0 | 0 | 0 | 0 | 16 | K | 2 | ROZPOCET | 0 | 0 | 0 | 0 | 0 | 5 | 0 | 16 | -2109724135
| Online PSC |  | https://podminky.urs.cz/item/CS_URS_2026_01/741110061 | [14 empty] | Online PSC | 2
2 | M | 34571062 | trubka elektroinstalační ohebná z PVC bílá d 16mm | m | 3.15 |  | 0 |  |  | sníž. přenesená |  | 0 | 4e-05 | 0.000126 | 0 | 0 | 32 | M | 2 | ROZPOCET | 0 | 0 | 0 | 0 | 0 | 5 | 0 | 16 | 970904059
| P |  | Poznámka k položce: (ČSN) 2316 | [14 empty] | P | 2
3 | K | 741110511 | Montáž lišta a kanálek vkládací šířky do 60 mm s víčkem | m | 14 |  | 0 |  |  | sníž. přenesená |  | 0 | 0 | 0 | 0 | 0 | 16 | K | 2 | ROZPOCET | 0 | 0 | 0 | 0 | 0 | 5 | 0 | 16 | 1991290998
| Online PSC |  | https://podminky.urs.cz/item/CS_URS_2026_01/741110511 | [14 empty] | Online PSC | 2
| P |  | Poznámka k položce: Lišty se použijí pro uložení vedení nad podhledy mimo žlab | [14 empty] | P | 2
4 | M | 34571011 | lišta elektroinstalační vkládací hranatá 24x22mm | m | 10.5 |  | 0 |  |  | sníž. přenesená |  | 0 | 0.00015 | 0.001575 | 0 | 0 | 32 | M | 2 | ROZPOCET | 0 | 0 | 0 | 0 | 0 | 5 | 0 | 16 | 1977660709
5 | M | 34571007 | lišta elektroinstalační vkládací hranatá PVC 40x20mm | m | 4.2 |  | 0 |  |  | sníž. přenesená |  | 0 | 0.00018 | 0.000756 | 0 | 0 | 32 | M | 2 | ROZPOCET | 0 | 0 | 0 | 0 | 0 | 5 | 0 | 16 | -645898445
6 | M | 35800001 | pomocný materiál: rohy, spojky, koncovky k výše uvedeným lištám a kanákům | kus | 20 |  | 0 |  |  | sníž. přenesená |  | 0 | 0 | 0 | 0 | 0 | 32 | M | 2 | ROZPOCET | 0 | 0 | 0 | 0 | 0 | 5 | 0 | 16 | 18456935
| P |  | Poznámka k položce: Lišty se použijí pro uložení vedení nad podhledy mimo žlab | [14 empty] | P | 2
7 | K | 741112061 | Montáž krabice přístrojová zapuštěná plastová kruhová | kus | 44 |  | 0 |  |  | sníž. přenesená |  | 0 | 0 | 0 | 0 | 0 | 16 | K | 2 | ROZPOCET | 0 | 0 | 0 | 0 | 0 | 5 | 0 | 16 | 474322263
| Online PSC |  | https://podminky.urs.cz/item/CS_URS_2026_01/741112061 | [14 empty] | Online PSC | 2
8 | M | 34571451 | krabice pod omítku PVC přístrojová kruhová D 70mm hluboká | kus | 44 |  | 0 |  |  | sníž. přenesená |  | 0 | 5e-05 | 0.0022 | 0 | 0 | 32 | M | 2 | ROZPOCET | 0 | 0 | 0 | 0 | 0 | 5 | 0 | 16 | 1101952271
9 | K | 741112063 | Montáž krabice přístrojová zapuštěná plastová čtyřhranná | kus | 2 |  | 0 |  |  | sníž. přenesená |  | 0 | 0 | 0 | 0 | 0 | 16 | K | 2 | ROZPOCET | 0 | 0 | 0 | 0 | 0 | 5 | 0 | 16 | -1790146275
| Online PSC |  | https://podminky.urs.cz/item/CS_URS_2026_01/741112063 | [14 empty] | Online PSC | 2
10 | M | 34571524 | krabice pod omítku PVC odbočná čtvercová 125x125mm s víčkem | kus | 2 |  | 0 |  |  | sníž. přenesená |  | 0 | 0.00023 | 0.00046 | 0 | 0 | 32 | M | 2 | ROZPOCET | 0 | 0 | 0 | 0 | 0 | 5 | 0 | 16 | 485083461
11 | M | 34562174 | svorka řadová šroubovací RSA nízkého napětí a průřezem vodiče 6mm2 | kus | 4 |  | 0 |  |  | sníž. přenesená |  | 0 | 1e-05 | 4e-05 | 0 | 0 | 32 | M | 2 | ROZPOCET | 0 | 0 | 0 | 0 | 0 | 5 | 0 | 16 | 1504220600
12 | K | 741112101 | Montáž rozvodka zapuštěná plastová kruhová | kus | 7 |  | 0 |  |  | sníž. přenesená |  | 0 | 0 | 0 | 0 | 0 | 16 | K | 2 | ROZPOCET | 0 | 0 | 0 | 0 | 0 | 5 | 0 | 16 | 1577649125
| Online PSC |  | https://podminky.urs.cz/item/CS_URS_2026_01/741112101 | [14 empty] | Online PSC | 2
13 | M | 34571521 | krabice pod omítku PVC odbočná kruhová D 70mm s víčkem a svorkovnicí | kus | 7 |  | 0 |  |  | sníž. přenesená |  | 0 | 9e-05 | 0.00063 | 0 | 0 | 32 | M | 2 | ROZPOCET | 0 | 0 | 0 | 0 | 0 | 5 | 0 | 16 | -1557406864
14 | K | 741120201 | Montáž vodič Cu izolovaný plný a laněný s PVC pláštěm žíla 1,5 až 16 mm2 volně (např. CY, CHAH-V) | m | 15 |  | 0 |  |  | sníž. přenesená |  | 0 | 0 | 0 | 0 | 0 | 16 | K | 2 | ROZPOCET | 0 | 0 | 0 | 0 | 0 | 5 | 0 | 16 | -504726087
| Online PSC |  | https://podminky.urs.cz/item/CS_URS_2026_01/741120201 | [14 empty] | Online PSC | 2
15 | M | 34140825 | vodič propojovací jádro Cu plné izolace PVC 450/750V (H07V-U) 1x4mm2 | m | 11.5 |  | 0 |  |  | sníž. přenesená |  | 0 | 5e-05 | 0.000575 | 0 | 0 | 32 | M | 2 | ROZPOCET | 0 | 0 | 0 | 0 | 0 | 5 | 0 | 16 | -1637179905
16 | M | 34140826 | vodič propojovací jádro Cu plné izolace PVC 450/750V (H07V-U) 1x6mm2 | m | 5.75 |  | 0 |  |  | sníž. přenesená |  | 0 | 7e-05 | 0.0004025 | 0 | 0 | 32 | M | 2 | ROZPOCET | 0 | 0 | 0 | 0 | 0 | 5 | 0 | 16 | -214924795
17 | K | 741120401 | Montáž vodič Cu izolovaný drátovací plný a laněný žíla 0,35-6 mm2 v rozváděči (např. CY) | m | 4 |  | 0 |  |  | sníž. přenesená |  | 0 | 0 | 0 | 0 | 0 | 16 | K | 2 | ROZPOCET | 0 | 0 | 0 | 0 | 0 | 5 | 0 | 16 | -1906519901
| Online PSC |  | https://podminky.urs.cz/item/CS_URS_2026_01/741120401 | [14 empty] | Online PSC | 2
18 | M | 34141039 | vodič propojovací jádro Cu plné izolace PVC 450/750V (H07V-U) 1x1,5mm2 | m | 1.15 |  | 0 |  |  | sníž. přenesená |  | 0 | 2e-05 | 2.3e-05 | 0 | 0 | 32 | M | 2 | ROZPOCET | 0 | 0 | 0 | 0 | 0 | 5 | 0 | 16 | -878592567
19 | M | 34140825 | vodič propojovací jádro Cu plné izolace PVC 450/750V (H07V-U) 1x4mm2 | m | 1.15 |  | 0 |  |  | sníž. přenesená |  | 0 | 5e-05 | 5.75e-05 | 0 | 0 | 32 | M | 2 | ROZPOCET | 0 | 0 | 0 | 0 | 0 | 5 | 0 | 16 | -1604297048
20 | M | 34140826 | vodič propojovací jádro Cu plné izolace PVC 450/750V (H07V-U) 1x6mm2 | m | 2.3 |  | 0 |  |  | sníž. přenesená |  | 0 | 7e-05 | 0.000161 | 0 | 0 | 32 | M | 2 | ROZPOCET | 0 | 0 | 0 | 0 | 0 | 5 | 0 | 16 | 1433535437
21 | K | 741120501 | Montáž kabelů flexibilních Cu lehkých a středních do 7 žil uložených volně (např. CGSG) | m | 2 |  | 0 |  |  | sníž. přenesená |  | 0 | 0 | 0 | 0 | 0 | 16 | K | 2 | ROZPOCET | 0 | 0 | 0 | 0 | 0 | 5 | 0 | 16 | 1795833794
| Online PSC |  | https://podminky.urs.cz/item/CS_URS_2026_01/741120501 | [14 empty] | Online PSC | 2
22 | M | 34113018 | kabel instalační flexibilní jádro Cu lanované izolace PVC plášť PVC 300/500V (H05VV-F) 3x1,00mm2 | m | 2.3 |  | 0 |  |  | sníž. přenesená |  | 0 | 7e-05 | 0.000161 | 0 | 0 | 32 | M | 2 | ROZPOCET | 0 | 0 | 0 | 0 | 0 | 5 | 0 | 16 | -1689553265
23 | K | 741122015 | Montáž kabel Cu bez ukončení uložený pod omítku plný kulatý 3x1,5 mm2 (např. CYKY, CYKFY) | m | 100 |  | 0 |  |  | sníž. přenesená |  | 0 | 0 | 0 | 0 | 0 | 16 | K | 2 | ROZPOCET | 0 | 0 | 0 | 0 | 0 | 5 | 0 | 16 | 590900562
| Online PSC |  | https://podminky.urs.cz/item/CS_URS_2026_01/741122015 | [14 empty] | Online PSC | 2
24 | M | 34111030 | kabel instalační jádro Cu plné izolace PVC plášť PVC 450/750V (CYKY) 3x1,5mm2 | m | 115 |  | 0 |  |  | sníž. přenesená |  | 0 | 0.00012 | 0.0138 | 0 | 0 | 32 | M | 2 | ROZPOCET | 0 | 0 | 0 | 0 | 0 | 5 | 0 | 16 | -1953799251
25 | K | 741122016 | Montáž kabel Cu bez ukončení uložený pod omítku plný kulatý 3x2,5 až 6 mm2 (např. CYKY, CYKFY) | m | 50 |  | 0 |  |  | sníž. přenesená |  | 0 | 0 | 0 | 0 | 0 | 16 | K | 2 | ROZPOCET | 0 | 0 | 0 | 0 | 0 | 5 | 0 | 16 | 1145456353
| Online PSC |  | https://podminky.urs.cz/item/CS_URS_2026_01/741122016 | [14 empty] | Online PSC | 2
26 | M | 34111036 | kabel instalační jádro Cu plné izolace PVC plášť PVC 450/750V (CYKY) 3x2,5mm2 | m | 57.5 |  | 0 |  |  | sníž. přenesená |  | 0 | 0.00017 | 0.009775 | 0 | 0 | 32 | M | 2 | ROZPOCET | 0 | 0 | 0 | 0 | 0 | 5 | 0 | 16 | -1846659914
27 | K | 741122031 | Montáž kabel Cu bez ukončení uložený pod omítku plný kulatý 5x1,5 až 2,5 mm2 (např. CYKY, CYKFY) | m | 20 |  | 0 |  |  | sníž. přenesená |  | 0 | 0 | 0 | 0 | 0 | 16 | K | 2 | ROZPOCET | 0 | 0 | 0 | 0 | 0 | 5 | 0 | 16 | 1890057983
| Online PSC |  | https://podminky.urs.cz/item/CS_URS_2026_01/741122031 | [14 empty] | Online PSC | 2
28 | M | 34111090 | kabel instalační jádro Cu plné izolace PVC plášť PVC 450/750V (CYKY) 5x1,5mm2 | m | 23 |  | 0 |  |  | sníž. přenesená |  | 0 | 0.00016 | 0.00368 | 0 | 0 | 32 | M | 2 | ROZPOCET | 0 | 0 | 0 | 0 | 0 | 5 | 0 | 16 | -161587709
29 | K | 741122032 | Montáž kabel Cu bez ukončení uložený pod omítku plný kulatý 5x4 až 6 mm2 (např. CYKY, CYKFY) | m | 5 |  | 0 |  |  | sníž. přenesená |  | 0 | 0 | 0 | 0 | 0 | 16 | K | 2 | ROZPOCET | 0 | 0 | 0 | 0 | 0 | 5 | 0 | 16 | -2048346235
| Online PSC |  | https://podminky.urs.cz/item/CS_URS_2026_01/741122032 | [14 empty] | Online PSC | 2
30 | M | 34111100 | kabel instalační jádro Cu plné izolace PVC plášť PVC 450/750V (CYKY) 5x6mm2 | m | 5.75 |  | 0 |  |  | sníž. přenesená |  | 0 | 0.00053 | 0.0030475 | 0 | 0 | 32 | M | 2 | ROZPOCET | 0 | 0 | 0 | 0 | 0 | 5 | 0 | 16 | -1406898592
31 | K | 741122211 | Montáž kabel Cu plný kulatý žíla 3x1,5 až 6 mm2 uložený volně (např. CYKY, CYKFY) | m | 70 |  | 0 |  |  | sníž. přenesená |  | 0 | 0 | 0 | 0 | 0 | 16 | K | 2 | ROZPOCET | 0 | 0 | 0 | 0 | 0 | 5 | 0 | 16 | 816618762
| Online PSC |  | https://podminky.urs.cz/item/CS_URS_2026_01/741122211 | [14 empty] | Online PSC | 2
32 | M | 34111030 | kabel instalační jádro Cu plné izolace PVC plášť PVC 450/750V (CYKY) 3x1,5mm2 | m | 80.5 |  | 0 |  |  | sníž. přenesená |  | 0 | 0.00012 | 0.00966 | 0 | 0 | 32 | M | 2 | ROZPOCET | 0 | 0 | 0 | 0 | 0 | 5 | 0 | 16 | 25023617
33 | K | 741122231 | Montáž kabel Cu plný kulatý žíla 5x1,5 až 2,5 mm2 uložený volně (např. CYKY, CYKFY) | m | 10 |  | 0 |  |  | sníž. přenesená |  | 0 | 0 | 0 | 0 | 0 | 16 | K | 2 | ROZPOCET | 0 | 0 | 0 | 0 | 0 | 5 | 0 | 16 | -1203997048
| Online PSC |  | https://podminky.urs.cz/item/CS_URS_2026_01/741122231 | [14 empty] | Online PSC | 2
34 | M | 34111094 | kabel instalační jádro Cu plné izolace PVC plášť PVC 450/750V (CYKY) 5x2,5mm2 | m | 11.5 |  | 0 |  |  | sníž. přenesená |  | 0 | 0.00025 | 0.002875 | 0 | 0 | 32 | M | 2 | ROZPOCET | 0 | 0 | 0 | 0 | 0 | 5 | 0 | 16 | -307141259
35 | K | 741122611 | Montáž kabel Cu plný kulatý žíla 3x1,5 až 6 mm2 uložený pevně (např. CYKY, CYKFY) | m | 50 |  | 0 |  |  | sníž. přenesená |  | 0 | 0 | 0 | 0 | 0 | 16 | K | 2 | ROZPOCET | 0 | 0 | 0 | 0 | 0 | 5 | 0 | 16 | 108966998
| Online PSC |  | https://podminky.urs.cz/item/CS_URS_2026_01/741122611 | [14 empty] | Online PSC | 2
36 | M | 34111030 | kabel instalační jádro Cu plné izolace PVC plášť PVC 450/750V (CYKY) 3x1,5mm2 | m | 11.5 |  | 0 |  |  | sníž. přenesená |  | 0 | 0.00012 | 0.00138 | 0 | 0 | 32 | M | 2 | ROZPOCET | 0 | 0 | 0 | 0 | 0 | 5 | 0 | 16 | 534449003
37 | M | 34111036 | kabel instalační jádro Cu plné izolace PVC plášť PVC 450/750V (CYKY) 3x2,5mm2 | m | 46 |  | 0 |  |  | sníž. přenesená |  | 0 | 0.00017 | 0.00782 | 0 | 0 | 32 | M | 2 | ROZPOCET | 0 | 0 | 0 | 0 | 0 | 5 | 0 | 16 | 1433189886
38 | K | 741128005 | Ostatní práce při montáži vodičů a kabelů - trasování vedení na omítce | m | 50 |  | 0 |  |  | sníž. přenesená |  | 0 | 0 | 0 | 0 | 0 | 16 | K | 2 | ROZPOCET | 0 | 0 | 0 | 0 | 0 | 5 | 0 | 16 | -1755096258
| Online PSC |  | https://podminky.urs.cz/item/CS_URS_2026_01/741128005 | [14 empty] | Online PSC | 2
39 | K | 741130021 | Ukončení vodič izolovaný do 2,5 mm2 na svorkovnici | kus | 12 |  | 0 |  |  | sníž. přenesená |  | 0 | 0 | 0 | 0 | 0 | 16 | K | 2 | ROZPOCET | 0 | 0 | 0 | 0 | 0 | 5 | 0 | 16 | -1729356162
| Online PSC |  | https://podminky.urs.cz/item/CS_URS_2026_01/741130021 | [14 empty] | Online PSC | 2
| P |  | Poznámka k položce: Připojení kabelů do koncových zařízení | [14 empty] | P | 2
40 | K | 741130022 | Ukončení vodič izolovaný do 4 mm2 na svorkovnici | kus | 6 |  | 0 |  |  | sníž. přenesená |  | 0 | 0 | 0 | 0 | 0 | 16 | K | 2 | ROZPOCET | 0 | 0 | 0 | 0 | 0 | 5 | 0 | 16 | -1892882993
| Online PSC |  | https://podminky.urs.cz/item/CS_URS_2026_01/741130022 | [14 empty] | Online PSC | 2
41 | K | 741130023 | Ukončení vodič izolovaný do 6 mm2 na svorkovnici | kus | 2 |  | 0 |  |  | sníž. přenesená |  | 0 | 0 | 0 | 0 | 0 | 16 | K | 2 | ROZPOCET | 0 | 0 | 0 | 0 | 0 | 5 | 0 | 16 | 1960772943
| Online PSC |  | https://podminky.urs.cz/item/CS_URS_2026_01/741130023 | [14 empty] | Online PSC | 2
42 | K | 741132103 | Ukončení kabelů 3x1,5 až 4 mm2 smršťovací záklopkou nebo páskem bez letování | kus | 12 |  | 0 |  |  | sníž. přenesená |  | 0 | 0 | 0 | 0 | 0 | 16 | K | 2 | ROZPOCET | 0 | 0 | 0 | 0 | 0 | 5 | 0 | 16 | 255355924
| Online PSC |  | https://podminky.urs.cz/item/CS_URS_2026_01/741132103 | [14 empty] | Online PSC | 2
43 | K | 741132145 | Ukončení kabelů 5x1,5 až 4 mm2 smršťovací koncovkou nebo páskem bez letování | kus | 2 |  | 0 |  |  | sníž. přenesená |  | 0 | 0 | 0 | 0 | 0 | 16 | K | 2 | ROZPOCET | 0 | 0 | 0 | 0 | 0 | 5 | 0 | 16 | -871629165
| Online PSC |  | https://podminky.urs.cz/item/CS_URS_2026_01/741132145 | [14 empty] | Online PSC | 2
44 | K | 741132148 | Ukončení kabelů 5x16 mm2 smršťovací koncovkou nebo páskem bez letování | kus | 1 |  | 0 |  |  | sníž. přenesená |  | 0 | 0 | 0 | 0 | 0 | 16 | K | 2 | ROZPOCET | 0 | 0 | 0 | 0 | 0 | 5 | 0 | 16 | -722586263
| Online PSC |  | https://podminky.urs.cz/item/CS_URS_2026_01/741132148 | [14 empty] | Online PSC | 2
45 | K | 741210003 | Montáž rozvodnice oceloplechová nebo plastová běžná do 100 kg | kus | 1 |  | 0 |  |  | sníž. přenesená |  | 0 | 0 | 0 | 0 | 0 | 16 | K | 2 | ROZPOCET | 0 | 0 | 0 | 0 | 0 | 5 | 0 | 16 | -15129132
| Online PSC |  | https://podminky.urs.cz/item/CS_URS_2026_01/741210003 | [14 empty] | Online PSC | 2
46 | M | 35711023 | rozvodnice nástěnná, plné dveře, IP65, 36 modulárních jednotek (12x3), vč. N/pE | kus | 1 |  | 0 |  |  | sníž. přenesená |  | 0 | 0.0035 | 0.0035 | 0 | 0 | 32 | M | 2 | ROZPOCET | 0 | 0 | 0 | 0 | 0 | 5 | 0 | 16 | 97769532
47 | K | 741231001 | Montáž svorkovnice do rozvaděčů - řadová vodič do 2,5 mm2 se zapojením vodičů | kus | 12 |  | 0 |  |  | sníž. přenesená |  | 0 | 0 | 0 | 0 | 0 | 16 | K | 2 | ROZPOCET | 0 | 0 | 0 | 0 | 0 | 5 | 0 | 16 | -1586272303
| Online PSC |  | https://podminky.urs.cz/item/CS_URS_2026_01/741231001 | [14 empty] | Online PSC | 2
48 | M | 34561658 | svorka řadová šroubovací RSA s nosnou lištou a průřezem vodiče 1,5mm2 | kus | 12 |  | 0 |  |  | sníž. přenesená |  | 0 | 2e-05 | 0.00024 | 0 | 0 | 32 | M | 2 | ROZPOCET | 0 | 0 | 0 | 0 | 0 | 5 | 0 | 16 | -580404
49 | K | 741231004 | Montáž svorkovnice do rozvaděčů - řadová vodič do 16 mm2 se zapojením vodičů | kus | 3 |  | 0 |  |  | sníž. přenesená |  | 0 | 0 | 0 | 0 | 0 | 16 | K | 2 | ROZPOCET | 0 | 0 | 0 | 0 | 0 | 5 | 0 | 16 | 1390198088
| Online PSC |  | https://podminky.urs.cz/item/CS_URS_2026_01/741231004 | [14 empty] | Online PSC | 2
50 | M | 34561661 | svorka řadová šroubovací RSA s nosnou lištou a průřezem vodiče 6mm2 | kus | 3 |  | 0 |  |  | sníž. přenesená |  | 0 | 3e-05 | 9e-05 | 0 | 0 | 32 | M | 2 | ROZPOCET | 0 | 0 | 0 | 0 | 0 | 5 | 0 | 16 | 333082414
51 | K | 741231013 | Montáž svorkovnice do rozvaděčů - jistící | kus | 1 |  | 0 |  |  | sníž. přenesená |  | 0 | 0 | 0 | 0 | 0 | 16 | K | 2 | ROZPOCET | 0 | 0 | 0 | 0 | 0 | 5 | 0 | 16 | -960832000
| Online PSC |  | https://podminky.urs.cz/item/CS_URS_2026_01/741231013 | [14 empty] | Online PSC | 2
52 | M | 35800002 | OEZ Lišta S3L-1000-16 propojovací | kus | 1 |  | 0 |  |  | sníž. přenesená |  | 0 | 0 | 0 | 0 | 0 | 32 | M | 2 | ROZPOCET | 0 | 0 | 0 | 0 | 0 | 5 | 0 | 16 | 1038828154
53 | K | 741231014 | Montáž svorkovnice do rozvaděčů - nulová | kus | 2 |  | 0 |  |  | sníž. přenesená |  | 0 | 0 | 0 | 0 | 0 | 16 | K | 2 | ROZPOCET | 0 | 0 | 0 | 0 | 0 | 5 | 0 | 16 | -779974593
| Online PSC |  | https://podminky.urs.cz/item/CS_URS_2026_01/741231014 | [14 empty] | Online PSC | 2
54 | M | 35822646 | svorky potenciálové | kus | 2 |  | 0 |  |  | sníž. přenesená |  | 0 | 1e-05 | 2e-05 | 0 | 0 | 32 | M | 2 | ROZPOCET | 0 | 0 | 0 | 0 | 0 | 5 | 0 | 16 | -891101510
55 | K | 741240052 | Montáž lišty DIN v rozvaděči přes 30 do 60 cm | kus | 3 |  | 0 |  |  | sníž. přenesená |  | 0 | 0 | 0 | 0 | 0 | 16 | K | 2 | ROZPOCET | 0 | 0 | 0 | 0 | 0 | 5 | 0 | 16 | 477232853
| Online PSC |  | https://podminky.urs.cz/item/CS_URS_2026_01/741240052 | [14 empty] | Online PSC | 2
56 | M | 35800003 | DIN LISTA 35MM L=480 NSYCS500PLM | kus | 3 |  | 0 |  |  | sníž. přenesená |  | 0 | 0.00035 | 0.00105 | 0 | 0 | 32 | M | 2 | ROZPOCET | 0 | 0 | 0 | 0 | 0 | 5 | 0 | 16 | -292225087
57 | K | 741310201 | Montáž spínač (polo)zapuštěný šroubové připojení 1-jednopólový se zapojením vodičů | kus | 5 |  | 0 |  |  | sníž. přenesená |  | 0 | 0 | 0 | 0 | 0 | 16 | K | 2 | ROZPOCET | 0 | 0 | 0 | 0 | 0 | 5 | 0 | 16 | -1277401595
| Online PSC |  | https://podminky.urs.cz/item/CS_URS_2026_01/741310201 | [14 empty] | Online PSC | 2
58 | M | 34539000 | přístroj spínače jednopólového, řazení 1, 1So šroubové svorky | kus | 3 |  | 0 |  |  | sníž. přenesená |  | 0 | 5e-05 | 0.00015 | 0 | 0 | 32 | M | 2 | ROZPOCET | 0 | 0 | 0 | 0 | 0 | 5 | 0 | 16 | -1495791882
59 | M | 34539009 | přístroj ovládače zapínacího, řazení 1/0, 1/0S, 1/0So šroubové svorky | kus | 2 |  | 0 |  |  | sníž. přenesená |  | 0 | 5e-05 | 0.0001 | 0 | 0 | 32 | M | 2 | ROZPOCET | 0 | 0 | 0 | 0 | 0 | 5 | 0 | 16 | 1126797600
| P |  | Poznámka k položce: Tlačítko pro ventilátor. Doběhové relé je dodávka s ventilátorem | [14 empty] | P | 2
60 | K | 741310231 | Montáž přepínač (polo)zapuštěný šroubové připojení 5-sériový se zapojením vodičů | kus | 3 |  | 0 |  |  | sníž. přenesená |  | 0 | 0 | 0 | 0 | 0 | 16 | K | 2 | ROZPOCET | 0 | 0 | 0 | 0 | 0 | 5 | 0 | 16 | 1317234448
| Online PSC |  | https://podminky.urs.cz/item/CS_URS_2026_01/741310231 | [14 empty] | Online PSC | 2
61 | M | 34539002 | přístroj přepínače sériového, řazení 5 šroubové svorky | kus | 3 |  | 0 |  |  | sníž. přenesená |  | 0 | 5e-05 | 0.00015 | 0 | 0 | 32 | M | 2 | ROZPOCET | 0 | 0 | 0 | 0 | 0 | 5 | 0 | 16 | 1434196998
62 | K | 741310233 | Montáž přepínač (polo)zapuštěný šroubové připojení 6-střídavý se zapojením vodičů | kus | 3 |  | 0 |  |  | sníž. přenesená |  | 0 | 0 | 0 | 0 | 0 | 16 | K | 2 | ROZPOCET | 0 | 0 | 0 | 0 | 0 | 5 | 0 | 16 | 1546287756
| Online PSC |  | https://podminky.urs.cz/item/CS_URS_2026_01/741310233 | [14 empty] | Online PSC | 2
63 | M | 34539006 | přístroj přepínače střídavého, řazení 6, 6So, 6S šroubové svorky | kus | 3 |  | 0 |  |  | sníž. přenesená |  | 0 | 5e-05 | 0.00015 | 0 | 0 | 32 | M | 2 | ROZPOCET | 0 | 0 | 0 | 0 | 0 | 5 | 0 | 16 | -278847759
64 | K | 741310238 | Montáž přepínač (polo)zapuštěný šroubové připojení 6+6 -dvojitý střídavý se zapojením vodičů | kus | 1 |  | 0 |  |  | sníž. přenesená |  | 0 | 0 | 0 | 0 | 0 | 16 | K | 2 | ROZPOCET | 0 | 0 | 0 | 0 | 0 | 5 | 0 | 16 | -761957812
| Online PSC |  | https://podminky.urs.cz/item/CS_URS_2026_01/741310238 | [14 empty] | Online PSC | 2
65 | M | 34539007 | přístroj přepínače dvojitého střídavého, řazení 6+6(6+1) šroubové svorky | kus | 1 |  | 0 |  |  | sníž. přenesená |  | 0 | 6e-05 | 6e-05 | 0 | 0 | 32 | M | 2 | ROZPOCET | 0 | 0 | 0 | 0 | 0 | 5 | 0 | 16 | -66175161
66 | K | 741310239 | Montáž přepínač (polo)zapuštěný šroubové připojení 7-křížový se zapojením vodičů | kus | 3 |  | 0 |  |  | sníž. přenesená |  | 0 | 0 | 0 | 0 | 0 | 16 | K | 2 | ROZPOCET | 0 | 0 | 0 | 0 | 0 | 5 | 0 | 16 | -779482450
| Online PSC |  | https://podminky.urs.cz/item/CS_URS_2026_01/741310239 | [14 empty] | Online PSC | 2
67 | M | 34539004 | přístroj přepínače křížového, řazení 7, 7So šroubové svorky | kus | 3 |  | 0 |  |  | sníž. přenesená |  | 0 | 5e-05 | 0.00015 | 0 | 0 | 32 | M | 2 | ROZPOCET | 0 | 0 | 0 | 0 | 0 | 5 | 0 | 16 | -2068309154
68 | M | 34539049 | kryt spínače jednoduchý | kus | 9 |  | 0 |  |  | sníž. přenesená |  | 0 | 3e-05 | 0.00027 | 0 | 0 | 32 | M | 2 | ROZPOCET | 0 | 0 | 0 | 0 | 0 | 5 | 0 | 16 | -924351484
69 | M | 34539050 | kryt spínače dělený | kus | 4 |  | 0 |  |  | sníž. přenesená |  | 0 | 3e-05 | 0.00012 | 0 | 0 | 32 | M | 2 | ROZPOCET | 0 | 0 | 0 | 0 | 0 | 5 | 0 | 16 | -1952394508
70 | M | 34539059 | rámeček jednonásobný | kus | 10 |  | 0 |  |  | sníž. přenesená |  | 0 | 1e-05 | 0.0001 | 0 | 0 | 32 | M | 2 | ROZPOCET | 0 | 0 | 0 | 0 | 0 | 5 | 0 | 16 | 1434115052
71 | M | 34539060 | rámeček dvojnásobný | kus | 3 |  | 0 |  |  | sníž. přenesená |  | 0 | 2e-05 | 6e-05 | 0 | 0 | 32 | M | 2 | ROZPOCET | 0 | 0 | 0 | 0 | 0 | 5 | 0 | 16 | 128069925
72 | M | 34539061 | rámeček trojnásobný | kus | 3 |  | 0 |  |  | sníž. přenesená |  | 0 | 3e-05 | 9e-05 | 0 | 0 | 32 | M | 2 | ROZPOCET | 0 | 0 | 0 | 0 | 0 | 5 | 0 | 16 | 1115576981
73 | M | 34539063 | rámeček pětinásobný | kus | 1 |  | 0 |  |  | sníž. přenesená |  | 0 | 6e-05 | 6e-05 | 0 | 0 | 32 | M | 2 | ROZPOCET | 0 | 0 | 0 | 0 | 0 | 5 | 0 | 16 | -443377970
74 | K | 741310562 | Montáž vypínač tří/čtyřpól výkonový pojistkový do 160 A bez zapojení vodičů | kus | 1 |  | 0 |  |  | sníž. přenesená |  | 0 | 0 | 0 | 0 | 0 | 16 | K | 2 | ROZPOCET | 0 | 0 | 0 | 0 | 0 | 5 | 0 | 16 | 1688283157
| Online PSC |  | https://podminky.urs.cz/item/CS_URS_2026_01/741310562 | [14 empty] | Online PSC | 2
75 | M | 35822180 | jistič 3-pólový 40 A vypínací charakteristika C vypínací schopnost 10 kA | kus | 1 |  | 0 |  |  | sníž. přenesená |  | 0 | 0.00105 | 0.00105 | 0 | 0 | 32 | M | 2 | ROZPOCET | 0 | 0 | 0 | 0 | 0 | 5 | 0 | 16 | -1989372557
| P |  | Poznámka k položce: srovnatelná položka – jako hlavní vypínač | [14 empty] | P | 2
76 | K | 741311021 | Montáž přípojka sporáková s doutnavkou se zapojením vodičů | kus | 1 |  | 0 |  |  | sníž. přenesená |  | 0 | 0 | 0 | 0 | 0 | 16 | K | 2 | ROZPOCET | 0 | 0 | 0 | 0 | 0 | 5 | 0 | 16 | 517508401
| Online PSC |  | https://podminky.urs.cz/item/CS_URS_2026_01/741311021 | [14 empty] | Online PSC | 2
77 | M | 35800004 | přípojka sporáková se signalizační doutnavkou, zapuštěná | kus | 1 |  | 0 |  |  | sníž. přenesená |  | 0 | 0.00039 | 0.00039 | 0 | 0 | 32 | M | 2 | ROZPOCET | 0 | 0 | 0 | 0 | 0 | 5 | 0 | 16 | 2051752162
78 | K | 741313042 | Montáž zásuvka (polo)zapuštěná šroubové připojení 2P+PE dvojí zapojení - průběžná se zapojením vodičů | kus | 27 |  | 0 |  |  | sníž. přenesená |  | 0 | 0 | 0 | 0 | 0 | 16 | K | 2 | ROZPOCET | 0 | 0 | 0 | 0 | 0 | 5 | 0 | 16 | 1715284599
| Online PSC |  | https://podminky.urs.cz/item/CS_URS_2026_01/741313042 | [14 empty] | Online PSC | 2
79 | M | 34555239 | přístroj zásuvky zapuštěné jednonásobné, krytka, šroubové svorky | kus | 5 |  | 0 |  |  | sníž. přenesená |  | 0 | 7e-05 | 0.00035 | 0 | 0 | 32 | M | 2 | ROZPOCET | 0 | 0 | 0 | 0 | 0 | 5 | 0 | 16 | -1544728983
80 | M | 34555238 | zásuvka zapuštěná dvojnásobná, šroubové svorky | kus | 22 |  | 0 |  |  | sníž. přenesená |  | 0 | 0.0001 | 0.0022 | 0 | 0 | 32 | M | 2 | ROZPOCET | 0 | 0 | 0 | 0 | 0 | 5 | 0 | 16 | 862520937
81 | K | 741313082 | Montáž zásuvka chráněná v krabici šroubové připojení 2P+PE prostředí venkovní, mokré se zapojením vodičů | kus | 1 |  | 0 |  |  | sníž. přenesená |  | 0 | 0 | 0 | 0 | 0 | 16 | K | 2 | ROZPOCET | 0 | 0 | 0 | 0 | 0 | 5 | 0 | 16 | -1723786713
| Online PSC |  | https://podminky.urs.cz/item/CS_URS_2026_01/741313082 | [14 empty] | Online PSC | 2
82 | M | 34555229 | zásuvka nástěnná jednonásobná s víčkem, IP44, šroubové svorky | kus | 1 |  | 0 |  |  | sníž. přenesená |  | 0 | 0.0001 | 0.0001 | 0 | 0 | 32 | M | 2 | ROZPOCET | 0 | 0 | 0 | 0 | 0 | 5 | 0 | 16 | 1630749767
83 | K | 741320105 | Montáž jističů jednopólových nn do 25 A ve skříni se zapojením vodičů | kus | 10 |  | 0 |  |  | sníž. přenesená |  | 0 | 0 | 0 | 0 | 0 | 16 | K | 2 | ROZPOCET | 0 | 0 | 0 | 0 | 0 | 5 | 0 | 16 | -427716253
| Online PSC |  | https://podminky.urs.cz/item/CS_URS_2026_01/741320105 | [14 empty] | Online PSC | 2
84 | M | 35822115 | jistič 1-pólový 10 A vypínací charakteristika B vypínací schopnost 6 kA | kus | 1 |  | 0 |  |  | sníž. přenesená |  | 0 | 0.0004 | 0.0004 | 0 | 0 | 32 | M | 2 | ROZPOCET | 0 | 0 | 0 | 0 | 0 | 5 | 0 | 16 | 1554593219
85 | M | 35822119 | jistič 1-pólový 13 A vypínací charakteristika B vypínací schopnost 6 kA | kus | 3 |  | 0 |  |  | sníž. přenesená |  | 0 | 0.0004 | 0.0012 | 0 | 0 | 32 | M | 2 | ROZPOCET | 0 | 0 | 0 | 0 | 0 | 5 | 0 | 16 | 1028944493
86 | M | 35822122 | jistič 1-pólový 16 A vypínací charakteristika B vypínací schopnost 6 kA | kus | 6 |  | 0 |  |  | sníž. přenesená |  | 0 | 0.0004 | 0.0024 | 0 | 0 | 32 | M | 2 | ROZPOCET | 0 | 0 | 0 | 0 | 0 | 5 | 0 | 16 | -202766315
87 | K | 741321001 | Montáž proudových chráničů dvoupólových nn do 25 A bez krytu se zapojením vodičů | kus | 2 |  | 0 |  |  | sníž. přenesená |  | 0 | 0 | 0 | 0 | 0 | 16 | K | 2 | ROZPOCET | 0 | 0 | 0 | 0 | 0 | 5 | 0 | 16 | -417434790
| Online PSC |  | https://podminky.urs.cz/item/CS_URS_2026_01/741321001 | [14 empty] | Online PSC | 2
88 | M | 35829020 | chránič proudový 1+N pólový 10A typ B | kus | 2 |  | 0 |  |  | sníž. přenesená |  | 0 | 0.00018 | 0.00036 | 0 | 0 | 32 | M | 2 | ROZPOCET | 0 | 0 | 0 | 0 | 0 | 5 | 0 | 16 | 708690063
89 | K | 741321041 | Montáž proudových chráničů čtyřpólových nn do 63 A bez krytu se zapojením vodičů | kus | 1 |  | 0 |  |  | sníž. přenesená |  | 0 | 0 | 0 | 0 | 0 | 16 | K | 2 | ROZPOCET | 0 | 0 | 0 | 0 | 0 | 5 | 0 | 16 | 1088647649
| Online PSC |  | https://podminky.urs.cz/item/CS_URS_2026_01/741321041 | [14 empty] | Online PSC | 2
90 | M | 35829006 | chránič proudový 4 pólový 25A typ A 0,03A | kus | 1 |  | 0 |  |  | sníž. přenesená |  | 0 | 0.00047 | 0.00047 | 0 | 0 | 32 | M | 2 | ROZPOCET | 0 | 0 | 0 | 0 | 0 | 5 | 0 | 16 | -1434059114
91 | K | 741322041 | Montáž svodiče přepětí nn typ 2 jednopólových jednodílných se zapojením vodičů | kus | 4 |  | 0 |  |  | sníž. přenesená |  | 0 | 0 | 0 | 0 | 0 | 16 | K | 2 | ROZPOCET | 0 | 0 | 0 | 0 | 0 | 5 | 0 | 16 | 724682310
| Online PSC |  | https://podminky.urs.cz/item/CS_URS_2026_01/741322041 | [14 empty] | Online PSC | 2
92 | M | 35889522 | svodič přepětí - výměnný modul, 400V, varistor | kus | 4 |  | 0 |  |  | sníž. přenesená |  | 0 | 5e-05 | 0.0002 | 0 | 0 | 32 | M | 2 | ROZPOCET | 0 | 0 | 0 | 0 | 0 | 5 | 0 | 16 | -599759132
93 | K | 741370912 | Výměna objímek žárovkových keramických E 27 | kus | 3 |  | 0 |  |  | sníž. přenesená |  | 0 | 0 | 0 | 0 | 0 | 16 | K | 2 | ROZPOCET | 0 | 0 | 0 | 0 | 0 | 5 | 0 | 16 | -848676383
| Online PSC |  | https://podminky.urs.cz/item/CS_URS_2026_01/741370912 | [14 empty] | Online PSC | 2
| P |  | Poznámka k položce: Vývody v bytech se ukončí objímkou se žárovkou, svítidla si dodá pak majitel (nájemce) bytu sám | [14 empty] | P | 2
94 | M | 34774102 | žárovka LED E27/6W | kus | 3 |  | 0 |  |  | sníž. přenesená |  | 0 | 0.0002 | 0.0006 | 0 | 0 | 32 | M | 2 | ROZPOCET | 0 | 0 | 0 | 0 | 0 | 5 | 0 | 16 | -679942166
95 | K | 741372061 | Montáž svítidlo LED interiérové přisazené stropní hranaté nebo kruhové do 0,09 m2 se zapojením vodičů | kus | 9 |  | 0 |  |  | sníž. přenesená |  | 0 | 0 | 0 | 0 | 0 | 16 | K | 2 | ROZPOCET | 0 | 0 | 0 | 0 | 0 | 5 | 0 | 16 | -1529548437
| Online PSC |  | https://podminky.urs.cz/item/CS_URS_2026_01/741372061 | [14 empty] | Online PSC | 2
96 | M | 34825001 | svítidlo interiérové stropní přisazené kruhové D 200-300mm 1300-2000lm | kus | 9 |  | 0 |  |  | sníž. přenesená |  | 0 | 0.00048 | 0.00432 | 0 | 0 | 32 | M | 2 | ROZPOCET | 0 | 0 | 0 | 0 | 0 | 5 | 0 | 16 | -382489002
97 | K | 741372062 | Montáž svítidlo LED interiérové přisazené stropní hranaté nebo kruhové přes 0,09 do 0,36 m2 se zapojením vodičů | kus | 2 |  | 0 |  |  | sníž. přenesená |  | 0 | 0 | 0 | 0 | 0 | 16 | K | 2 | ROZPOCET | 0 | 0 | 0 | 0 | 0 | 5 | 0 | 16 | -259729344
| Online PSC |  | https://podminky.urs.cz/item/CS_URS_2026_01/741372062 | [14 empty] | Online PSC | 2
98 | M | 35800005 | MODUS Svítidlo LLL4000, 2x LED 940, 1210mm, lesklá mřížka, přisazené, NONSELV 350mA, RA90 | kus | 2 |  | 0 |  |  | sníž. přenesená |  | 0 | 0 | 0 | 0 | 0 | 32 | M | 2 | ROZPOCET | 0 | 0 | 0 | 0 | 0 | 5 | 0 | 16 | 1667061040
99 | K | 741420023 | Montáž svorka hromosvodná na okapové žlaby | kus | 5 |  | 0 |  |  | sníž. přenesená |  | 0 | 0 | 0 | 0 | 0 | 16 | K | 2 | ROZPOCET | 0 | 0 | 0 | 0 | 0 | 5 | 0 | 16 | -655035965
| Online PSC |  | https://podminky.urs.cz/item/CS_URS_2026_01/741420023 | [14 empty] | Online PSC | 2
100 | M | 35442043 | svorka uzemnění nerez na vodovodní potrubí a okapové roury | kus | 5 |  | 0 |  |  | sníž. přenesená |  | 0 | 0.00016 | 0.0008 | 0 | 0 | 32 | M | 2 | ROZPOCET | 0 | 0 | 0 | 0 | 0 | 5 | 0 | 16 | -1338215240
101 | M | 35442196 | páska nerezová | m | 1.25 |  | 0 |  |  | sníž. přenesená |  | 0 | 6e-05 | 7.5e-05 | 0 | 0 | 32 | M | 2 | ROZPOCET | 0 | 0 | 0 | 0 | 0 | 5 | 0 | 16 | -873946187
102 | K | 741810002 | Celková prohlídka elektrického rozvodu a zařízení přes 100 000 do 500 000,- Kč | kus | 1 |  | 0 |  |  | sníž. přenesená |  | 0 | 0 | 0 | 0 | 0 | 16 | K | 2 | ROZPOCET | 0 | 0 | 0 | 0 | 0 | 5 | 0 | 16 | 1749363661
| Online PSC |  | https://podminky.urs.cz/item/CS_URS_2026_01/741810002 | [14 empty] | Online PSC | 2
103 | K | 741910412 | Montáž žlab kovový šířky do 150 mm bez víka | m | 20 |  | 0 |  |  | sníž. přenesená |  | 0 | 0 | 0 | 0 | 0 | 16 | K | 2 | ROZPOCET | 0 | 0 | 0 | 0 | 0 | 5 | 0 | 16 | -917900151
| Online PSC |  | https://podminky.urs.cz/item/CS_URS_2026_01/741910412 | [14 empty] | Online PSC | 2
104 | M | 34575603 | žlab kabelový drátěný ŽZ v do 60mm š do 150mm | m | 21 |  | 0 |  |  | sníž. přenesená |  | 0 | 0.00089 | 0.01869 | 0 | 0 | 32 | M | 2 | ROZPOCET | 0 | 0 | 0 | 0 | 0 | 5 | 0 | 16 | 1388513977
105 | M | 34575382 | spojka kabelového žlabu drátěného GZ bezšroubová | sada | 10 |  | 0 |  |  | sníž. přenesená |  | 0 | 3e-05 | 0.0003 | 0 | 0 | 32 | M | 2 | ROZPOCET | 0 | 0 | 0 | 0 | 0 | 5 | 0 | 16 | -255265536
106 | M | 34575386 | svod kabelový z kabelového žlabu drátěného ŽZ | kus | 10 |  | 0 |  |  | sníž. přenesená |  | 0 | 0.0001 | 0.001 | 0 | 0 | 32 | M | 2 | ROZPOCET | 0 | 0 | 0 | 0 | 0 | 5 | 0 | 16 | 581057397
107 | K | 741910511 | Montáž se zhotovením konstrukce pro upevnění přístrojů do 5 kg | kus | 10 |  | 0 |  |  | sníž. přenesená |  | 0 | 0 | 0 | 0 | 0 | 16 | K | 2 | ROZPOCET | 0 | 0 | 0 | 0 | 0 | 5 | 0 | 16 | -803805062
| Online PSC |  | https://podminky.urs.cz/item/CS_URS_2026_01/741910511 | [14 empty] | Online PSC | 2
108 | M | 34575387 | nosník kabelového žlabu drátěného ŽZ 150mm | kus | 10 |  | 0 |  |  | sníž. přenesená |  | 0 | 0.00024 | 0.0024 | 0 | 0 | 32 | M | 2 | ROZPOCET | 0 | 0 | 0 | 0 | 0 | 5 | 0 | 16 | -373715423
109 | M | 35800006 | nosné konstrukce pro kabelové žlaby a nosná lana: závěsy, konzol, závitové tyče, podložky atd.. | kus | 10 |  | 0 |  |  | sníž. přenesená |  | 0 | 0 | 0 | 0 | 0 | 32 | M | 2 | ROZPOCET | 0 | 0 | 0 | 0 | 0 | 5 | 0 | 16 | -475218990
110 | K | 741990041 | Montáž tabulka výstražná a označovací pro rozvodny | kus | 1 |  | 0 |  |  | sníž. přenesená |  | 0 | 0 | 0 | 0 | 0 | 16 | K | 2 | ROZPOCET | 0 | 0 | 0 | 0 | 0 | 5 | 0 | 16 | 1346395522
| Online PSC |  | https://podminky.urs.cz/item/CS_URS_2026_01/741990041 | [14 empty] | Online PSC | 2
111 | M | 73534511 | tabulka bezpečnostní s tiskem 2 barvy A4 210x297mm samolepící | kus | 1 |  | 0 |  |  | sníž. přenesená |  | 0 | 3e-05 | 3e-05 | 0 | 0 | 32 | M | 2 | ROZPOCET | 0 | 0 | 0 | 0 | 0 | 5 | 0 | 16 | 232801617
112 | K | 998741122 | Přesun hmot tonážní pro silnoproud ruční v objektech v přes 6 do 12 m | t | 0.103 |  | 0 |  |  | sníž. přenesená |  | 0 | 0 | 0 | 0 | 0 | 16 | K | 2 | ROZPOCET | 0 | 0 | 0 | 0 | 0 | 5 | 0 | 16 | 551180254
| Online PSC |  | https://podminky.urs.cz/item/CS_URS_2026_01/998741122 | [14 empty] | Online PSC | 2
113 | K | HZS2231 | Hodinové zúčtovací sazby profesí PSV provádění stavebních instalací elektrikář | hod | 2 |  | 0 |  |  | sníž. přenesená |  | 0 | 0 | 0 | 0 | 0 | 16 | K | 2 | ROZPOCET | 0 | 0 | 0 | 0 | 0 | 5 | 0 | 16 | -1098966837
| Online PSC |  | https://podminky.urs.cz/item/CS_URS_2026_01/HZS2231 | [14 empty] | Online PSC | 2
114 | K | HZS2232 | Hodinová zúčtovací sazba elektrikář odborný | hod | 7 |  | 0 |  |  | sníž. přenesená |  | 0 | 0 | 0 | 0 | 0 | 16 | K | 2 | ROZPOCET | 0 | 0 | 0 | 0 | 0 | 5 | 0 | 16 | -365047890
| Online PSC |  | https://podminky.urs.cz/item/CS_URS_2026_01/HZS2232 | [14 empty] | Online PSC | 2
| P |  | Poznámka k položce: Hodinové sazby jsou použity na přepojení měření a dočasný provoz stávajícího bytu a dále pro úkony výše neuvedené, které nejsou v katalogu URS vč. úprav v rozvaděči. | [14 empty] | P | 2
| D | 742 | Elektroinstalace - slaboproud |  |  |  | 0 |  |  |  |  | 0 |  | 0.0049075 |  | 0 | 2 | D | 1 | ROZPOCET | [6 empty] | 0
115 | K | 742110002 | Montáž trubek pro slaboproud plastových ohebných uložených pod omítku | m | 25 |  | 0 |  |  | sníž. přenesená |  | 0 | 0 | 0 | 0 | 0 | 16 | K | 2 | ROZPOCET | 0 | 0 | 0 | 0 | 0 | 5 | 0 | 16 | -1089473595
| Online PSC |  | https://podminky.urs.cz/item/CS_URS_2026_01/742110002 | [14 empty] | Online PSC | 2
116 | M | 34571071 | trubka elektroinstalační ohebná z PVC (EN) 2316E | m | 15.75 |  | 0 |  |  | sníž. přenesená |  | 0 | 3e-05 | 0.0004725 | 0 | 0 | 32 | M | 2 | ROZPOCET | 0 | 0 | 0 | 0 | 0 | 5 | 0 | 16 | 768552337
117 | M | 34571073 | trubka elektroinstalační ohebná z PVC (EN) 2325 | m | 10.5 |  | 0 |  |  | sníž. přenesená |  | 0 | 7e-05 | 0.000735 | 0 | 0 | 32 | M | 2 | ROZPOCET | 0 | 0 | 0 | 0 | 0 | 5 | 0 | 16 | 323195695
118 | K | 742110504 | Montáž krabic pro slaboproud zapuštěných plastových odbočných kruhových s víčkem | kus | 9 |  | 0 |  |  | sníž. přenesená |  | 0 | 0 | 0 | 0 | 0 | 16 | K | 2 | ROZPOCET | 0 | 0 | 0 | 0 | 0 | 5 | 0 | 16 | -1230136921
| Online PSC |  | https://podminky.urs.cz/item/CS_URS_2026_01/742110504 | [14 empty] | Online PSC | 2
119 | M | 34571451 | krabice pod omítku PVC přístrojová kruhová D 70mm hluboká | kus | 4 |  | 0 |  |  | sníž. přenesená |  | 0 | 5e-05 | 0.0002 | 0 | 0 | 32 | M | 2 | ROZPOCET | 0 | 0 | 0 | 0 | 0 | 5 | 0 | 16 | 1048810650
120 | M | 34562690 | svorkovnice krabicová šroubovací čtyřpólová pro 4x3 vodiče 1,5-4,0mm2, 400V | kus | 1 |  | 0 |  |  | sníž. přenesená |  | 0 | 4e-05 | 4e-05 | 0 | 0 | 32 | M | 2 | ROZPOCET | 0 | 0 | 0 | 0 | 0 | 5 | 0 | 16 | -1339575840
121 | M | 34571457 | krabice pod omítku PVC odbočná kruhová D 70mm s víčkem | kus | 5 |  | 0 |  |  | sníž. přenesená |  | 0 | 4e-05 | 0.0002 | 0 | 0 | 32 | M | 2 | ROZPOCET | 0 | 0 | 0 | 0 | 0 | 5 | 0 | 16 | -1671890392
122 | K | 742121001 | Montáž kabelů sdělovacích pro vnitřní rozvody do 15 žil | m | 35 |  | 0 |  |  | sníž. přenesená |  | 0 | 0 | 0 | 0 | 0 | 16 | K | 2 | ROZPOCET | 0 | 0 | 0 | 0 | 0 | 5 | 0 | 16 | 512263700
| Online PSC |  | https://podminky.urs.cz/item/CS_URS_2026_01/742121001 | [14 empty] | Online PSC | 2
123 | M | 34121301 | kabel koaxiální, jádro CU, izolace PVC, bílý, impedance 75 Ohm, pr. 7,05 mm | m | 24 |  | 0 |  |  | sníž. přenesená |  | 0 | 4e-05 | 0.00096 | 0 | 0 | 32 | M | 2 | ROZPOCET | 0 | 0 | 0 | 0 | 0 | 5 | 0 | 16 | -1707227002
| P |  | Poznámka k položce: Koaxiály do bytů jsou součástí instalace bytů, proto výměr je NULA | [14 empty] | P | 2
124 | M | 34113150 | kabel ovládací průmyslový stíněný laminovanou Al fólií s příložným Cu drátem jádro Cu plné izolace PVC plášť PVC 250V (JYTY) 4x1,00mm2 | m | 6 |  | 0 |  |  | sníž. přenesená |  | 0 | 8e-05 | 0.00048 | 0 | 0 | 32 | M | 2 | ROZPOCET | 0 | 0 | 0 | 0 | 0 | 5 | 0 | 16 | 1490292089
125 | M | 34140822 | vodič propojovací jádro Cu plné izolace PVC 300/500V (H05V-U) 1x1,00mm2 | m | 12 |  | 0 |  |  | sníž. přenesená |  | 0 | 2e-05 | 0.00024 | 0 | 0 | 32 | M | 2 | ROZPOCET | 0 | 0 | 0 | 0 | 0 | 5 | 0 | 16 | -806383198
| P |  | Poznámka k položce: protahovací drát – možno použít také AY 2,5 a po vytažení opětovně použít | [14 empty] | P | 2
126 | K | 742124002 | Montáž kabelů datových FTP, UTP, STP pro vnitřní rozvody do trubky | m | 25 |  | 0 |  |  | sníž. přenesená |  | 0 | 0 | 0 | 0 | 0 | 16 | K | 2 | ROZPOCET | 0 | 0 | 0 | 0 | 0 | 5 | 0 | 16 | -1375927785
| Online PSC |  | https://podminky.urs.cz/item/CS_URS_2026_01/742124002 | [14 empty] | Online PSC | 2
127 | M | 34121262 | kabel datový jádro Cu plné plášť PVC (U/UTP) kategorie 5e | m | 30 |  | 0 |  |  | sníž. přenesená |  | 0 | 3e-05 | 0.0009 | 0 | 0 | 32 | M | 2 | ROZPOCET | 0 | 0 | 0 | 0 | 0 | 5 | 0 | 16 | -1790905637
128 | K | 742220232 | Montáž detektoru na stěnu nebo na strop | kus | 1 |  | 0 |  |  | sníž. přenesená |  | 0 | 0 | 0 | 0 | 0 | 16 | K | 2 | ROZPOCET | 0 | 0 | 0 | 0 | 0 | 5 | 0 | 16 | 2049459360
| Online PSC |  | https://podminky.urs.cz/item/CS_URS_2026_01/742220232 | [14 empty] | Online PSC | 2
129 | M | 40483010 | detektor kouře a teploty kombinovaný bezdrátový | kus | 1 |  | 0 |  |  | sníž. přenesená |  | 0 | 0.00026 | 0.00026 | 0 | 0 | 32 | M | 2 | ROZPOCET | 0 | 0 | 0 | 0 | 0 | 5 | 0 | 16 | -1549475248
130 | K | 742230006 | Montáž ventilátoru, termostatu a vzduchového filtru pro kryty | kus | 2 |  | 0 |  |  | sníž. přenesená |  | 0 | 0 | 0 | 0 | 0 | 16 | K | 2 | ROZPOCET | 0 | 0 | 0 | 0 | 0 | 5 | 0 | 16 | -1381432602
| Online PSC |  | https://podminky.urs.cz/item/CS_URS_2026_01/742230006 | [14 empty] | Online PSC | 2
131 | M | 35800007 | ventilátor 100 MATL zpětná klapka, časovač, kuličková ložiska | kus | 2 |  | 0 |  |  | sníž. přenesená |  | 0 | 0 | 0 | 0 | 0 | 32 | M | 2 | ROZPOCET | 0 | 0 | 0 | 0 | 0 | 5 | 0 | 16 | -342644470
132 | K | 742330044 | Montáž datové zásuvky 1 až 6 pozic | kus | 1 |  | 0 |  |  | sníž. přenesená |  | 0 | 0 | 0 | 0 | 0 | 16 | K | 2 | ROZPOCET | 0 | 0 | 0 | 0 | 0 | 5 | 0 | 16 | 583421424
| Online PSC |  | https://podminky.urs.cz/item/CS_URS_2026_01/742330044 | [14 empty] | Online PSC | 2
133 | M | 35800008 | zásuvka RJ45 - jednoduchá nebo dvojitá | kus | 1 |  | 0 |  |  | sníž. přenesená |  | 0 | 0 | 0 | 0 | 0 | 32 | M | 2 | ROZPOCET | 0 | 0 | 0 | 0 | 0 | 5 | 0 | 16 | 1312991797
134 | M | 34539063 | rámeček pětinásobný | kus | 1 |  | 0 |  |  | sníž. přenesená |  | 0 | 6e-05 | 6e-05 | 0 | 0 | 32 | M | 2 | ROZPOCET | 0 | 0 | 0 | 0 | 0 | 5 | 0 | 16 | -258166483
| P |  | Poznámka k položce: Srovnatelné položky. Zásuvky stejného typu dejte do sestavy TV+DATA+2(3) x zásuvka 230V | [14 empty] | P | 2
135 | K | 742420121 | Montáž televizní zásuvky koncové nebo průběžné | kus | 3 |  | 0 |  |  | sníž. přenesená |  | 0 | 0 | 0 | 0 | 0 | 16 | K | 2 | ROZPOCET | 0 | 0 | 0 | 0 | 0 | 5 | 0 | 16 | 1169137342
| Online PSC |  | https://podminky.urs.cz/item/CS_URS_2026_01/742420121 | [14 empty] | Online PSC | 2
136 | M | 37451006 | přístroj zásuvky TV+R+SAT, koncový (typ EU 3303) | kus | 1 |  | 0 |  |  | sníž. přenesená |  | 0 | 0.00014 | 0.00014 | 0 | 0 | 32 | M | 2 | ROZPOCET | 0 | 0 | 0 | 0 | 0 | 5 | 0 | 16 | 1618919649
137 | M | 37451008 | přístroj zásuvky TV+R, průběžný, 8 dB (typ EU 3607) | kus | 2 |  | 0 |  |  | sníž. přenesená |  | 0 | 0.00011 | 0.00022 | 0 | 0 | 32 | M | 2 | ROZPOCET | 0 | 0 | 0 | 0 | 0 | 5 | 0 | 16 | -2126556622
138 | K | 998742122 | Přesun hmot tonážní pro slaboproud ruční v objektech v do 12 m | t | 0.12 |  | 0 |  |  | sníž. přenesená |  | 0 | 0 | 0 | 0 | 0 | 16 | K | 2 | ROZPOCET | 0 | 0 | 0 | 0 | 0 | 5 | 0 | 16 | -685781386
| Online PSC |  | https://podminky.urs.cz/item/CS_URS_2026_01/998742122 | [14 empty] | Online PSC | 2
139 | K | HZS2232 | Hodinová zúčtovací sazba elektrikář odborný | hod | 4 |  | 0 |  |  | sníž. přenesená |  | 0 | 0 | 0 | 0 | 0 | 16 | K | 2 | ROZPOCET | 0 | 0 | 0 | 0 | 0 | 5 | 0 | 16 | 1709619773
| Online PSC |  | https://podminky.urs.cz/item/CS_URS_2026_01/HZS2232 | [14 empty] | Online PSC | 2
| P |  | Poznámka k položce: Hod. Sazby jsou k zprovoznění rozvodů STA od rozvaděče slaboroudu a oživení systému DT | [14 empty] | P | 2
| D | M | Práce a dodávky M |  |  |  | 0 |  |  |  |  | 0 |  | 0.012216 |  | 0.3563 | 3 | D | 0 | ROZPOCET | [6 empty] | 0
| D | 46-M | Zemní práce při extr.mont.pracích |  |  |  | 0 |  |  |  |  | 0 |  | 0.012216 |  | 0.3563 | 3 | D | 1 | ROZPOCET | [6 empty] | 0
140 | K | 460932111 | Osazení hmoždinek pro elektroinstalace včetně vyvrtání otvoru ve stěnách cihelných průměru do 8 mm | kus | 40 |  | 0 |  |  | sníž. přenesená |  | 0 | 0 | 0 | 0 | 0 | 64 | K | 2 | ROZPOCET | 0 | 0 | 0 | 0 | 0 | 5 | 0 | 64 | 1735900698
| Online PSC |  | https://podminky.urs.cz/item/CS_URS_2026_01/460932111 | [14 empty] | Online PSC | 2
141 | M | 56281002 | hmoždinky univerzální 8x40 | 100 kus | 0.75 |  | 0 |  |  | sníž. přenesená |  | 0 | 0.00013 | 9.75e-05 | 0 | 0 | 256 | M | 2 | ROZPOCET | 0 | 0 | 0 | 0 | 0 | 5 | 0 | 64 | 1938958166
142 | M | 31142015 | vrut ocelový hlava půlkulová drážka křížová 4x40mm | 100kus | 0.75 |  | 0 |  |  | sníž. přenesená |  | 0 | 0.00027 | 0.0002025 | 0 | 0 | 256 | M | 2 | ROZPOCET | 0 | 0 | 0 | 0 | 0 | 5 | 0 | 64 | 2131734362
143 | M | 34572332 | páska stahovací kabelová 12,6x500mm | 100kus | 0.3 |  | 0 |  |  | sníž. přenesená |  | 0 | 0.00352 | 0.001056 | 0 | 0 | 256 | M | 2 | ROZPOCET | 0 | 0 | 0 | 0 | 0 | 5 | 0 | 64 | 1929806411
| P |  | Poznámka k položce: Páska se použije pro uchycení jednotlivých kabelů nad podhledem chodby | [14 empty] | P | 2
144 | K | 460932141 | Osazení hmoždinek pro elektroinstalace včetně vyvrtání otvoru ve stropech keramických průměru do 8 mm | kus | 30 |  | 0 |  |  | sníž. přenesená |  | 0 | 0 | 0 | 0 | 0 | 64 | K | 2 | ROZPOCET | 0 | 0 | 0 | 0 | 0 | 5 | 0 | 64 | -509828133
| Online PSC |  | https://podminky.urs.cz/item/CS_URS_2026_01/460932141 | [14 empty] | Online PSC | 2
145 | K | 460941211 | Vyplnění a omítnutí rýh při elektroinstalacích ve stěnách hl do 3 cm a š do 3 cm | m | 40 |  | 0 |  |  | sníž. přenesená |  | 0 | 0.00015 | 0.006 | 0 | 0 | 64 | K | 2 | ROZPOCET | 0 | 0 | 0 | 0 | 0 | 5 | 0 | 64 | -467361759
| Online PSC |  | https://podminky.urs.cz/item/CS_URS_2026_01/460941211 | [14 empty] | Online PSC | 2
146 | K | 460941212 | Vyplnění a omítnutí rýh při elektroinstalacích ve stěnách hl do 3 cm a š přes 3 do 5 cm | m | 5 |  | 0 |  |  | sníž. přenesená |  | 0 | 0.00026 | 0.0013 | 0 | 0 | 64 | K | 2 | ROZPOCET | 0 | 0 | 0 | 0 | 0 | 5 | 0 | 64 | 1050060808
| Online PSC |  | https://podminky.urs.cz/item/CS_URS_2026_01/460941212 | [14 empty] | Online PSC | 2
147 | K | 460941233 | Vyplnění a omítnutí rýh při elektroinstalacích ve stěnách hl přes 5 do 7 cm a š přes 10 do 15 cm | m | 2 |  | 0 |  |  | sníž. přenesená |  | 0 | 0.00178 | 0.00356 | 0 | 0 | 64 | K | 2 | ROZPOCET | 0 | 0 | 0 | 0 | 0 | 5 | 0 | 64 | 843254664
| Online PSC |  | https://podminky.urs.cz/item/CS_URS_2026_01/460941233 | [14 empty] | Online PSC | 2
| P |  | Poznámka k položce: hlavní vedení u rozvaděčů | [14 empty] | P | 2
148 | K | 468081311 | Vybourání otvorů pro elektroinstalace ve zdivu cihelném pl do 0,0225 m2 tl do 15 cm | kus | 5 |  | 0 |  |  | sníž. přenesená |  | 0 | 0 | 0 | 0.004 | 0.02 | 64 | K | 2 | ROZPOCET | 0 | 0 | 0 | 0 | 0 | 5 | 0 | 64 | 112673271
| Online PSC |  | https://podminky.urs.cz/item/CS_URS_2026_01/468081311 | [14 empty] | Online PSC | 2
149 | K | 468081313 | Vybourání otvorů pro elektroinstalace ve zdivu cihelném pl do 0,0225 m2 tl přes 30 do 45 cm | kus | 4 |  | 0 |  |  | sníž. přenesená |  | 0 | 0 | 0 | 0.012 | 0.048 | 64 | K | 2 | ROZPOCET | 0 | 0 | 0 | 0 | 0 | 5 | 0 | 64 | -1282114312
| Online PSC |  | https://podminky.urs.cz/item/CS_URS_2026_01/468081313 | [14 empty] | Online PSC | 2
150 | K | 468082112 | Vybourání otvorů pro elektroinstalace stropech a klenbách keramických pl do 0,09 m2 tl přes 10 do 20 cm | kus | 1 |  | 0 |  |  | sníž. přenesená |  | 0 | 0 | 0 | 0.03 | 0.03 | 64 | K | 2 | ROZPOCET | 0 | 0 | 0 | 0 | 0 | 5 | 0 | 64 | -256664047
| Online PSC |  | https://podminky.urs.cz/item/CS_URS_2026_01/468082112 | [14 empty] | Online PSC | 2
151 | K | 468091311 | Vysekání kapes a výklenků ve zdivu cihelném pro krabice 7x7x5 cm | kus | 50 |  | 0 |  |  | sníž. přenesená |  | 0 | 0 | 0 | 5e-05 | 0.0025 | 64 | K | 2 | ROZPOCET | 0 | 0 | 0 | 0 | 0 | 5 | 0 | 64 | -1341988792
| Online PSC |  | https://podminky.urs.cz/item/CS_URS_2026_01/468091311 | [14 empty] | Online PSC | 2
152 | K | 468091312 | Vysekání kapes a výklenků ve zdivu cihelném pro krabice 10x10x8 cm | kus | 2 |  | 0 |  |  | sníž. přenesená |  | 0 | 0 | 0 | 0.0012 | 0.0024 | 64 | K | 2 | ROZPOCET | 0 | 0 | 0 | 0 | 0 | 5 | 0 | 64 | -1055335865
| Online PSC |  | https://podminky.urs.cz/item/CS_URS_2026_01/468091312 | [14 empty] | Online PSC | 2
153 | K | 468091351 | Vysekání kapes a výklenků ve zdivu cihelném pro elektroinstalační zařízení plochy přes 0,25 m2 jakékoliv hl | m3 | 0.028 |  | 0 |  |  | sníž. přenesená |  | 0 | 0 | 0 | 1.8 | 0.0504 | 64 | K | 2 | ROZPOCET | 0 | 0 | 0 | 0 | 0 | 5 | 0 | 64 | 1860621489
| Online PSC |  | https://podminky.urs.cz/item/CS_URS_2026_01/468091351 | [14 empty] | Online PSC | 2
| P |  | Poznámka k položce: Výpočet: Plocha 0,4 x 0, 7, x hl. 0,1 = 0,028 m3 | [14 empty] | P | 2
154 | K | 468101412 | Vysekání rýh pro montáž trubek a kabelů v cihelných zdech hl do 3 cm a š přes 3 do 5 cm | m | 40 |  | 0 |  |  | sníž. přenesená |  | 0 | 0 | 0 | 0.003 | 0.12 | 64 | K | 2 | ROZPOCET | 0 | 0 | 0 | 0 | 0 | 5 | 0 | 64 | 2107306154
| Online PSC |  | https://podminky.urs.cz/item/CS_URS_2026_01/468101412 | [14 empty] | Online PSC | 2
155 | K | 468101431 | Vysekání rýh pro montáž trubek a kabelů v cihelných zdech hl přes 5 do 7 cm a š do 7 cm | m | 5 |  | 0 |  |  | sníž. přenesená |  | 0 | 0 | 0 | 0.009 | 0.045 | 64 | K | 2 | ROZPOCET | 0 | 0 | 0 | 0 | 0 | 5 | 0 | 64 | 792877781
| Online PSC |  | https://podminky.urs.cz/item/CS_URS_2026_01/468101431 | [14 empty] | Online PSC | 2
156 | K | 468101433 | Vysekání rýh pro montáž trubek a kabelů v cihelných zdech hl přes 5 do 7 cm a š přes 10 do 15 cm | m | 2 |  | 0 |  |  | sníž. přenesená |  | 0 | 0 | 0 | 0.019 | 0.038 | 64 | K | 2 | ROZPOCET | 0 | 0 | 0 | 0 | 0 | 5 | 0 | 64 | 738511873
| Online PSC |  | https://podminky.urs.cz/item/CS_URS_2026_01/468101433 | [14 empty] | Online PSC | 2
157 | K | 469972212 | Odvoz vybouraných hmot při elektromontážích do 1 km | t | 0.356 |  | 0 |  |  | sníž. přenesená |  | 0 | 0 | 0 | 0 | 0 | 64 | K | 2 | ROZPOCET | 0 | 0 | 0 | 0 | 0 | 5 | 0 | 64 | -486678186
| Online PSC |  | https://podminky.urs.cz/item/CS_URS_2026_01/469972212 | [14 empty] | Online PSC | 2
158 | K | 469972222 | Příplatek k odvozu vybouraných hmot při elektromontážích za každý další 1 km | t | 4.984 |  | 0 |  |  | sníž. přenesená |  | 0 | 0 | 0 | 0 | 0 | 64 | K | 2 | ROZPOCET | 0 | 0 | 0 | 0 | 0 | 5 | 0 | 64 | -1642677832
| Online PSC |  | https://podminky.urs.cz/item/CS_URS_2026_01/469972222 | [14 empty] | Online PSC | 2
159 | K | 469973116 | Poplatek za uložení na skládce (skládkovné) stavebního odpadu směsného kód odpadu 17 09 04 | t | 0.356 |  | 0 |  |  | sníž. přenesená |  | 0 | 0 | 0 | 0 | 0 | 64 | K | 2 | ROZPOCET | 0 | 0 | 0 | 0 | 0 | 5 | 0 | 64 | -1508528837
| Online PSC |  | https://podminky.urs.cz/item/CS_URS_2026_01/469973116 | [14 empty] | Online PSC | 2
160 | K | HZS1301 | Hodinové zúčtovací sazby profesí HSV provádění konstrukcí zedník | hod | 4 |  | 0 |  |  | sníž. přenesená |  | 0 | 0 | 0 | 0 | 0 | 64 | K | 2 | ROZPOCET | 0 | 0 | 0 | 0 | 0 | 5 | 0 | 64 | 1873644965
| Online PSC |  | https://podminky.urs.cz/item/CS_URS_2026_01/HZS1301 | [14 empty] | Online PSC | 2
| P |  | Poznámka k položce: Zednické výpomoci jsou odborně odhadnuty. Účtovány ale budou podle skutečnosti | [14 empty] | P | 2
161 | K | HZS2491 | Hodinové zúčtovací sazby profesí PSV zednické výpomoci a pomocné práce PSV dělník zednických výpomocí | hod | 8 |  | 0 |  |  | sníž. přenesená |  | 0 | 0 | 0 | 0 | 0 | 64 | K | 2 | ROZPOCET | 0 | 0 | 0 | 0 | 0 | 5 | 0 | 64 | 1204019504
| Online PSC |  | https://podminky.urs.cz/item/CS_URS_2026_01/HZS2491 | [14 empty] | Online PSC | 2

## PS 03 - Vnitřní rozvod plynu
{1e06ee6a-e111-4bfe-8f52-f3c15f1c98ee}
1
| KRYCÍ LIST SOUPISU PRACÍ | [7 empty] | v --- níže se nacházejí doplnkové a pomocné údaje k sestavám --- v | [8 empty] | True
Stavba:
Plzeň zastávka ON - oprava bytové části
Objekt:
SO 01 - Oprava bytové části - byt č. 1
Soupis:
PS 03 - Vnitřní rozvod plynu
| KSO: |  |  |  |  | CC-CZ:
| Místo: |  | parc. č. 6594, k.ú. Plzeň |  |  | Datum: | 18. 5. 2026
| Zadavatel: |  |  |  |  | IČ: | 70994234
|  | Správa železnic, s.o., Dlážděná 1003/7, Praha 1 |  |  |  | DIČ: | CZ70994234
| Uchazeč: |  |  |  |  | IČ: | Vyplň údaj
|  | Vyplň údaj |  |  |  | DIČ: | Vyplň údaj
| Projektant: |  |  |  |  | IČ: | 28538366
|  | SILETI CZ, s.r.o., Seifertova 2919/12, Praha 2 |  |  |  | DIČ: | CZ28538366
| Zpracovatel: |  |  |  |  | IČ: | 28538366
|  | SILETI CZ, s.r.o., Seifertova 2919/12, Praha 2 |  |  |  | DIČ: | CZ28538366
Poznámka:
| Cena bez DPH | [5 empty] | 0
|  |  | Základ daně |  |  | Sazba daně | Výše daně
| DPH | základní | 0 |  |  | 21% | 0
|  | snížená | 0 |  |  | 12% | 0
| DPH | zákl. přenesená | 0 |  |  | 21% | 0
|  | sníž. přenesená | 0 |  |  | 12% | 0
|  | nulová | 0 |  |  | 0% | 0
| Cena s DPH |  |  | v | CZK |  | 0
| Projektant |  |  | Zpracovatel
| Datum a podpis: |  | Razítko | Datum a podpis: |  |  | Razítko
| Objednavatel |  |  | Uchazeč
| Datum a podpis: |  | Razítko | Datum a podpis: |  |  | Razítko
REKAPITULACE ČLENĚNÍ SOUPISU PRACÍ
Stavba:
Plzeň zastávka ON - oprava bytové části
Objekt:
SO 01 - Oprava bytové části - byt č. 1
Soupis:
PS 03 - Vnitřní rozvod plynu
Místo: |  |  | parc. č. 6594, k.ú. Plzeň |  |  | Datum: | 18. 5. 2026
Zadavatel: |  |  | Správa železnic, s.o., Dlážděná 1003/7, Praha 1 |  |  | Projektant: | SILETI CZ, s.r.o., Seifertova 2919/12, Praha 2
Uchazeč: |  |  | Vyplň údaj |  |  | Zpracovatel: | SILETI CZ, s.r.o., Seifertova 2919/12, Praha 2
Kód dílu - Popis | [6 empty] | Cena celkem [CZK]
Náklady ze soupisu prací | [6 empty] | 0 | [11 empty] | -1
| PSV - Práce a dodávky PSV | [5 empty] | 0
| 789 - Povrchové úpravy ocelových konstrukcí a technologických zařízení | [5 empty] | 0
| M - Práce a dodávky M | [5 empty] | 0
| 23-M - Montáže potrubí | [5 empty] | 0
SOUPIS PRACÍ
Stavba:
Plzeň zastávka ON - oprava bytové části
Objekt:
SO 01 - Oprava bytové části - byt č. 1
Soupis:
PS 03 - Vnitřní rozvod plynu
Místo: |  |  | parc. č. 6594, k.ú. Plzeň |  |  | Datum: | 18. 5. 2026
Zadavatel: |  |  | Správa železnic, s.o., Dlážděná 1003/7, Praha 1 |  |  | Projektant: | SILETI CZ, s.r.o., Seifertova 2919/12, Praha 2
Uchazeč: |  |  | Vyplň údaj |  |  | Zpracovatel: | SILETI CZ, s.r.o., Seifertova 2919/12, Praha 2
PČ | Typ | Kód | Popis | MJ | Množství | J.cena [CZK] | Cena celkem [CZK] | Cenová soustava |  | DPH | J. Nh [h] | Nh celkem [h] | J. hmotnost [t] | Hmotnost celkem [t] | J. suť [t] | Suť Celkem [t]
Náklady soupisu celkem | [6 empty] | 0 |  |  |  |  | 0 |  | 0.04411 |  | 0 |  | D | -1 | [7 empty] | 0
| D | PSV | Práce a dodávky PSV |  |  |  | 0 |  |  |  |  | 0 |  | 0.0017 |  | 0 | 2 | D | 0 | ROZPOCET | [6 empty] | 0
| D | 789 | Povrchové úpravy ocelových konstrukcí a technologických zařízení |  |  |  | 0 |  |  |  |  | 0 |  | 0.0017 |  | 0 | 2 | D | 1 | ROZPOCET | [6 empty] | 0
1 | K | 789331110 | Zhotovení nátěru potrubí do DN 50 jednosložkového základního tl do 40 µm | m2 | 4.42 |  | 0 |  |  | sníž. přenesená |  | 0 | 0 | 0 | 0 | 0 | 16 | K | 2 | ROZPOCET | 0 | 0 | 0 | 0 | 0 | 5 | 0 | 16 | 2084348997
| Online PSC |  | https://podminky.urs.cz/item/CS_URS_2026_01/789331110 | [14 empty] | Online PSC | 2
2 | K | 789331220 | Zhotovení nátěru potrubí do DN 50 dvousložkového krycího (vrchního) tl do 40 µm | m2 | 2.21 |  | 0 |  |  | sníž. přenesená |  | 0 | 0 | 0 | 0 | 0 | 16 | K | 2 | ROZPOCET | 0 | 0 | 0 | 0 | 0 | 5 | 0 | 16 | 1191486828
| Online PSC |  | https://podminky.urs.cz/item/CS_URS_2026_01/789331220 | [14 empty] | Online PSC | 2
3 | M | 24626715 | hmota nátěrová syntetická základní antikorozní na kovy | litr | 1 |  | 0 |  |  | sníž. přenesená |  | 0 | 0.0012 | 0.0012 | 0 | 0 | 32 | M | 2 | ROZPOCET | 0 | 0 | 0 | 0 | 0 | 5 | 0 | 16 | -910967538
4 | M | 24613582 | hmota nátěrová PUR krycí (email) na kovy | kg | 0.5 |  | 0 |  |  | sníž. přenesená |  | 0 | 0.001 | 0.0005 | 0 | 0 | 32 | M | 2 | ROZPOCET | 0 | 0 | 0 | 0 | 0 | 5 | 0 | 16 | 1791131764
| D | M | Práce a dodávky M |  |  |  | 0 |  |  |  |  | 0 |  | 0.04241 |  | 0 | 3 | D | 0 | ROZPOCET | [6 empty] | 0
| D | 23-M | Montáže potrubí |  |  |  | 0 |  |  |  |  | 0 |  | 0.04241 |  | 0 | 3 | D | 1 | ROZPOCET | [6 empty] | 0
5 | K | 230011015 | Montáž potrubí trouby ocelové hladké tř.11-13 D 25 mm, tl 3,2 mm | m | 17 |  | 0 |  |  | sníž. přenesená |  | 0 | 1e-05 | 0.00017 | 0 | 0 | 64 | K | 2 | ROZPOCET | 0 | 0 | 0 | 0 | 0 | 5 | 0 | 64 | -431063123
| Online PSC |  | https://podminky.urs.cz/item/CS_URS_2026_01/230011015 | [14 empty] | Online PSC | 2
6 | M | 14011017 | trubka ocelová bezešvá hladká jakost 11 353 33,7x3,2mm | m | 17 |  | 0 |  |  | sníž. přenesená |  | 0 | 0.00246 | 0.04182 | 0 | 0 | 256 | M | 2 | ROZPOCET | 0 | 0 | 0 | 0 | 0 | 5 | 0 | 64 | -1186715192
7 | K | 230021021 | Montáž trubní díly přivařovací tř.11-13 do 1 kg D 31,8 mm tl 2,9 mm | kus | 7 |  | 0 |  |  | sníž. přenesená |  | 0 | 3e-05 | 0.00021 | 0 | 0 | 64 | K | 2 | ROZPOCET | 0 | 0 | 0 | 0 | 0 | 5 | 0 | 64 | 1092993705
| Online PSC |  | https://podminky.urs.cz/item/CS_URS_2026_01/230021021 | [14 empty] | Online PSC | 2
8 | M | 42200001 | redukce DN25/20 | kus | 1 |  | 0 |  |  | sníž. přenesená |  | 0 | 0.00015 | 0.00015 | 0 | 0 | 256 | M | 2 | ROZPOCET | 0 | 0 | 0 | 0 | 0 | 5 | 0 | 64 | 113923323
9 | M | 42200002 | koleno přivařovací DN25 | kus | 6 |  | 0 |  |  | sníž. přenesená |  | 0 | 0 | 0 | 0 | 0 | 256 | M | 2 | ROZPOCET | 0 | 0 | 0 | 0 | 0 | 5 | 0 | 64 | 1486160943
10 | K | 230040005 | Montáž trubní díly závitové DN 3/4" | kus | 1 |  | 0 |  |  | sníž. přenesená |  | 0 | 3e-05 | 3e-05 | 0 | 0 | 64 | K | 2 | ROZPOCET | 0 | 0 | 0 | 0 | 0 | 5 | 0 | 64 | -1658388625
| Online PSC |  | https://podminky.urs.cz/item/CS_URS_2026_01/230040005 | [14 empty] | Online PSC | 2
11 | M | 42200003 | kulový uzávěr DN20 | kus | 1 |  | 0 |  |  | sníž. přenesená |  | 0 | 0 | 0 | 0 | 0 | 256 | M | 2 | ROZPOCET | 0 | 0 | 0 | 0 | 0 | 5 | 0 | 64 | -161275417
12 | K | 230040006 | Montáž trubní díly závitové DN 1" | kus | 1 |  | 0 |  |  | sníž. přenesená |  | 0 | 3e-05 | 3e-05 | 0 | 0 | 64 | K | 2 | ROZPOCET | 0 | 0 | 0 | 0 | 0 | 5 | 0 | 64 | 1569764487
| Online PSC |  | https://podminky.urs.cz/item/CS_URS_2026_01/230040006 | [14 empty] | Online PSC | 2
13 | M | 42200004 | kulový uzávěr DN25 | kus | 1 |  | 0 |  |  | sníž. přenesená |  | 0 | 0 | 0 | 0 | 0 | 256 | M | 2 | ROZPOCET | 0 | 0 | 0 | 0 | 0 | 5 | 0 | 64 | -267403678
14 | K | 230050002 | Montáž uložení přišroubováním DN přes 25 do 50 mm | kg | 5 |  | 0 |  |  | sníž. přenesená |  | 0 | 0 | 0 | 0 | 0 | 64 | K | 2 | ROZPOCET | 0 | 0 | 0 | 0 | 0 | 5 | 0 | 64 | 1188898803
| Online PSC |  | https://podminky.urs.cz/item/CS_URS_2026_01/230050002 | [14 empty] | Online PSC | 2
15 | M | 42200005 | třmen DN25-32 šroubovací | kus | 7 |  | 0 |  |  | sníž. přenesená |  | 0 | 0 | 0 | 0 | 0 | 256 | M | 2 | ROZPOCET | 0 | 0 | 0 | 0 | 0 | 5 | 0 | 64 | -1048080854
16 | K | 230170001 | Tlakové zkoušky těsnosti potrubí - příprava DN do 40 | sada | 1 |  | 0 |  |  | sníž. přenesená |  | 0 | 0 | 0 | 0 | 0 | 64 | K | 2 | ROZPOCET | 0 | 0 | 0 | 0 | 0 | 5 | 0 | 64 | 1990513993
| Online PSC |  | https://podminky.urs.cz/item/CS_URS_2026_01/230170001 | [14 empty] | Online PSC | 2
17 | K | 230230016 | Hlavní tlaková zkouška vzduchem 0,6 MPa DN 50 | m | 17 |  | 0 |  |  | sníž. přenesená |  | 0 | 0 | 0 | 0 | 0 | 64 | K | 2 | ROZPOCET | 0 | 0 | 0 | 0 | 0 | 5 | 0 | 64 | -1915560036
| Online PSC |  | https://podminky.urs.cz/item/CS_URS_2026_01/230230016 | [14 empty] | Online PSC | 2
18 | K | 230230076 | Čištění potrubí PN 38 6416 DN 200 | m | 17 |  | 0 |  |  | sníž. přenesená |  | 0 | 0 | 0 | 0 | 0 | 64 | K | 2 | ROZPOCET | 0 | 0 | 0 | 0 | 0 | 5 | 0 | 64 | -1386867898
| Online PSC |  | https://podminky.urs.cz/item/CS_URS_2026_01/230230076 | [14 empty] | Online PSC | 2

## PS 04 - Zdravotně technic...
{0cc4ed74-2634-435a-973b-e1eaed00b075}
1
| KRYCÍ LIST SOUPISU PRACÍ | [7 empty] | v --- níže se nacházejí doplnkové a pomocné údaje k sestavám --- v | [8 empty] | True
Stavba:
Plzeň zastávka ON - oprava bytové části
Objekt:
SO 01 - Oprava bytové části - byt č. 1
Soupis:
PS 04 - Zdravotně technické instalace
| KSO: |  |  |  |  | CC-CZ:
| Místo: |  | parc. č. 6594, k.ú. Plzeň |  |  | Datum: | 18. 5. 2026
| Zadavatel: |  |  |  |  | IČ: | 70994234
|  | Správa železnic, s.o., Dlážděná 1003/7, Praha 1 |  |  |  | DIČ: | CZ70994234
| Uchazeč: |  |  |  |  | IČ: | Vyplň údaj
|  | Vyplň údaj |  |  |  | DIČ: | Vyplň údaj
| Projektant: |  |  |  |  | IČ: | 28538366
|  | SILETI CZ, s.r.o., Seifertova 2919/12, Praha 2 |  |  |  | DIČ: | CZ28538366
| Zpracovatel: |  |  |  |  | IČ: | 28538366
|  | SILETI CZ, s.r.o., Seifertova 2919/12, Praha 2 |  |  |  | DIČ: | CZ28538366
Poznámka:
| Cena bez DPH | [5 empty] | 0
|  |  | Základ daně |  |  | Sazba daně | Výše daně
| DPH | základní | 0 |  |  | 21% | 0
|  | snížená | 0 |  |  | 12% | 0
| DPH | zákl. přenesená | 0 |  |  | 21% | 0
|  | sníž. přenesená | 0 |  |  | 12% | 0
|  | nulová | 0 |  |  | 0% | 0
| Cena s DPH |  |  | v | CZK |  | 0
| Projektant |  |  | Zpracovatel
| Datum a podpis: |  | Razítko | Datum a podpis: |  |  | Razítko
| Objednavatel |  |  | Uchazeč
| Datum a podpis: |  | Razítko | Datum a podpis: |  |  | Razítko
REKAPITULACE ČLENĚNÍ SOUPISU PRACÍ
Stavba:
Plzeň zastávka ON - oprava bytové části
Objekt:
SO 01 - Oprava bytové části - byt č. 1
Soupis:
PS 04 - Zdravotně technické instalace
Místo: |  |  | parc. č. 6594, k.ú. Plzeň |  |  | Datum: | 18. 5. 2026
Zadavatel: |  |  | Správa železnic, s.o., Dlážděná 1003/7, Praha 1 |  |  | Projektant: | SILETI CZ, s.r.o., Seifertova 2919/12, Praha 2
Uchazeč: |  |  | Vyplň údaj |  |  | Zpracovatel: | SILETI CZ, s.r.o., Seifertova 2919/12, Praha 2
Kód dílu - Popis | [6 empty] | Cena celkem [CZK]
Náklady ze soupisu prací | [6 empty] | 0 | [11 empty] | -1
| HSV - Práce a dodávky HSV | [5 empty] | 0
| 6 - Úpravy povrchů, podlahy a osazování výplní | [5 empty] | 0
| 9 - Ostatní konstrukce a práce, bourání | [5 empty] | 0
| 997 - Doprava suti a vybouraných hmot | [5 empty] | 0
| 998 - Přesun hmot | [5 empty] | 0
| PSV - Práce a dodávky PSV | [5 empty] | 0
| 721 - Zdravotechnika - vnitřní kanalizace | [5 empty] | 0
| 722 - Zdravotechnika - vnitřní vodovod | [5 empty] | 0
| 725 - Zdravotechnika - zařizovací předměty | [5 empty] | 0
| 726 - Zdravotechnika - předstěnové instalace | [5 empty] | 0
| 732 - Ústřední vytápění - strojovny | [5 empty] | 0
| 751 - Vzduchotechnika | [5 empty] | 0
| HZS - Hodinové zúčtovací sazby | [5 empty] | 0
SOUPIS PRACÍ
Stavba:
Plzeň zastávka ON - oprava bytové části
Objekt:
SO 01 - Oprava bytové části - byt č. 1
Soupis:
PS 04 - Zdravotně technické instalace
Místo: |  |  | parc. č. 6594, k.ú. Plzeň |  |  | Datum: | 18. 5. 2026
Zadavatel: |  |  | Správa železnic, s.o., Dlážděná 1003/7, Praha 1 |  |  | Projektant: | SILETI CZ, s.r.o., Seifertova 2919/12, Praha 2
Uchazeč: |  |  | Vyplň údaj |  |  | Zpracovatel: | SILETI CZ, s.r.o., Seifertova 2919/12, Praha 2
PČ | Typ | Kód | Popis | MJ | Množství | J.cena [CZK] | Cena celkem [CZK] | Cenová soustava |  | DPH | J. Nh [h] | Nh celkem [h] | J. hmotnost [t] | Hmotnost celkem [t] | J. suť [t] | Suť Celkem [t]
Náklady soupisu celkem | [6 empty] | 0 |  |  |  |  | 0 |  | 0.7439 |  | 0.5848 |  | D | -1 | [7 empty] | 0
| D | HSV | Práce a dodávky HSV |  |  |  | 0 |  |  |  |  | 0 |  | 0.50595 |  | 0.5848 | 1 | D | 0 | ROZPOCET | [6 empty] | 0
| D | 6 | Úpravy povrchů, podlahy a osazování výplní |  |  |  | 0 |  |  |  |  | 0 |  | 0.504 |  | 0 | 1 | D | 1 | ROZPOCET | [6 empty] | 0
1 | K | 612135101 | Hrubá výplň rýh maltou jakékoli šířky rýhy ve stěnách | m2 | 9 |  | 0 |  |  | sníž. přenesená |  | 0 | 0.056 | 0.504 | 0 | 0 | 4 | K | 2 | ROZPOCET | 0 | 0 | 0 | 0 | 0 | 5 | 0 | 4 | 1567114799
| Online PSC |  | https://podminky.urs.cz/item/CS_URS_2026_01/612135101 | [14 empty] | Online PSC | 2
| D | 9 | Ostatní konstrukce a práce, bourání |  |  |  | 0 |  |  |  |  | 0 |  | 0.001952 |  | 0.5848 | 1 | D | 1 | ROZPOCET | [6 empty] | 0
2 | K | 949101111 | Lešení pomocné pracovní pro objekty pozemních staveb pro zatížení do 150 kg/m2, o výšce lešeňové podlahy do 1,9 m | m2 | 50 |  | 0 |  |  | sníž. přenesená |  | 0 | 0 | 0 | 0 | 0 | 16 | K | 2 | ROZPOCET | 0 | 0 | 0 | 0 | 0 | 5 | 0 | 16 | 46434900
| Online PSC |  | https://podminky.urs.cz/item/CS_URS_2026_01/949101111 | [14 empty] | Online PSC | 2
3 | K | 974031153 | Vysekání rýh ve zdivu cihelném na maltu vápennou nebo vápenocementovou do hl. 100 mm a šířky do 100 mm | m | 30 |  | 0 |  |  | sníž. přenesená |  | 0 | 0 | 0 | 0.018 | 0.54 | 4 | K | 2 | ROZPOCET | 0 | 0 | 0 | 0 | 0 | 5 | 0 | 4 | 1173865020
| Online PSC |  | https://podminky.urs.cz/item/CS_URS_2026_01/974031153 | [14 empty] | Online PSC | 2
4 | K | 977151124 | Jádrové vrty diamantovými korunkami do stavebních materiálů (železobetonu, betonu, cihel, obkladů, dlažeb, kamene) průměru přes 150 do 180 mm | m | 0.8 |  | 0 |  |  | sníž. přenesená |  | 0 | 0.00244 | 0.001952 | 0.056 | 0.0448 | 4 | K | 2 | ROZPOCET | 0 | 0 | 0 | 0 | 0 | 5 | 0 | 4 | 953542571
| Online PSC |  | https://podminky.urs.cz/item/CS_URS_2026_01/977151124 | [14 empty] | Online PSC | 2
| D | 997 | Doprava suti a vybouraných hmot |  |  |  | 0 |  |  |  |  | 0 |  | 0 |  | 0 | 1 | D | 1 | ROZPOCET | [6 empty] | 0
5 | K | 997013501 | Odvoz suti a vybouraných hmot na skládku nebo meziskládku se složením, na vzdálenost do 1 km | t | 0.585 |  | 0 |  |  | sníž. přenesená |  | 0 | 0 | 0 | 0 | 0 | 4 | K | 2 | ROZPOCET | 0 | 0 | 0 | 0 | 0 | 5 | 0 | 4 | 47248508
| Online PSC |  | https://podminky.urs.cz/item/CS_URS_2026_01/997013501 | [14 empty] | Online PSC | 2
6 | K | 997013509 | Odvoz suti a vybouraných hmot na skládku nebo meziskládku se složením, na vzdálenost Příplatek k ceně za každý další započatý 1 km přes 1 km | t | 8.775 |  | 0 |  |  | sníž. přenesená |  | 0 | 0 | 0 | 0 | 0 | 4 | K | 2 | ROZPOCET | 0 | 0 | 0 | 0 | 0 | 5 | 0 | 4 | 2076020718
| Online PSC |  | https://podminky.urs.cz/item/CS_URS_2026_01/997013509 | [14 empty] | Online PSC | 2
7 | K | 997013511 | Odvoz suti a vybouraných hmot z meziskládky na skládku s naložením a se složením, na vzdálenost do 1 km | t | 0.585 |  | 0 |  |  | sníž. přenesená |  | 0 | 0 | 0 | 0 | 0 | 4 | K | 2 | ROZPOCET | 0 | 0 | 0 | 0 | 0 | 5 | 0 | 4 | 1400766063
| Online PSC |  | https://podminky.urs.cz/item/CS_URS_2026_01/997013511 | [14 empty] | Online PSC | 2
8 | K | 997013603 | Poplatek za uložení na skládce (skládkovné) stavebního odpadu cihelného kód odpadu 17 01 02 | t | 0.54 |  | 0 |  |  | sníž. přenesená |  | 0 | 0 | 0 | 0 | 0 | 4 | K | 2 | ROZPOCET | 0 | 0 | 0 | 0 | 0 | 5 | 0 | 4 | 1154069892
| Online PSC |  | https://podminky.urs.cz/item/CS_URS_2026_01/997013603 | [14 empty] | Online PSC | 2
9 | K | 997013631 | Poplatek za uložení na skládce (skládkovné) stavebního odpadu směsného kód odpadu 17 09 04 | t | 0.045 |  | 0 |  |  | sníž. přenesená |  | 0 | 0 | 0 | 0 | 0 | 4 | K | 2 | ROZPOCET | 0 | 0 | 0 | 0 | 0 | 5 | 0 | 4 | 1298790200
| Online PSC |  | https://podminky.urs.cz/item/CS_URS_2026_01/997013631 | [14 empty] | Online PSC | 2
| D | 998 | Přesun hmot |  |  |  | 0 |  |  |  |  | 0 |  | 0 |  | 0 | 1 | D | 1 | ROZPOCET | [6 empty] | 0
10 | K | 998011009 | Přesun hmot pro budovy občanské výstavby, bydlení, výrobu a služby s nosnou svislou konstrukcí zděnou z cihel, tvárnic nebo kamene vodorovná dopravní vzdálenost do 100 m s omezením mechanizace pro budovy výšky přes 6 do 12 m | t | 0.506 |  | 0 |  |  | sníž. přenesená |  | 0 | 0 | 0 | 0 | 0 | 4 | K | 2 | ROZPOCET | 0 | 0 | 0 | 0 | 0 | 5 | 0 | 4 | 1458725547
| Online PSC |  | https://podminky.urs.cz/item/CS_URS_2026_01/998011009 | [14 empty] | Online PSC | 2
| D | PSV | Práce a dodávky PSV |  |  |  | 0 |  |  |  |  | 0 |  | 0.23795 |  | 0 | 2 | D | 0 | ROZPOCET | [6 empty] | 0
| D | 721 | Zdravotechnika - vnitřní kanalizace |  |  |  | 0 |  |  |  |  | 0 |  | 0.0156 |  | 0 | 2 | D | 1 | ROZPOCET | [6 empty] | 0
11 | K | 721174041 | Potrubí z trub polypropylenových připojovací DN 32 | m | 3 |  | 0 |  |  | sníž. přenesená |  | 0 | 0.0004 | 0.0012 | 0 | 0 | 16 | K | 2 | ROZPOCET | 0 | 0 | 0 | 0 | 0 | 5 | 0 | 16 | 1474839635
| Online PSC |  | https://podminky.urs.cz/item/CS_URS_2026_01/721174041 | [14 empty] | Online PSC | 2
12 | K | 721174043 | Potrubí z trub polypropylenových připojovací DN 50 | m | 13.5 |  | 0 |  |  | sníž. přenesená |  | 0 | 0.0005 | 0.00675 | 0 | 0 | 16 | K | 2 | ROZPOCET | 0 | 0 | 0 | 0 | 0 | 5 | 0 | 16 | 1036346573
| Online PSC |  | https://podminky.urs.cz/item/CS_URS_2026_01/721174043 | [14 empty] | Online PSC | 2
13 | K | 721174045 | Potrubí z trub polypropylenových připojovací DN 110 | m | 5 |  | 0 |  |  | sníž. přenesená |  | 0 | 0.00153 | 0.00765 | 0 | 0 | 16 | K | 2 | ROZPOCET | 0 | 0 | 0 | 0 | 0 | 5 | 0 | 16 | 1933363520
| Online PSC |  | https://podminky.urs.cz/item/CS_URS_2026_01/721174045 | [14 empty] | Online PSC | 2
14 | K | 721290111 | Zkouška těsnosti kanalizace v objektech vodou do DN 125 | m | 21.5 |  | 0 |  |  | sníž. přenesená |  | 0 | 0 | 0 | 0 | 0 | 16 | K | 2 | ROZPOCET | 0 | 0 | 0 | 0 | 0 | 5 | 0 | 16 | -1772953876
| Online PSC |  | https://podminky.urs.cz/item/CS_URS_2026_01/721290111 | [14 empty] | Online PSC | 2
15 | K | 998721112 | Přesun hmot tonážní pro vnitřní kanalizaci s omezením mechanizace v objektech v přes 6 do 12 m | t | 0.016 |  | 0 |  |  | sníž. přenesená |  | 0 | 0 | 0 | 0 | 0 | 16 | K | 2 | ROZPOCET | 0 | 0 | 0 | 0 | 0 | 5 | 0 | 16 | -913576826
| Online PSC |  | https://podminky.urs.cz/item/CS_URS_2026_01/998721112 | [14 empty] | Online PSC | 2
| D | 722 | Zdravotechnika - vnitřní vodovod |  |  |  | 0 |  |  |  |  | 0 |  | 0.06786 |  | 0 | 2 | D | 1 | ROZPOCET | [6 empty] | 0
16 | K | 722174002 | Potrubí z trubek polypropylenových spojovaných svařováním z jednovrstvého PP-R S3,2 (PN 10) D 20/2,8 - DN15 | m | 19 |  | 0 |  |  | sníž. přenesená |  | 0 | 0.00081 | 0.01539 | 0 | 0 | 16 | K | 2 | ROZPOCET | 0 | 0 | 0 | 0 | 0 | 5 | 0 | 16 | 32721138
| Online PSC |  | https://podminky.urs.cz/item/CS_URS_2026_01/722174002 | [14 empty] | Online PSC | 2
17 | K | 722174003 | Potrubí z trubek polypropylenových spojovaných svařováním z jednovrstvého PP-R S3,2 (PN 10) D 25/3,5 - DN 20 | m | 13.5 |  | 0 |  |  | sníž. přenesená |  | 0 | 0.00119 | 0.016065 | 0 | 0 | 16 | K | 2 | ROZPOCET | 0 | 0 | 0 | 0 | 0 | 5 | 0 | 16 | -1129598538
| Online PSC |  | https://podminky.urs.cz/item/CS_URS_2026_01/722174003 | [14 empty] | Online PSC | 2
18 | K | 722174022 | Potrubí z trubek polypropylenových spojovaných svařováním z jednovrstvého PP-R S2,5 (PN 20) D 20/3,4 - DN 15 | m | 17 |  | 0 |  |  | sníž. přenesená |  | 0 | 0.00086 | 0.01462 | 0 | 0 | 16 | K | 2 | ROZPOCET | 0 | 0 | 0 | 0 | 0 | 5 | 0 | 16 | -1022893837
| Online PSC |  | https://podminky.urs.cz/item/CS_URS_2026_01/722174022 | [14 empty] | Online PSC | 2
19 | K | 722174023 | Potrubí z trubek polypropylenových spojovaných svařováním z jednovrstvého PP-R S2,5 (PN 20) D 25/4,2 - DN20 | m | 3.5 |  | 0 |  |  | sníž. přenesená |  | 0 | 0.0013 | 0.00455 | 0 | 0 | 16 | K | 2 | ROZPOCET | 0 | 0 | 0 | 0 | 0 | 5 | 0 | 16 | 524847702
| Online PSC |  | https://podminky.urs.cz/item/CS_URS_2026_01/722174023 | [14 empty] | Online PSC | 2
20 | K | 722181231 | Ochrana potrubí termoizolačními trubicemi z pěnového polyetylenu PE přilepenými v příčných a podélných spojích, tloušťky izolace přes 9 do 13 mm, vnitřního průměru izolace DN do 22 mm | m | 32.5 |  | 0 |  |  | sníž. přenesená |  | 0 | 0.00034 | 0.01105 | 0 | 0 | 16 | K | 2 | ROZPOCET | 0 | 0 | 0 | 0 | 0 | 5 | 0 | 16 | 1414409885
| Online PSC |  | https://podminky.urs.cz/item/CS_URS_2026_01/722181231 | [14 empty] | Online PSC | 2
21 | K | 722181241 | Ochrana potrubí termoizolačními trubicemi z pěnového polyetylenu PE přilepenými v příčných a podélných spojích, tloušťky izolace přes 13 do 20 mm, vnitřního průměru izolace DN do 22 mm | m | 20.5 |  | 0 |  |  | sníž. přenesená |  | 0 | 0.00011 | 0.002255 | 0 | 0 | 16 | K | 2 | ROZPOCET | 0 | 0 | 0 | 0 | 0 | 5 | 0 | 16 | 122754163
| Online PSC |  | https://podminky.urs.cz/item/CS_URS_2026_01/722181241 | [14 empty] | Online PSC | 2
22 | K | 722290234 | Zkoušky, proplach a desinfekce vodovodního potrubí proplach a desinfekce vodovodního potrubí do DN 80 | m | 53 |  | 0 |  |  | sníž. přenesená |  | 0 | 1e-05 | 0.00053 | 0 | 0 | 16 | K | 2 | ROZPOCET | 0 | 0 | 0 | 0 | 0 | 5 | 0 | 16 | -545936891
| Online PSC |  | https://podminky.urs.cz/item/CS_URS_2026_01/722290234 | [14 empty] | Online PSC | 2
23 | K | 722290246 | Zkoušky, proplach a desinfekce vodovodního potrubí zkoušky těsnosti vodovodního potrubí plastového do DN 40 | m | 53 |  | 0 |  |  | sníž. přenesená |  | 0 | 2e-05 | 0.00106 | 0 | 0 | 16 | K | 2 | ROZPOCET | 0 | 0 | 0 | 0 | 0 | 5 | 0 | 16 | 1773036411
| Online PSC |  | https://podminky.urs.cz/item/CS_URS_2026_01/722290246 | [14 empty] | Online PSC | 2
24 | K | 998722112 | Přesun hmot tonážní pro vnitřní vodovod s omezením mechanizace v objektech v přes 6 do 12 m | t | 0.068 |  | 0 |  |  | sníž. přenesená |  | 0 | 0 | 0 | 0 | 0 | 16 | K | 2 | ROZPOCET | 0 | 0 | 0 | 0 | 0 | 5 | 0 | 16 | -1390095377
| Online PSC |  | https://podminky.urs.cz/item/CS_URS_2026_01/998722112 | [14 empty] | Online PSC | 2
25 | K | 725831315 | Baterie vanová nástěnná páková s automatickým přepínačem a sprchou | soubor | 1 |  | 0 |  |  | sníž. přenesená |  | 0 | 0.00234 | 0.00234 | 0 | 0 | 16 | K | 2 | ROZPOCET | 0 | 0 | 0 | 0 | 0 | 5 | 0 | 16 | 1983347947
| Online PSC |  | https://podminky.urs.cz/item/CS_URS_2026_01/725831315 | [14 empty] | Online PSC | 2
| D | 725 | Zdravotechnika - zařizovací předměty |  |  |  | 0 |  |  |  |  | 0 |  | 0.1349 |  | 0 | 2 | D | 1 | ROZPOCET | [6 empty] | 0
26 | K | 725119112 | Zařízení záchodů montáž splachovačů ostatních typů nádržkových keramických s úspornou armaturou | kus | 1 |  | 0 |  |  | sníž. přenesená |  | 0 | 0.00042 | 0.00042 | 0 | 0 | 16 | K | 2 | ROZPOCET | 0 | 0 | 0 | 0 | 0 | 5 | 0 | 16 | -1863000905
| Online PSC |  | https://podminky.urs.cz/item/CS_URS_2026_01/725119112 | [14 empty] | Online PSC | 2
27 | K | 725119125 | Zařízení záchodů montáž klozetových mís závěsných na nosné stěny | kus | 1 |  | 0 |  |  | sníž. přenesená |  | 0 | 0.00127 | 0.00127 | 0 | 0 | 16 | K | 2 | ROZPOCET | 0 | 0 | 0 | 0 | 0 | 5 | 0 | 16 | -918947121
| Online PSC |  | https://podminky.urs.cz/item/CS_URS_2026_01/725119125 | [14 empty] | Online PSC | 2
28 | K | 725119131 | Zařízení záchodů montáž klozetových sedátek standardních | kus | 1 |  | 0 |  |  | sníž. přenesená |  | 0 | 0 | 0 | 0 | 0 | 16 | K | 2 | ROZPOCET | 0 | 0 | 0 | 0 | 0 | 5 | 0 | 16 | -1407658609
| Online PSC |  | https://podminky.urs.cz/item/CS_URS_2026_01/725119131 | [14 empty] | Online PSC | 2
29 | M | 64236021 | klozet keramický bílý závěsný hluboké splachování 490x360x350mm | kus | 1 |  | 0 |  |  | sníž. přenesená |  | 0 | 0.015 | 0.015 | 0 | 0 | 32 | M | 2 | ROZPOCET | 0 | 0 | 0 | 0 | 0 | 5 | 0 | 16 | 557128503
30 | M | 55167381 | sedátko klozetové duroplastové bílé s poklopem | kus | 1 |  | 0 |  |  | sníž. přenesená |  | 0 | 0.0022 | 0.0022 | 0 | 0 | 32 | M | 2 | ROZPOCET | 0 | 0 | 0 | 0 | 0 | 5 | 0 | 16 | -1477388153
31 | M | 55281792 | tlačítko pro ovládání WC zepředu, chrom, Stop splachování, 246x164mm | kus | 1 |  | 0 |  |  | sníž. přenesená |  | 0 | 0.001 | 0.001 | 0 | 0 | 32 | M | 2 | ROZPOCET | 0 | 0 | 0 | 0 | 0 | 5 | 0 | 16 | 1911338364
32 | K | 725219101 | Umyvadla montáž umyvadel ostatních typů na konzoly | soubor | 1 |  | 0 |  |  | sníž. přenesená |  | 0 | 0.00381 | 0.00381 | 0 | 0 | 16 | K | 2 | ROZPOCET | 0 | 0 | 0 | 0 | 0 | 5 | 0 | 16 | -730301705
| Online PSC |  | https://podminky.urs.cz/item/CS_URS_2026_01/725219101 | [14 empty] | Online PSC | 2
33 | M | 64211033 | umyvadlo keramické závěsné bílé 650x480mm | kus | 1 |  | 0 |  |  | sníž. přenesená |  | 0 | 0.015 | 0.015 | 0 | 0 | 32 | M | 2 | ROZPOCET | 0 | 0 | 0 | 0 | 0 | 5 | 0 | 16 | 524347628
34 | M | 64211034 | kryt sifonu (polosloup) umyvadla keramický bílý | kus | 1 |  | 0 |  |  | sníž. přenesená |  | 0 | 0.0071 | 0.0071 | 0 | 0 | 32 | M | 2 | ROZPOCET | 0 | 0 | 0 | 0 | 0 | 5 | 0 | 16 | -441903216
35 | K | 725229103 | Vany bez výtokových armatur montáž van se zápachovou uzávěrkou akrylátových | soubor | 1 |  | 0 |  |  | sníž. přenesená |  | 0 | 0.00207 | 0.00207 | 0 | 0 | 16 | K | 2 | ROZPOCET | 0 | 0 | 0 | 0 | 0 | 5 | 0 | 16 | 1841765072
| Online PSC |  | https://podminky.urs.cz/item/CS_URS_2026_01/725229103 | [14 empty] | Online PSC | 2
36 | M | 55400001 | vana akrylátová 170×75 cm | kus | 1 |  | 0 |  |  | sníž. přenesená |  | 0 | 0.023 | 0.023 | 0 | 0 | 32 | M | 2 | ROZPOCET | 0 | 0 | 0 | 0 | 0 | 5 | 0 | 16 | -1121851837
37 | M | 55421001 | desky obkladové k polymerbetonové vaně 2 ks 1700x500,750x500mm | sada | 1 |  | 0 |  |  | sníž. přenesená |  | 0 | 0.056 | 0.056 | 0 | 0 | 32 | M | 2 | ROZPOCET | 0 | 0 | 0 | 0 | 0 | 5 | 0 | 16 | 1750278978
38 | K | 725813112 | Ventil rohový pračkový G 3/4" | kus | 2 |  | 0 |  |  | sníž. přenesená |  | 0 | 0.0006 | 0.0012 | 0 | 0 | 16 | K | 2 | ROZPOCET | 0 | 0 | 0 | 0 | 0 | 5 | 0 | 16 | -841026132
| Online PSC |  | https://podminky.urs.cz/item/CS_URS_2026_01/725813112 | [14 empty] | Online PSC | 2
39 | K | 725822613 | Baterie umyvadlová stojánková páková s výpustí | soubor | 1 |  | 0 |  |  | sníž. přenesená |  | 0 | 0.00184 | 0.00184 | 0 | 0 | 16 | K | 2 | ROZPOCET | 0 | 0 | 0 | 0 | 0 | 5 | 0 | 16 | -965054503
| Online PSC |  | https://podminky.urs.cz/item/CS_URS_2026_01/725822613 | [14 empty] | Online PSC | 2
40 | K | 725831315 | Baterie vanová nástěnná páková s automatickým přepínačem a sprchou | soubor | 1 |  | 0 |  |  | sníž. přenesená |  | 0 | 0.00234 | 0.00234 | 0 | 0 | 16 | K | 2 | ROZPOCET | 0 | 0 | 0 | 0 | 0 | 5 | 0 | 16 | 739891552
| Online PSC |  | https://podminky.urs.cz/item/CS_URS_2026_01/725831315 | [14 empty] | Online PSC | 2
41 | K | 725864311 | Zápachová uzávěrka van DN 40/50 s kulovým kloubem na odtoku | kus | 1 |  | 0 |  |  | sníž. přenesená |  | 0 | 0.00101 | 0.00101 | 0 | 0 | 16 | K | 2 | ROZPOCET | 0 | 0 | 0 | 0 | 0 | 5 | 0 | 16 | 477630146
| Online PSC |  | https://podminky.urs.cz/item/CS_URS_2026_01/725864311 | [14 empty] | Online PSC | 2
42 | M | 55161600 | uzávěrka zápachová vanová samočisticí s kulovým kloubem na odtoku DN 40/50 | kus | 1 |  | 0 |  |  | sníž. přenesená |  | 0 | 0.00059 | 0.00059 | 0 | 0 | 32 | M | 2 | ROZPOCET | 0 | 0 | 0 | 0 | 0 | 5 | 0 | 16 | 452130727
43 | K | 725869101 | Montáž zápachových uzávěrek umyvadlových do DN 40 | kus | 1 |  | 0 |  |  | sníž. přenesená |  | 0 | 0.00015 | 0.00015 | 0 | 0 | 16 | K | 2 | ROZPOCET | 0 | 0 | 0 | 0 | 0 | 5 | 0 | 16 | -1825069090
| Online PSC |  | https://podminky.urs.cz/item/CS_URS_2026_01/725869101 | [14 empty] | Online PSC | 2
44 | M | 55162001 | uzávěrka zápachová umyvadlová s celokovovým kulatým designem DN 32 | kus | 1 |  | 0 |  |  | sníž. přenesená |  | 0 | 0.0009 | 0.0009 | 0 | 0 | 32 | M | 2 | ROZPOCET | 0 | 0 | 0 | 0 | 0 | 5 | 0 | 16 | 2018684202
45 | K | 998725112 | Přesun hmot tonážní pro zařizovací předměty s omezením mechanizace v objektech v přes 6 do 12 m | t | 0.135 |  | 0 |  |  | sníž. přenesená |  | 0 | 0 | 0 | 0 | 0 | 16 | K | 2 | ROZPOCET | 0 | 0 | 0 | 0 | 0 | 5 | 0 | 16 | 1642475986
| Online PSC |  | https://podminky.urs.cz/item/CS_URS_2026_01/998725112 | [14 empty] | Online PSC | 2
| D | 726 | Zdravotechnika - předstěnové instalace |  |  |  | 0 |  |  |  |  | 0 |  | 0.01935 |  | 0 | 2 | D | 1 | ROZPOCET | [6 empty] | 0
46 | K | 726121001 | Instalační předstěna pro klozet v 1120 mm závěsný do bytových jader mezi dvě stěny | soubor | 1 |  | 0 |  |  | sníž. přenesená |  | 0 | 0.01935 | 0.01935 | 0 | 0 | 16 | K | 2 | ROZPOCET | 0 | 0 | 0 | 0 | 0 | 5 | 0 | 16 | -1815916051
| Online PSC |  | https://podminky.urs.cz/item/CS_URS_2026_01/726121001 | [14 empty] | Online PSC | 2
47 | K | 998726122 | Přesun hmot tonážní pro instalační prefabrikáty s omezením mechanizace v objektech v přes 6 do 12 m | t | 0.019 |  | 0 |  |  | sníž. přenesená |  | 0 | 0 | 0 | 0 | 0 | 16 | K | 2 | ROZPOCET | 0 | 0 | 0 | 0 | 0 | 5 | 0 | 16 | 140473775
| Online PSC |  | https://podminky.urs.cz/item/CS_URS_2026_01/998726122 | [14 empty] | Online PSC | 2
| D | 732 | Ústřední vytápění - strojovny |  |  |  | 0 |  |  |  |  | 0 |  | 0.00012 |  | 0 | 2 | D | 1 | ROZPOCET | [6 empty] | 0
48 | K | 732490102 | Montáž ostatních zařízení pro odvod kondenzátu kotle sifonu | kus | 1 |  | 0 |  |  | sníž. přenesená |  | 0 | 0 | 0 | 0 | 0 | 16 | K | 2 | ROZPOCET | 0 | 0 | 0 | 0 | 0 | 5 | 0 | 16 | -1971125002
| Online PSC |  | https://podminky.urs.cz/item/CS_URS_2026_01/732490102 | [14 empty] | Online PSC | 2
49 | M | 48481003 | sifon pro odvod kondenzátu | kus | 1 |  | 0 |  |  | sníž. přenesená |  | 0 | 0.00012 | 0.00012 | 0 | 0 | 32 | M | 2 | ROZPOCET | 0 | 0 | 0 | 0 | 0 | 5 | 0 | 16 | 1190654252
| D | 751 | Vzduchotechnika |  |  |  | 0 |  |  |  |  | 0 |  | 0.00012 |  | 0 | 2 | D | 1 | ROZPOCET | [6 empty] | 0
50 | K | 751792007 | Montáž ostatních zařízení pro odvod kondenzátu klimatizace sifonu | kus | 1 |  | 0 |  |  | sníž. přenesená |  | 0 | 0 | 0 | 0 | 0 | 16 | K | 2 | ROZPOCET | 0 | 0 | 0 | 0 | 0 | 5 | 0 | 16 | 1828535732
| Online PSC |  | https://podminky.urs.cz/item/CS_URS_2026_01/751792007 | [14 empty] | Online PSC | 2
51 | M | 55400002 | sifon s kuličkou vč.hadice pro odvod kondenzátu | kus | 1 |  | 0 |  |  | sníž. přenesená |  | 0 | 0.00012 | 0.00012 | 0 | 0 | 32 | M | 2 | ROZPOCET | 0 | 0 | 0 | 0 | 0 | 5 | 0 | 16 | 1158291107
| D | HZS | Hodinové zúčtovací sazby |  |  |  | 0 |  |  |  |  | 0 |  | 0 |  | 0 | 4 | D | 0 | ROZPOCET | [6 empty] | 0
52 | K | HZS2211 | Hodinové zúčtovací sazby profesí PSV provádění stavebních instalací instalatér | hod | 10 |  | 0 |  |  | sníž. přenesená |  | 0 | 0 | 0 | 0 | 0 | 512 | K | 1 | ROZPOCET | 0 | 0 | 0 | 0 | 0 | 5 | 0 | 512 | -2136981322
| Online PSC |  | https://podminky.urs.cz/item/CS_URS_2026_01/HZS2211 | [14 empty] | Online PSC | 1

## PS 05 - Ústřední topení
{1e57baad-56dc-40d4-be97-e9b3174a12c8}
1
| KRYCÍ LIST SOUPISU PRACÍ | [7 empty] | v --- níže se nacházejí doplnkové a pomocné údaje k sestavám --- v | [8 empty] | True
Stavba:
Plzeň zastávka ON - oprava bytové části
Objekt:
SO 01 - Oprava bytové části - byt č. 1
Soupis:
PS 05 - Ústřední topení
| KSO: |  |  |  |  | CC-CZ:
| Místo: |  | parc. č. 6594, k.ú. Plzeň |  |  | Datum: | 18. 5. 2026
| Zadavatel: |  |  |  |  | IČ: | 70994234
|  | Správa železnic, s.o., Dlážděná 1003/7, Praha 1 |  |  |  | DIČ: | CZ70994234
| Uchazeč: |  |  |  |  | IČ: | Vyplň údaj
|  | Vyplň údaj |  |  |  | DIČ: | Vyplň údaj
| Projektant: |  |  |  |  | IČ: | 28538366
|  | SILETI CZ, s.r.o., Seifertova 2919/12, Praha 2 |  |  |  | DIČ: | CZ28538366
| Zpracovatel: |  |  |  |  | IČ: | 28538366
|  | SILETI CZ, s.r.o., Seifertova 2919/12, Praha 2 |  |  |  | DIČ: | CZ28538366
Poznámka:
| Cena bez DPH | [5 empty] | 0
|  |  | Základ daně |  |  | Sazba daně | Výše daně
| DPH | základní | 0 |  |  | 21% | 0
|  | snížená | 0 |  |  | 12% | 0
| DPH | zákl. přenesená | 0 |  |  | 21% | 0
|  | sníž. přenesená | 0 |  |  | 12% | 0
|  | nulová | 0 |  |  | 0% | 0
| Cena s DPH |  |  | v | CZK |  | 0
| Projektant |  |  | Zpracovatel
| Datum a podpis: |  | Razítko | Datum a podpis: |  |  | Razítko
| Objednavatel |  |  | Uchazeč
| Datum a podpis: |  | Razítko | Datum a podpis: |  |  | Razítko
REKAPITULACE ČLENĚNÍ SOUPISU PRACÍ
Stavba:
Plzeň zastávka ON - oprava bytové části
Objekt:
SO 01 - Oprava bytové části - byt č. 1
Soupis:
PS 05 - Ústřední topení
Místo: |  |  | parc. č. 6594, k.ú. Plzeň |  |  | Datum: | 18. 5. 2026
Zadavatel: |  |  | Správa železnic, s.o., Dlážděná 1003/7, Praha 1 |  |  | Projektant: | SILETI CZ, s.r.o., Seifertova 2919/12, Praha 2
Uchazeč: |  |  | Vyplň údaj |  |  | Zpracovatel: | SILETI CZ, s.r.o., Seifertova 2919/12, Praha 2
Kód dílu - Popis | [6 empty] | Cena celkem [CZK]
Náklady ze soupisu prací | [6 empty] | 0 | [11 empty] | -1
| HSV - Práce a dodávky HSV | [5 empty] | 0
| 9 - Ostatní konstrukce a práce, bourání | [5 empty] | 0
| 997 - Doprava suti a vybouraných hmot | [5 empty] | 0
| PSV - Práce a dodávky PSV | [5 empty] | 0
| 713 - Izolace tepelné | [5 empty] | 0
| 731 - Ústřední vytápění - kotelny | [5 empty] | 0
| 732 - Ústřední vytápění - strojovny | [5 empty] | 0
| 733 - Ústřední vytápění - rozvodné potrubí | [5 empty] | 0
| 734 - Ústřední vytápění - armatury | [5 empty] | 0
| 735 - Ústřední vytápění - otopná tělesa | [5 empty] | 0
| 741 - Elektroinstalace - silnoproud | [5 empty] | 0
| 767 - Konstrukce zámečnické | [5 empty] | 0
SOUPIS PRACÍ
Stavba:
Plzeň zastávka ON - oprava bytové části
Objekt:
SO 01 - Oprava bytové části - byt č. 1
Soupis:
PS 05 - Ústřední topení
Místo: |  |  | parc. č. 6594, k.ú. Plzeň |  |  | Datum: | 18. 5. 2026
Zadavatel: |  |  | Správa železnic, s.o., Dlážděná 1003/7, Praha 1 |  |  | Projektant: | SILETI CZ, s.r.o., Seifertova 2919/12, Praha 2
Uchazeč: |  |  | Vyplň údaj |  |  | Zpracovatel: | SILETI CZ, s.r.o., Seifertova 2919/12, Praha 2
PČ | Typ | Kód | Popis | MJ | Množství | J.cena [CZK] | Cena celkem [CZK] | Cenová soustava |  | DPH | J. Nh [h] | Nh celkem [h] | J. hmotnost [t] | Hmotnost celkem [t] | J. suť [t] | Suť Celkem [t]
Náklady soupisu celkem | [6 empty] | 0 |  |  |  |  | 0 |  | 0.52189 |  | 0.80327 |  | D | -1 | [7 empty] | 0
| D | HSV | Práce a dodávky HSV |  |  |  | 0 |  |  |  |  | 0 |  | 0 |  | 0.032 | 1 | D | 0 | ROZPOCET | [6 empty] | 0
| D | 9 | Ostatní konstrukce a práce, bourání |  |  |  | 0 |  |  |  |  | 0 |  | 0 |  | 0.032 | 1 | D | 1 | ROZPOCET | [6 empty] | 0
1 | K | 976082131 | Vybourání objímek, držáků nebo věšáků ze zdiva cihelného | kus | 32 |  | 0 |  |  | sníž. přenesená |  | 0 | 0 | 0 | 0.001 | 0.032 | 4 | K | 2 | ROZPOCET | 0 | 0 | 0 | 0 | 0 | 5 | 0 | 4 | 760366704
| Online PSC |  | https://podminky.urs.cz/item/CS_URS_2026_01/976082131 | [14 empty] | Online PSC | 2
| D | 997 | Doprava suti a vybouraných hmot |  |  |  | 0 |  |  |  |  | 0 |  | 0 |  | 0 | 1 | D | 1 | ROZPOCET | [6 empty] | 0
2 | K | 997013213 | Vnitrostaveništní doprava suti a vybouraných hmot pro budovy v přes 9 do 12 m ručně | t | 0.803 |  | 0 |  |  | sníž. přenesená |  | 0 | 0 | 0 | 0 | 0 | 4 | K | 2 | ROZPOCET | 0 | 0 | 0 | 0 | 0 | 5 | 0 | 4 | -1531210807
| Online PSC |  | https://podminky.urs.cz/item/CS_URS_2026_01/997013213 | [14 empty] | Online PSC | 2
3 | K | 997013501 | Odvoz suti a vybouraných hmot na skládku nebo meziskládku do 1 km se složením | t | 0.803 |  | 0 |  |  | sníž. přenesená |  | 0 | 0 | 0 | 0 | 0 | 4 | K | 2 | ROZPOCET | 0 | 0 | 0 | 0 | 0 | 5 | 0 | 4 | 1436269245
| Online PSC |  | https://podminky.urs.cz/item/CS_URS_2026_01/997013501 | [14 empty] | Online PSC | 2
4 | K | 997013509 | Příplatek k odvozu suti a vybouraných hmot na skládku ZKD 1 km přes 1 km | t | 12.045 |  | 0 |  |  | sníž. přenesená |  | 0 | 0 | 0 | 0 | 0 | 4 | K | 2 | ROZPOCET | 0 | 0 | 0 | 0 | 0 | 5 | 0 | 4 | -1645450921
| Online PSC |  | https://podminky.urs.cz/item/CS_URS_2026_01/997013509 | [14 empty] | Online PSC | 2
5 | K | 997013631 | Poplatek za uložení na skládce (skládkovné) stavebního odpadu směsného kód odpadu 17 09 04 | t | 0.803 |  | 0 |  |  | sníž. přenesená |  | 0 | 0 | 0 | 0 | 0 | 4 | K | 2 | ROZPOCET | 0 | 0 | 0 | 0 | 0 | 5 | 0 | 4 | -1641478266
| Online PSC |  | https://podminky.urs.cz/item/CS_URS_2026_01/997013631 | [14 empty] | Online PSC | 2
| D | PSV | Práce a dodávky PSV |  |  |  | 0 |  |  |  |  | 0 |  | 0.52189 |  | 0.77127 | 2 | D | 0 | ROZPOCET | [6 empty] | 0
| D | 713 | Izolace tepelné |  |  |  | 0 |  |  |  |  | 0 |  | 0.02365 |  | 0 | 2 | D | 1 | ROZPOCET | [6 empty] | 0
6 | K | 713463411 | Montáž izolace tepelné potrubí a ohybů návlekovými izolačními pouzdry | m | 90 |  | 0 |  |  | sníž. přenesená |  | 0 | 0 | 0 | 0 | 0 | 16 | K | 2 | ROZPOCET | 0 | 0 | 0 | 0 | 0 | 5 | 0 | 16 | 470884961
| Online PSC |  | https://podminky.urs.cz/item/CS_URS_2026_01/713463411 | [14 empty] | Online PSC | 2
7 | M | 63154002 | pouzdro izolační potrubní z minerální vlny s Al fólií max. 250/100°C 15/20mm | m | 64.9 |  | 0 |  |  | sníž. přenesená |  | 0 | 0.00023 | 0.014927 | 0 | 0 | 32 | M | 2 | ROZPOCET | 0 | 0 | 0 | 0 | 0 | 5 | 0 | 16 | -1964766398
8 | M | 63154003 | pouzdro izolační potrubní z minerální vlny s Al fólií max. 250/100°C 18/20mm | m | 24.2 |  | 0 |  |  | sníž. přenesená |  | 0 | 0.00025 | 0.00605 | 0 | 0 | 32 | M | 2 | ROZPOCET | 0 | 0 | 0 | 0 | 0 | 5 | 0 | 16 | -486225916
9 | M | 63154004 | pouzdro izolační potrubní z minerální vlny s Al fólií max. 250/100°C 22/20mm | m | 9.9 |  | 0 |  |  | sníž. přenesená |  | 0 | 0.00027 | 0.002673 | 0 | 0 | 32 | M | 2 | ROZPOCET | 0 | 0 | 0 | 0 | 0 | 5 | 0 | 16 | -439938234
10 | K | 998713122 | Přesun hmot tonážní pro izolace tepelné ruční v objektech v přes 6 do 12 m | t | 0.024 |  | 0 |  |  | sníž. přenesená |  | 0 | 0 | 0 | 0 | 0 | 16 | K | 2 | ROZPOCET | 0 | 0 | 0 | 0 | 0 | 5 | 0 | 16 | 954843929
| Online PSC |  | https://podminky.urs.cz/item/CS_URS_2026_01/998713122 | [14 empty] | Online PSC | 2
| D | 731 | Ústřední vytápění - kotelny |  |  |  | 0 |  |  |  |  | 0 |  | 0.04665 |  | 0.30625 | 2 | D | 1 | ROZPOCET | [6 empty] | 0
11 | K | 731200825 | Demontáž kotle ocelového na plynná nebo kapalná paliva výkon přes 25 do 40 kW | kus | 1 |  | 0 |  |  | sníž. přenesená |  | 0 | 0.00017 | 0.00017 | 0.30625 | 0.30625 | 16 | K | 2 | ROZPOCET | 0 | 0 | 0 | 0 | 0 | 5 | 0 | 16 | 297905075
| Online PSC |  | https://podminky.urs.cz/item/CS_URS_2026_01/731200825 | [14 empty] | Online PSC | 2
12 | K | 731244124 | Kotel ocelový závěsný na plyn kondenzační o výkonu do 15 kW pro vytápění s možností připojení zásobníku TV | soubor | 1 |  | 0 |  |  | sníž. přenesená |  | 0 | 0.03852 | 0.03852 | 0 | 0 | 16 | K | 2 | ROZPOCET | 0 | 0 | 0 | 0 | 0 | 5 | 0 | 16 | 24185074
| Online PSC |  | https://podminky.urs.cz/item/CS_URS_2026_01/731244124 | [14 empty] | Online PSC | 2
| P |  | Poznámka k položce: ( při teplotním spádu 80°/60°C bez kondenzace činí 2,5 - 14,8 kW) | [14 empty] | P | 2
13 | K | 731810301 | Nucený odtah spalin soustředným potrubím pro kondenzační kotel vodorovný 60/100 ke komínové šachtě | soubor | 1 |  | 0 |  |  | sníž. přenesená |  | 0 | 0.00088 | 0.00088 | 0 | 0 | 16 | K | 2 | ROZPOCET | 0 | 0 | 0 | 0 | 0 | 5 | 0 | 16 | -1459372931
| Online PSC |  | https://podminky.urs.cz/item/CS_URS_2026_01/731810301 | [14 empty] | Online PSC | 2
14 | K | 731810331 | Nucený odtah spalin soustředným potrubím pro kondenzační kotel svislý 60/100 mm přes šikmou střechu | soubor | 1 |  | 0 |  |  | sníž. přenesená |  | 0 | 0.00149 | 0.00149 | 0 | 0 | 16 | K | 2 | ROZPOCET | 0 | 0 | 0 | 0 | 0 | 5 | 0 | 16 | 117739835
| Online PSC |  | https://podminky.urs.cz/item/CS_URS_2026_01/731810331 | [14 empty] | Online PSC | 2
15 | K | 731810341 | Prodloužení soustředného potrubí pro kondenzační kotel průměru 60/100 mm | m | 9 |  | 0 |  |  | sníž. přenesená |  | 0 | 0.00045 | 0.00405 | 0 | 0 | 16 | K | 2 | ROZPOCET | 0 | 0 | 0 | 0 | 0 | 5 | 0 | 16 | -267797791
| Online PSC |  | https://podminky.urs.cz/item/CS_URS_2026_01/731810341 | [14 empty] | Online PSC | 2
16 | K | 731810461 | Rozdělovač odtahů spalin pro kondenzační kotel připojení na kotli průměru 60/100 mm | kus | 1 |  | 0 |  |  | sníž. přenesená |  | 0 | 0.00039 | 0.00039 | 0 | 0 | 16 | K | 2 | ROZPOCET | 0 | 0 | 0 | 0 | 0 | 5 | 0 | 16 | 985452788
| Online PSC |  | https://podminky.urs.cz/item/CS_URS_2026_01/731810461 | [14 empty] | Online PSC | 2
17 | M | 48477202 | koleno 90° PP/Al koaxiální systém odtahu spalin pro kondenzační kotle D 60/100mm | kus | 2 |  | 0 |  |  | sníž. přenesená |  | 0 | 0.00032 | 0.00064 | 0 | 0 | 32 | M | 2 | ROZPOCET | 0 | 0 | 0 | 0 | 0 | 5 | 0 | 16 | -860258691
18 | M | 48477172 | komínek vertikální Al/plast koaxiální systém odtahu spalin pro kotle turbo D 60/100mm | kus | 1 |  | 0 |  |  | sníž. přenesená |  | 0 | 0.00051 | 0.00051 | 0 | 0 | 32 | M | 2 | ROZPOCET | 0 | 0 | 0 | 0 | 0 | 5 | 0 | 16 | -1713981581
19 | K | 998731122 | Přesun hmot tonážní pro kotelny ruční v objektech v přes 6 do 12 m | t | 0.047 |  | 0 |  |  | sníž. přenesená |  | 0 | 0 | 0 | 0 | 0 | 16 | K | 2 | ROZPOCET | 0 | 0 | 0 | 0 | 0 | 5 | 0 | 16 | -653962318
| Online PSC |  | https://podminky.urs.cz/item/CS_URS_2026_01/998731122 | [14 empty] | Online PSC | 2
| D | 732 | Ústřední vytápění - strojovny |  |  |  | 0 |  |  |  |  | 0 |  | 0.08487 |  | 0 | 2 | D | 1 | ROZPOCET | [6 empty] | 0
20 | K | 732211112 | Ohřívač stacionární zásobníkový s jedním výměníkem PN 0,6/1,0 o objemu 125 l v.pl. 1,45 m2 | soubor | 1 |  | 0 |  |  | sníž. přenesená |  | 0 | 0.08487 | 0.08487 | 0 | 0 | 16 | K | 2 | ROZPOCET | 0 | 0 | 0 | 0 | 0 | 5 | 0 | 16 | -138687321
| Online PSC |  | https://podminky.urs.cz/item/CS_URS_2026_01/732211112 | [14 empty] | Online PSC | 2
21 | K | 998732122 | Přesun hmot tonážní pro strojovny ruční v objektech v přes 6 do 12 m | t | 0.085 |  | 0 |  |  | sníž. přenesená |  | 0 | 0 | 0 | 0 | 0 | 16 | K | 2 | ROZPOCET | 0 | 0 | 0 | 0 | 0 | 5 | 0 | 16 | -2029612142
| Online PSC |  | https://podminky.urs.cz/item/CS_URS_2026_01/998732122 | [14 empty] | Online PSC | 2
| D | 733 | Ústřední vytápění - rozvodné potrubí |  |  |  | 0 |  |  |  |  | 0 |  | 0.04814 |  | 0.1651 | 2 | D | 1 | ROZPOCET | [6 empty] | 0
22 | K | 733120815 | Demontáž potrubí ocelového hladkého D do 38 | m | 65 |  | 0 |  |  | sníž. přenesená |  | 0 | 4e-05 | 0.0026 | 0.00254 | 0.1651 | 16 | K | 2 | ROZPOCET | 0 | 0 | 0 | 0 | 0 | 5 | 0 | 16 | 156870842
| Online PSC |  | https://podminky.urs.cz/item/CS_URS_2026_01/733120815 | [14 empty] | Online PSC | 2
23 | K | 733222302 | Potrubí měděné polotvrdé spojované lisováním D 15x1 mm | m | 59 |  | 0 |  |  | sníž. přenesená |  | 0 | 0.00046 | 0.02714 | 0 | 0 | 16 | K | 2 | ROZPOCET | 0 | 0 | 0 | 0 | 0 | 5 | 0 | 16 | 1259585554
| Online PSC |  | https://podminky.urs.cz/item/CS_URS_2026_01/733222302 | [14 empty] | Online PSC | 2
24 | K | 733222303 | Potrubí měděné polotvrdé spojované lisováním D 18x1 mm | m | 22 |  | 0 |  |  | sníž. přenesená |  | 0 | 0.00055 | 0.0121 | 0 | 0 | 16 | K | 2 | ROZPOCET | 0 | 0 | 0 | 0 | 0 | 5 | 0 | 16 | 390590613
| Online PSC |  | https://podminky.urs.cz/item/CS_URS_2026_01/733222303 | [14 empty] | Online PSC | 2
25 | K | 733222304 | Potrubí měděné polotvrdé spojované lisováním D 22x1 mm | m | 9 |  | 0 |  |  | sníž. přenesená |  | 0 | 0.0007 | 0.0063 | 0 | 0 | 16 | K | 2 | ROZPOCET | 0 | 0 | 0 | 0 | 0 | 5 | 0 | 16 | -1426083228
| Online PSC |  | https://podminky.urs.cz/item/CS_URS_2026_01/733222304 | [14 empty] | Online PSC | 2
26 | K | 733291101 | Zkouška těsnosti potrubí měděné D do 35x1,5 | m | 90 |  | 0 |  |  | sníž. přenesená |  | 0 | 0 | 0 | 0 | 0 | 16 | K | 2 | ROZPOCET | 0 | 0 | 0 | 0 | 0 | 5 | 0 | 16 | 1741085314
| Online PSC |  | https://podminky.urs.cz/item/CS_URS_2026_01/733291101 | [14 empty] | Online PSC | 2
27 | K | 998733122 | Přesun hmot tonážní pro rozvody potrubí ruční v objektech v přes 6 do 12 m | t | 0.048 |  | 0 |  |  | sníž. přenesená |  | 0 | 0 | 0 | 0 | 0 | 16 | K | 2 | ROZPOCET | 0 | 0 | 0 | 0 | 0 | 5 | 0 | 16 | -385125464
| Online PSC |  | https://podminky.urs.cz/item/CS_URS_2026_01/998733122 | [14 empty] | Online PSC | 2
| D | 734 | Ústřední vytápění - armatury |  |  |  | 0 |  |  |  |  | 0 |  | 0.01178 |  | 0 | 2 | D | 1 | ROZPOCET | [6 empty] | 0
28 | K | 734221555 | Ventil závitový termostatický přímý jednoregulační G1/2x18 bez hlavice pro rozvod z CU nebo UH | kus | 6 |  | 0 |  |  | sníž. přenesená |  | 0 | 0.00024 | 0.00144 | 0 | 0 | 16 | K | 2 | ROZPOCET | 0 | 0 | 0 | 0 | 0 | 5 | 0 | 16 | -988077414
| Online PSC |  | https://podminky.urs.cz/item/CS_URS_2026_01/734221555 | [14 empty] | Online PSC | 2
29 | K | 734221680 | Termostatická hlavice kapalinová PN 10 do 110°C s odděleným čidlem | kus | 5 |  | 0 |  |  | sníž. přenesená |  | 0 | 0.00027 | 0.00135 | 0 | 0 | 16 | K | 2 | ROZPOCET | 0 | 0 | 0 | 0 | 0 | 5 | 0 | 16 | 1551300767
| Online PSC |  | https://podminky.urs.cz/item/CS_URS_2026_01/734221680 | [14 empty] | Online PSC | 2
30 | K | 734221682 | Termostatická hlavice kapalinová PN 10 do 110°C otopných těles VK | kus | 1 |  | 0 |  |  | sníž. přenesená |  | 0 | 0.00014 | 0.00014 | 0 | 0 | 16 | K | 2 | ROZPOCET | 0 | 0 | 0 | 0 | 0 | 5 | 0 | 16 | -1992043917
| Online PSC |  | https://podminky.urs.cz/item/CS_URS_2026_01/734221682 | [14 empty] | Online PSC | 2
31 | K | 734261406 | Armatura připojovací přímá G 1/2x18 PN 10 do 110°C radiátorů typu VK | kus | 6 |  | 0 |  |  | sníž. přenesená |  | 0 | 0.00086 | 0.00516 | 0 | 0 | 16 | K | 2 | ROZPOCET | 0 | 0 | 0 | 0 | 0 | 5 | 0 | 16 | 1490712168
| Online PSC |  | https://podminky.urs.cz/item/CS_URS_2026_01/734261406 | [14 empty] | Online PSC | 2
32 | K | 734261734 | Šroubení regulační radiátorové přímé G 1/2x16 bez vypouštění pro adaptér | kus | 6 |  | 0 |  |  | sníž. přenesená |  | 0 | 0.00039 | 0.00234 | 0 | 0 | 16 | K | 2 | ROZPOCET | 0 | 0 | 0 | 0 | 0 | 5 | 0 | 16 | 1057182631
| Online PSC |  | https://podminky.urs.cz/item/CS_URS_2026_01/734261734 | [14 empty] | Online PSC | 2
33 | K | 734291254 | Filtr závitový pro topné a chladicí systémy přímý G 3/4 PN 16 do 160°C s vnitřními závity | kus | 1 |  | 0 |  |  | sníž. přenesená |  | 0 | 0.00033 | 0.00033 | 0 | 0 | 16 | K | 2 | ROZPOCET | 0 | 0 | 0 | 0 | 0 | 5 | 0 | 16 | -352369580
| Online PSC |  | https://podminky.urs.cz/item/CS_URS_2026_01/734291254 | [14 empty] | Online PSC | 2
34 | K | 734292714 | Kohout kulový přímý G 3/4 PN 42 do 185°C vnitřní závit | kus | 3 |  | 0 |  |  | sníž. přenesená |  | 0 | 0.00034 | 0.00102 | 0 | 0 | 16 | K | 2 | ROZPOCET | 0 | 0 | 0 | 0 | 0 | 5 | 0 | 16 | -1456800102
| Online PSC |  | https://podminky.urs.cz/item/CS_URS_2026_01/734292714 | [14 empty] | Online PSC | 2
35 | K | 998734122 | Přesun hmot tonážní pro armatury ruční v objektech v přes 6 do 12 m | t | 0.012 |  | 0 |  |  | sníž. přenesená |  | 0 | 0 | 0 | 0 | 0 | 16 | K | 2 | ROZPOCET | 0 | 0 | 0 | 0 | 0 | 5 | 0 | 16 | -260228624
| Online PSC |  | https://podminky.urs.cz/item/CS_URS_2026_01/998734122 | [14 empty] | Online PSC | 2
| D | 735 | Ústřední vytápění - otopná tělesa |  |  |  | 0 |  |  |  |  | 0 |  | 0.2715 |  | 0.29992 | 2 | D | 1 | ROZPOCET | [6 empty] | 0
36 | K | 735151831 | Demontáž otopného tělesa panelového třířadého dl do 1500 mm | kus | 8 |  | 0 |  |  | sníž. přenesená |  | 0 | 0.0001 | 0.0008 | 0.03749 | 0.29992 | 16 | K | 2 | ROZPOCET | 0 | 0 | 0 | 0 | 0 | 5 | 0 | 16 | 1359048327
| Online PSC |  | https://podminky.urs.cz/item/CS_URS_2026_01/735151831 | [14 empty] | Online PSC | 2
37 | K | 735152451 | Otopné těleso panelové VK dvoudeskové 1 přídavná přestupní plocha výška/délka 500/400 mm výkon 447 W | kus | 1 |  | 0 |  |  | sníž. přenesená |  | 0 | 0.0114 | 0.0114 | 0 | 0 | 16 | K | 2 | ROZPOCET | 0 | 0 | 0 | 0 | 0 | 5 | 0 | 16 | -288174133
| Online PSC |  | https://podminky.urs.cz/item/CS_URS_2026_01/735152451 | [14 empty] | Online PSC | 2
38 | K | 735152471 | Otopné těleso panelové VK dvoudeskové 1 přídavná přestupní plocha výška/délka 600/400 mm výkon 515 W | kus | 1 |  | 0 |  |  | sníž. přenesená |  | 0 | 0.0134 | 0.0134 | 0 | 0 | 16 | K | 2 | ROZPOCET | 0 | 0 | 0 | 0 | 0 | 5 | 0 | 16 | -563592948
| Online PSC |  | https://podminky.urs.cz/item/CS_URS_2026_01/735152471 | [14 empty] | Online PSC | 2
39 | K | 735152480 | Otopné těleso panelové VK dvoudeskové 1 přídavná přestupní plocha výška/délka 600/1400 mm výkon 1803 W | kus | 2 |  | 0 |  |  | sníž. přenesená |  | 0 | 0.04238 | 0.08476 | 0 | 0 | 16 | K | 2 | ROZPOCET | 0 | 0 | 0 | 0 | 0 | 5 | 0 | 16 | 1006961962
| Online PSC |  | https://podminky.urs.cz/item/CS_URS_2026_01/735152480 | [14 empty] | Online PSC | 2
40 | K | 735152579 | Otopné těleso panelové VK dvoudeskové 2 přídavné přestupní plochy výška/délka 600/1200 mm výkon 2015 W | kus | 1 |  | 0 |  |  | sníž. přenesená |  | 0 | 0.04132 | 0.04132 | 0 | 0 | 16 | K | 2 | ROZPOCET | 0 | 0 | 0 | 0 | 0 | 5 | 0 | 16 | -1713128315
| Online PSC |  | https://podminky.urs.cz/item/CS_URS_2026_01/735152579 | [14 empty] | Online PSC | 2
| P |  | Poznámka k položce: plochou (typ 21VK) výška 600 mm s integrovaným ventilem s přednastavením v osmi stupních včetně uchycení tělesa na stěnu | [14 empty] | P | 2
41 | K | 735152680 | Otopné těleso panelové VK třídeskové 3 přídavné přestupní plochy výška/délka 600/1400 mm výkon 3368 W | kus | 1 |  | 0 |  |  | sníž. přenesená |  | 0 | 0.08032 | 0.08032 | 0 | 0 | 16 | K | 2 | ROZPOCET | 0 | 0 | 0 | 0 | 0 | 5 | 0 | 16 | 1993371421
| Online PSC |  | https://podminky.urs.cz/item/CS_URS_2026_01/735152680 | [14 empty] | Online PSC | 2
| P |  | Poznámka k položce: plochou (typ11VK) výška 600 mm s integrovaným ventilem s přednastavením v osmi stupních včetně uchycení tělesa na stěnu | [14 empty] | P | 2
42 | K | 735164272 | Otopné těleso trubkové elektrické přímotopné výška/délka 1810/600 mm | kus | 1 |  | 0 |  |  | sníž. přenesená |  | 0 | 0.0395 | 0.0395 | 0 | 0 | 16 | K | 2 | ROZPOCET | 0 | 0 | 0 | 0 | 0 | 5 | 0 | 16 | -2083278251
| Online PSC |  | https://podminky.urs.cz/item/CS_URS_2026_01/735164272 | [14 empty] | Online PSC | 2
43 | K | HZS2222 | Hodinová zúčtovací sazba topenář odborný | hod | 24 |  | 0 |  |  | sníž. přenesená |  | 0 | 0 | 0 | 0 | 0 | 16 | K | 2 | ROZPOCET | 0 | 0 | 0 | 0 | 0 | 5 | 0 | 16 | 221448451
| Online PSC |  | https://podminky.urs.cz/item/CS_URS_2026_01/HZS2222 | [14 empty] | Online PSC | 2
| P |  | Poznámka k položce: Topná zkouška dle ČSN 06 0310 | [14 empty] | P | 2
44 | K | 998735122 | Přesun hmot tonážní pro otopná tělesa ruční v objektech v přes 6 do 12 m | t | 0.272 |  | 0 |  |  | sníž. přenesená |  | 0 | 0 | 0 | 0 | 0 | 16 | K | 2 | ROZPOCET | 0 | 0 | 0 | 0 | 0 | 5 | 0 | 16 | 1650801368
| Online PSC |  | https://podminky.urs.cz/item/CS_URS_2026_01/998735122 | [14 empty] | Online PSC | 2
| D | 741 | Elektroinstalace - silnoproud |  |  |  | 0 |  |  |  |  | 0 |  | 0.0002 |  | 0 | 2 | D | 1 | ROZPOCET | [6 empty] | 0
45 | K | 741331075 | Montáž termostatu pro prostředí normální se zapojením vodičů | kus | 1 |  | 0 |  |  | sníž. přenesená |  | 0 | 0 | 0 | 0 | 0 | 16 | K | 2 | ROZPOCET | 0 | 0 | 0 | 0 | 0 | 5 | 0 | 16 | 112595015
| Online PSC |  | https://podminky.urs.cz/item/CS_URS_2026_01/741331075 | [14 empty] | Online PSC | 2
46 | M | 40561129 | termostat prostorový bezdrátový programovatelný s komunikací OpenTherm | kus | 1 |  | 0 |  |  | sníž. přenesená |  | 0 | 0.0002 | 0.0002 | 0 | 0 | 32 | M | 2 | ROZPOCET | 0 | 0 | 0 | 0 | 0 | 5 | 0 | 16 | -1440377110
| D | 767 | Konstrukce zámečnické |  |  |  | 0 |  |  |  |  | 0 |  | 0.0351 |  | 0 | 2 | D | 1 | ROZPOCET | [6 empty] | 0
47 | K | 767995101 | Montáž atypických zámečnických konstrukcí hmotnosti do 1 kg | kg | 30 |  | 0 |  |  | sníž. přenesená |  | 0 | 7e-05 | 0.0021 | 0 | 0 | 16 | K | 2 | ROZPOCET | 0 | 0 | 0 | 0 | 0 | 5 | 0 | 16 | -1381557113
| Online PSC |  | https://podminky.urs.cz/item/CS_URS_2026_01/767995101 | [14 empty] | Online PSC | 2
48 | M | 55100001 | válcované profily, tyčové závěsy, závěsné objímky | kg | 30 |  | 0 |  |  | sníž. přenesená |  | 0 | 0.0011 | 0.033 | 0 | 0 | 32 | M | 2 | ROZPOCET | 0 | 0 | 0 | 0 | 0 | 5 | 0 | 16 | 1520167950
49 | K | 998767122 | Přesun hmot tonážní pro zámečnické konstrukce ruční v objektech v přes 6 do 12 m | t | 0.035 |  | 0 |  |  | sníž. přenesená |  | 0 | 0 | 0 | 0 | 0 | 16 | K | 2 | ROZPOCET | 0 | 0 | 0 | 0 | 0 | 5 | 0 | 16 | -518972755
| Online PSC |  | https://podminky.urs.cz/item/CS_URS_2026_01/998767122 | [14 empty] | Online PSC | 2

## PS 06 - Vzduchotechnika
{74e677cb-a53c-4be3-9540-c4d3b27459b0}
1
| KRYCÍ LIST SOUPISU PRACÍ | [7 empty] | v --- níže se nacházejí doplnkové a pomocné údaje k sestavám --- v | [8 empty] | True
Stavba:
Plzeň zastávka ON - oprava bytové části
Objekt:
SO 01 - Oprava bytové části - byt č. 1
Soupis:
PS 06 - Vzduchotechnika
| KSO: |  |  |  |  | CC-CZ:
| Místo: |  | parc. č. 6594, k.ú. Plzeň |  |  | Datum: | 18. 5. 2026
| Zadavatel: |  |  |  |  | IČ: | 70994234
|  | Správa železnic, s.o., Dlážděná 1003/7, Praha 1 |  |  |  | DIČ: | CZ70994234
| Uchazeč: |  |  |  |  | IČ: | Vyplň údaj
|  | Vyplň údaj |  |  |  | DIČ: | Vyplň údaj
| Projektant: |  |  |  |  | IČ: | 28538366
|  | SILETI CZ, s.r.o., Seifertova 2919/12, Praha 2 |  |  |  | DIČ: | CZ28538366
| Zpracovatel: |  |  |  |  | IČ: | 28538366
|  | SILETI CZ, s.r.o., Seifertova 2919/12, Praha 2 |  |  |  | DIČ: | CZ28538366
Poznámka:
| Cena bez DPH | [5 empty] | 0
|  |  | Základ daně |  |  | Sazba daně | Výše daně
| DPH | základní | 0 |  |  | 21% | 0
|  | snížená | 0 |  |  | 12% | 0
| DPH | zákl. přenesená | 0 |  |  | 21% | 0
|  | sníž. přenesená | 0 |  |  | 12% | 0
|  | nulová | 0 |  |  | 0% | 0
| Cena s DPH |  |  | v | CZK |  | 0
| Projektant |  |  | Zpracovatel
| Datum a podpis: |  | Razítko | Datum a podpis: |  |  | Razítko
| Objednavatel |  |  | Uchazeč
| Datum a podpis: |  | Razítko | Datum a podpis: |  |  | Razítko
REKAPITULACE ČLENĚNÍ SOUPISU PRACÍ
Stavba:
Plzeň zastávka ON - oprava bytové části
Objekt:
SO 01 - Oprava bytové části - byt č. 1
Soupis:
PS 06 - Vzduchotechnika
Místo: |  |  | parc. č. 6594, k.ú. Plzeň |  |  | Datum: | 18. 5. 2026
Zadavatel: |  |  | Správa železnic, s.o., Dlážděná 1003/7, Praha 1 |  |  | Projektant: | SILETI CZ, s.r.o., Seifertova 2919/12, Praha 2
Uchazeč: |  |  | Vyplň údaj |  |  | Zpracovatel: | SILETI CZ, s.r.o., Seifertova 2919/12, Praha 2
Kód dílu - Popis | [6 empty] | Cena celkem [CZK]
Náklady ze soupisu prací | [6 empty] | 0 | [11 empty] | -1
| PSV - Práce a dodávky PSV | [5 empty] | 0
| 751 - Vzduchotechnika | [5 empty] | 0
| D1 - Byt č.1 - WC a koupelna č.m. 2.2 a 2.3 | [5 empty] | 0
| D5 - OSTATNÍ | [5 empty] | 0
SOUPIS PRACÍ
Stavba:
Plzeň zastávka ON - oprava bytové části
Objekt:
SO 01 - Oprava bytové části - byt č. 1
Soupis:
PS 06 - Vzduchotechnika
Místo: |  |  | parc. č. 6594, k.ú. Plzeň |  |  | Datum: | 18. 5. 2026
Zadavatel: |  |  | Správa železnic, s.o., Dlážděná 1003/7, Praha 1 |  |  | Projektant: | SILETI CZ, s.r.o., Seifertova 2919/12, Praha 2
Uchazeč: |  |  | Vyplň údaj |  |  | Zpracovatel: | SILETI CZ, s.r.o., Seifertova 2919/12, Praha 2
PČ | Typ | Kód | Popis | MJ | Množství | J.cena [CZK] | Cena celkem [CZK] | Cenová soustava |  | DPH | J. Nh [h] | Nh celkem [h] | J. hmotnost [t] | Hmotnost celkem [t] | J. suť [t] | Suť Celkem [t]
Náklady soupisu celkem | [6 empty] | 0 |  |  |  |  | 0 |  | 0 |  | 0 |  | D | -1 | [7 empty] | 0
| D | PSV | Práce a dodávky PSV |  |  |  | 0 |  |  |  |  | 0 |  | 0 |  | 0 | 2 | D | 0 | ROZPOCET | [6 empty] | 0
| D | 751 | Vzduchotechnika |  |  |  | 0 |  |  |  |  | 0 |  | 0 |  | 0 | 2 | D | 1 | ROZPOCET | [6 empty] | 0
| D | D1 | Byt č.1 - WC a koupelna č.m. 2.2 a 2.3 |  |  |  | 0 |  |  |  |  | 0 |  | 0 |  | 0 | 1 | D | 2 | ROZPOCET | [6 empty] | 0
1 | M | 42910001 | D+M Rradiálníventilátor SILENT např.ECO-U60H DN80 Q=50m3/h, 150Pa, Pel=12W, 230V | kus | 1 |  | 0 |  |  | sníž. přenesená |  | 0 | 0 | 0 | 0 | 0 | 32 | M | 3 | ROZPOCET | 0 | 0 | 0 | 0 | 0 | 5 | 0 | 16 | -1575714160
| P |  | Poznámka k položce: Montáž je učena do podhledu. Čelní mřížka obsahuje filtr a tlumič hluku. Na výtlaku je zpětná klapka. Včetně doběhového spínače. | [14 empty] | P | 3
2 | M | 42910002 | D+M Rradiálníventilátor SILENT např. ECO-U100H DN80 Q=80m3/h, 150Pa, Pel=30W, 230V | kus | 1 |  | 0 |  |  | sníž. přenesená |  | 0 | 0 | 0 | 0 | 0 | 32 | M | 3 | ROZPOCET | 0 | 0 | 0 | 0 | 0 | 5 | 0 | 16 | -1084016006
| P |  | Poznámka k položce: Montáž je učena do podhledu. Čelní mřížka obsahuje filtr a tlumič hluku. Na výtlaku je zpětná klapka. Včetně doběhového spínače. | [14 empty] | P | 3
3 | M | 42910003 | D+M Konzole pro ukotvení do podhledu ECO-U KP | kus | 2 |  | 0 |  |  | sníž. přenesená |  | 0 | 0 | 0 | 0 | 0 | 32 | M | 3 | ROZPOCET | 0 | 0 | 0 | 0 | 0 | 5 | 0 | 16 | -1368027926
4 | M | 42910004 | D+M Vyfuková hlavice-SPIRO VH 125 | kus | 1 |  | 0 |  |  | sníž. přenesená |  | 0 | 0 | 0 | 0 | 0 | 32 | M | 3 | ROZPOCET | 0 | 0 | 0 | 0 | 0 | 5 | 0 | 16 | -1743820543
| P |  | Poznámka k položce: SAFE systém | [14 empty] | P | 3
5 | M | 42910005 | D+M Kruhové potrubí SPIRO 125 | kus | 5 |  | 0 |  |  | sníž. přenesená |  | 0 | 0 | 0 | 0 | 0 | 32 | M | 3 | ROZPOCET | 0 | 0 | 0 | 0 | 0 | 5 | 0 | 16 | -1463248252
| P |  | Poznámka k položce: SAFE systém | [14 empty] | P | 3
6 | M | 42910006 | D+M Kruhové potrubí SPIRO 100 | kus | 10 |  | 0 |  |  | sníž. přenesená |  | 0 | 0 | 0 | 0 | 0 | 32 | M | 3 | ROZPOCET | 0 | 0 | 0 | 0 | 0 | 5 | 0 | 16 | -1373573672
| P |  | Poznámka k položce: SAFE systém | [14 empty] | P | 3
7 | M | 42910007 | D+M Ohebná hadice SONO D80 5m bal.zvuk.izol. | kus | 2 |  | 0 |  |  | sníž. přenesená |  | 0 | 0 | 0 | 0 | 0 | 32 | M | 3 | ROZPOCET | 0 | 0 | 0 | 0 | 0 | 5 | 0 | 16 | -70612550
8 | M | 42910008 | D+M Přechod SPIRO 100/80 | kus | 2 |  | 0 |  |  | sníž. přenesená |  | 0 | 0 | 0 | 0 | 0 | 32 | M | 3 | ROZPOCET | 0 | 0 | 0 | 0 | 0 | 5 | 0 | 16 | -1539952262
| P |  | Poznámka k položce: SAFE systém | [14 empty] | P | 3
9 | M | 42910009 | D+M Odbocka jednostranná 90°-SPIRO 125/100/100 s odkapem | kus | 1 |  | 0 |  |  | sníž. přenesená |  | 0 | 0 | 0 | 0 | 0 | 32 | M | 3 | ROZPOCET | 0 | 0 | 0 | 0 | 0 | 5 | 0 | 16 | -1325942409
| P |  | Poznámka k položce: SAFE systém | [14 empty] | P | 3
10 | M | 42910010 | D+M Oblouk 90°-SPIRO 125 | kus | 2 |  | 0 |  |  | sníž. přenesená |  | 0 | 0 | 0 | 0 | 0 | 32 | M | 3 | ROZPOCET | 0 | 0 | 0 | 0 | 0 | 5 | 0 | 16 | 1058266324
| P |  | Poznámka k položce: SAFE systém | [14 empty] | P | 3
11 | M | 42910011 | D+M Požární izolace, desky z min.plsti tl.50mm, na trny s Al folii /atestovaná požární odolnost EI45/ | m2 | 4 |  | 0 |  |  | sníž. přenesená |  | 0 | 0 | 0 | 0 | 0 | 32 | M | 3 | ROZPOCET | 0 | 0 | 0 | 0 | 0 | 5 | 0 | 16 | -1799035785
| P |  | Poznámka k položce: např. protipožární systém ULTIMATE Protect pro požárně odolná kruhová VZT potrubí do DN250 | [14 empty] | P | 3
| D | D5 | OSTATNÍ |  |  |  | 0 |  |  |  |  | 0 |  | 0 |  | 0 | 1 | D | 2 | ROZPOCET | [6 empty] | 0
12 | M | 42910012 | montážní, spojovací a tesnící materiál (závitové tyče, konzoly, nosníkové příchytky, objímky) | kg | 15 |  | 0 |  |  | sníž. přenesená |  | 0 | 0 | 0 | 0 | 0 | 32 | M | 3 | ROZPOCET | 0 | 0 | 0 | 0 | 0 | 5 | 0 | 16 | -1465345526
13 | M | 42910013 | popisy a označení rozvodu a zařízení | soub. | 1 |  | 0 |  |  | sníž. přenesená |  | 0 | 0 | 0 | 0 | 0 | 32 | M | 3 | ROZPOCET | 0 | 0 | 0 | 0 | 0 | 5 | 0 | 16 | -565363317
14 | M | 42910014 | zřízení a odstranění pracovní podlahy dle montáže, např. lešení, pomocné lešení, práce na žebříku, práce na plošině, jeřábové práce atd. | hod. | 1 |  | 0 |  |  | sníž. přenesená |  | 0 | 0 | 0 | 0 | 0 | 32 | M | 3 | ROZPOCET | 0 | 0 | 0 | 0 | 0 | 5 | 0 | 16 | 432475344
15 | M | 42910015 | ostatní zúčtovatelný drobný, pomocný, doplňkový a ostatní materiál v potřebném rozsahu pro řádné dokončení díla | soub. | 1 |  | 0 |  |  | sníž. přenesená |  | 0 | 0 | 0 | 0 | 0 | 32 | M | 3 | ROZPOCET | 0 | 0 | 0 | 0 | 0 | 5 | 0 | 16 | 468831405
| P |  | Poznámka k položce: např. přizpůsobování nových rozvodů a zařízení VZT ostatním zařízením TZB a stavební části, drobný materiál jako např. těsnění, atd., tedy veškerý ostatní materiál a výrobky potřebné pro řádné dokončení díla | [14 empty] | P | 3

## PS 01 - Stavební část_01
{706e9420-cef9-4f5e-afc8-4de1b47e7bae}
1
| KRYCÍ LIST SOUPISU PRACÍ | [7 empty] | v --- níže se nacházejí doplnkové a pomocné údaje k sestavám --- v | [8 empty] | True
Stavba:
Plzeň zastávka ON - oprava bytové části
Objekt:
SO 02 - Oprava bytové části - byt č. 2
Soupis:
PS 01 - Stavební část
| KSO: |  |  |  |  | CC-CZ:
| Místo: |  | parc. č. 6594, k.ú. Plzeň |  |  | Datum: | 18. 5. 2026
| Zadavatel: |  |  |  |  | IČ: | 70994234
|  | Správa železnic, s.o., Dlážděná 1003/7, Praha 1 |  |  |  | DIČ: | CZ70994234
| Uchazeč: |  |  |  |  | IČ: | Vyplň údaj
|  | Vyplň údaj |  |  |  | DIČ: | Vyplň údaj
| Projektant: |  |  |  |  | IČ: | 28538366
|  | SILETI CZ, s.r.o., Seifertova 2919/12, Praha 2 |  |  |  | DIČ: | CZ28538366
| Zpracovatel: |  |  |  |  | IČ: | 28538366
|  | SILETI CZ, s.r.o., Seifertova 2919/12, Praha 2 |  |  |  | DIČ: | CZ28538366
Poznámka:
| Cena bez DPH | [5 empty] | 0
|  |  | Základ daně |  |  | Sazba daně | Výše daně
| DPH | základní | 0 |  |  | 21% | 0
|  | snížená | 0 |  |  | 12% | 0
| DPH | zákl. přenesená | 0 |  |  | 21% | 0
|  | sníž. přenesená | 0 |  |  | 12% | 0
|  | nulová | 0 |  |  | 0% | 0
| Cena s DPH |  |  | v | CZK |  | 0
| Projektant |  |  | Zpracovatel
| Datum a podpis: |  | Razítko | Datum a podpis: |  |  | Razítko
| Objednavatel |  |  | Uchazeč
| Datum a podpis: |  | Razítko | Datum a podpis: |  |  | Razítko
REKAPITULACE ČLENĚNÍ SOUPISU PRACÍ
Stavba:
Plzeň zastávka ON - oprava bytové části
Objekt:
SO 02 - Oprava bytové části - byt č. 2
Soupis:
PS 01 - Stavební část
Místo: |  |  | parc. č. 6594, k.ú. Plzeň |  |  | Datum: | 18. 5. 2026
Zadavatel: |  |  | Správa železnic, s.o., Dlážděná 1003/7, Praha 1 |  |  | Projektant: | SILETI CZ, s.r.o., Seifertova 2919/12, Praha 2
Uchazeč: |  |  | Vyplň údaj |  |  | Zpracovatel: | SILETI CZ, s.r.o., Seifertova 2919/12, Praha 2
Kód dílu - Popis | [6 empty] | Cena celkem [CZK]
Náklady ze soupisu prací | [6 empty] | 0 | [11 empty] | -1
| HSV - Práce a dodávky HSV | [5 empty] | 0
| 3 - Svislé a kompletní konstrukce | [5 empty] | 0
| 6 - Úpravy povrchů, podlahy a osazování výplní | [5 empty] | 0
| 9 - Ostatní konstrukce a práce, bourání | [5 empty] | 0
| 997 - Doprava suti a vybouraných hmot | [5 empty] | 0
| 998 - Přesun hmot | [5 empty] | 0
| PSV - Práce a dodávky PSV | [5 empty] | 0
| 713 - Izolace tepelné | [5 empty] | 0
| 762 - Konstrukce tesařské | [5 empty] | 0
| 763 - Konstrukce suché výstavby | [5 empty] | 0
| 764 - Konstrukce klempířské | [5 empty] | 0
| 766 - Konstrukce truhlářské | [5 empty] | 0
| 771 - Podlahy z dlaždic | [5 empty] | 0
| 776 - Podlahy povlakové | [5 empty] | 0
| 781 - Dokončovací práce - obklady | [5 empty] | 0
| 784 - Dokončovací práce - malby a tapety | [5 empty] | 0
SOUPIS PRACÍ
Stavba:
Plzeň zastávka ON - oprava bytové části
Objekt:
SO 02 - Oprava bytové části - byt č. 2
Soupis:
PS 01 - Stavební část
Místo: |  |  | parc. č. 6594, k.ú. Plzeň |  |  | Datum: | 18. 5. 2026
Zadavatel: |  |  | Správa železnic, s.o., Dlážděná 1003/7, Praha 1 |  |  | Projektant: | SILETI CZ, s.r.o., Seifertova 2919/12, Praha 2
Uchazeč: |  |  | Vyplň údaj |  |  | Zpracovatel: | SILETI CZ, s.r.o., Seifertova 2919/12, Praha 2
PČ | Typ | Kód | Popis | MJ | Množství | J.cena [CZK] | Cena celkem [CZK] | Cenová soustava |  | DPH | J. Nh [h] | Nh celkem [h] | J. hmotnost [t] | Hmotnost celkem [t] | J. suť [t] | Suť Celkem [t]
Náklady soupisu celkem | [6 empty] | 0 |  |  |  |  | 0 |  | 14.1216 |  | 41.2024 |  | D | -1 | [7 empty] | 0
| D | HSV | Práce a dodávky HSV |  |  |  | 0 |  |  |  |  | 0 |  | 6.5632 |  | 34.551 | 1 | D | 0 | ROZPOCET | [6 empty] | 0
| D | 3 | Svislé a kompletní konstrukce |  |  |  | 0 |  |  |  |  | 0 |  | 0.14258 |  | 0 | 1 | D | 1 | ROZPOCET | [6 empty] | 0
1 | K | 340271045 | Zazdívka otvorů v příčkách nebo stěnách pl přes 1 do 4 m2 tvárnicemi pórobetonovými tl 150 mm | m2 | 1.8 |  | 0 |  |  | sníž. přenesená |  | 0 | 0.07921 | 0.14258 | 0 | 0 | 4 | K | 2 | ROZPOCET | 0 | 0 | 0 | 0 | 0 | 5 | 0 | 4 | -1627347424
| Online PSC |  | https://podminky.urs.cz/item/CS_URS_2026_01/340271045 | [14 empty] | Online PSC | 2
| D | 6 | Úpravy povrchů, podlahy a osazování výplní |  |  |  | 0 |  |  |  |  | 0 |  | 6.4182 |  | 0 | 1 | D | 1 | ROZPOCET | [6 empty] | 0
2 | K | 612121100 | Zatření spár vápennou maltou vnitřních stěn z cihel | m2 | 142.781 |  | 0 |  |  | sníž. přenesená |  | 0 | 0.00193 | 0.27557 | 0 | 0 | 4 | K | 2 | ROZPOCET | 0 | 0 | 0 | 0 | 0 | 5 | 0 | 4 | -1741111352
| Online PSC |  | https://podminky.urs.cz/item/CS_URS_2026_01/612121100 | [14 empty] | Online PSC | 2
3 | K | 612131100 | Vápenný postřik vnitřních stěn nanášený ručně | m2 | 142.781 |  | 0 |  |  | sníž. přenesená |  | 0 | 0.0065 | 0.92808 | 0 | 0 | 4 | K | 2 | ROZPOCET | 0 | 0 | 0 | 0 | 0 | 5 | 0 | 4 | 1073414661
| Online PSC |  | https://podminky.urs.cz/item/CS_URS_2026_01/612131100 | [14 empty] | Online PSC | 2
4 | K | 612142001 | Pletivo sklovláknité vnitřních stěn vtlačené do tmelu | m2 | 6.78 |  | 0 |  |  | sníž. přenesená |  | 0 | 0.00438 | 0.029696 | 0 | 0 | 4 | K | 2 | ROZPOCET | 0 | 0 | 0 | 0 | 0 | 5 | 0 | 4 | -727994524
| Online PSC |  | https://podminky.urs.cz/item/CS_URS_2026_01/612142001 | [14 empty] | Online PSC | 2
5 | K | 612311131 | Vápenný štuk vnitřních stěn tloušťky do 3 mm | m2 | 126.076 |  | 0 |  |  | sníž. přenesená |  | 0 | 0.004 | 0.5043 | 0 | 0 | 4 | K | 2 | ROZPOCET | 0 | 0 | 0 | 0 | 0 | 5 | 0 | 4 | 769652385
| Online PSC |  | https://podminky.urs.cz/item/CS_URS_2026_01/612311131 | [14 empty] | Online PSC | 2
6 | K | 612321121 | Vápenocementová omítka hladká jednovrstvá vnitřních stěn nanášená ručně | m2 | 142.781 |  | 0 |  |  | sníž. přenesená |  | 0 | 0.0154 | 2.1988 | 0 | 0 | 4 | K | 2 | ROZPOCET | 0 | 0 | 0 | 0 | 0 | 5 | 0 | 4 | -982446093
| Online PSC |  | https://podminky.urs.cz/item/CS_URS_2026_01/612321121 | [14 empty] | Online PSC | 2
7 | K | 612321191 | Příplatek k vápenocementové omítce vnitřních stěn za každých dalších 5 mm tloušťky ručně | m2 | 285.562 |  | 0 |  |  | sníž. přenesená |  | 0 | 0.0079 | 2.2559 | 0 | 0 | 4 | K | 2 | ROZPOCET | 0 | 0 | 0 | 0 | 0 | 5 | 0 | 4 | -2000865744
| Online PSC |  | https://podminky.urs.cz/item/CS_URS_2026_01/612321191 | [14 empty] | Online PSC | 2
8 | K | 619995001 | Začištění omítek kolem oken, dveří, podlah nebo obkladů | m | 56.2 |  | 0 |  |  | sníž. přenesená |  | 0 | 0.0015 | 0.0843 | 0 | 0 | 4 | K | 2 | ROZPOCET | 0 | 0 | 0 | 0 | 0 | 5 | 0 | 4 | 2017581809
| Online PSC |  | https://podminky.urs.cz/item/CS_URS_2026_01/619995001 | [14 empty] | Online PSC | 2
9 | K | 632451022 | Vyrovnávací potěr tl přes 20 do 30 mm z MC 15 provedený v pásu | m2 | 1.8 |  | 0 |  |  | sníž. přenesená |  | 0 | 0.07426 | 0.13367 | 0 | 0 | 4 | K | 2 | ROZPOCET | 0 | 0 | 0 | 0 | 0 | 5 | 0 | 4 | -1770705648
| Online PSC |  | https://podminky.urs.cz/item/CS_URS_2026_01/632451022 | [14 empty] | Online PSC | 2
10 | K | 632481213 | Separační vrstva z PE fólie | m2 | 60.301 |  | 0 |  |  | sníž. přenesená |  | 0 | 0.00013 | 0.0078391 | 0 | 0 | 4 | K | 2 | ROZPOCET | 0 | 0 | 0 | 0 | 0 | 5 | 0 | 4 | 1626997884
| Online PSC |  | https://podminky.urs.cz/item/CS_URS_2026_01/632481213 | [14 empty] | Online PSC | 2
| D | 9 | Ostatní konstrukce a práce, bourání |  |  |  | 0 |  |  |  |  | 0 |  | 0.0024333 |  | 34.551 | 1 | D | 1 | ROZPOCET | [6 empty] | 0
11 | K | 949101111 | Lešení pomocné pro objekty pozemních staveb s lešeňovou podlahou v do 1,9 m zatížení do 150 kg/m2 | m2 | 59.57 |  | 0 |  |  | sníž. přenesená |  | 0 | 0 | 0 | 0 | 0 | 4 | K | 2 | ROZPOCET | 0 | 0 | 0 | 0 | 0 | 5 | 0 | 4 | 1218003564
| Online PSC |  | https://podminky.urs.cz/item/CS_URS_2026_01/949101111 | [14 empty] | Online PSC | 2
12 | K | 952901111 | Vyčištění budov bytové a občanské výstavby při výšce podlaží do 4 m | m2 | 60.833 |  | 0 |  |  | sníž. přenesená |  | 0 | 4e-05 | 0.0024333 | 0 | 0 | 4 | K | 2 | ROZPOCET | 0 | 0 | 0 | 0 | 0 | 5 | 0 | 4 | -1445000120
| Online PSC |  | https://podminky.urs.cz/item/CS_URS_2026_01/952901111 | [14 empty] | Online PSC | 2
13 | K | 962031132 | Bourání příček nebo přizdívek z cihel pálených plných tl do 100 mm | m2 | 34.651 |  | 0 |  |  | sníž. přenesená |  | 0 | 0 | 0 | 0.211 | 7.3114 | 4 | K | 2 | ROZPOCET | 0 | 0 | 0 | 0 | 0 | 5 | 0 | 4 | 746508066
| Online PSC |  | https://podminky.urs.cz/item/CS_URS_2026_01/962031132 | [14 empty] | Online PSC | 2
14 | K | 962031133 | Bourání příček nebo přizdívek z cihel pálených plných tl přes 100 do 150 mm | m2 | 1.2 |  | 0 |  |  | sníž. přenesená |  | 0 | 0 | 0 | 0.337 | 0.4044 | 4 | K | 2 | ROZPOCET | 0 | 0 | 0 | 0 | 0 | 5 | 0 | 4 | 1391826789
| Online PSC |  | https://podminky.urs.cz/item/CS_URS_2026_01/962031133 | [14 empty] | Online PSC | 2
15 | K | 963012510 | Bourání stropů z ŽB desek š do 300 mm tl do 140 mm | m3 | 0.043 |  | 0 |  |  | sníž. přenesená |  | 0 | 0 | 0 | 2.1 | 0.0903 | 4 | K | 2 | ROZPOCET | 0 | 0 | 0 | 0 | 0 | 5 | 0 | 4 | -1921078481
| Online PSC |  | https://podminky.urs.cz/item/CS_URS_2026_01/963012510 | [14 empty] | Online PSC | 2
16 | K | 965043441 | Bourání podkladů pod dlažby betonových s potěrem nebo teracem tl do 150 mm pl přes 4 m2 | m3 | 3.152 |  | 0 |  |  | sníž. přenesená |  | 0 | 0 | 0 | 2.2 | 6.9344 | 4 | K | 2 | ROZPOCET | 0 | 0 | 0 | 0 | 0 | 5 | 0 | 4 | 514976335
| Online PSC |  | https://podminky.urs.cz/item/CS_URS_2026_01/965043441 | [14 empty] | Online PSC | 2
17 | K | 965082933 | Odstranění násypů pod podlahami tl do 200 mm pl přes 2 m2 | m3 | 5.051 |  | 0 |  |  | sníž. přenesená |  | 0 | 0 | 0 | 1.4 | 7.0714 | 4 | K | 2 | ROZPOCET | 0 | 0 | 0 | 0 | 0 | 5 | 0 | 4 | 499026957
| Online PSC |  | https://podminky.urs.cz/item/CS_URS_2026_01/965082933 | [14 empty] | Online PSC | 2
18 | K | 967031132 | Přisekání rovných ostění v cihelném zdivu na MV nebo MVC | m2 | 4.74 |  | 0 |  |  | sníž. přenesená |  | 0 | 0 | 0 | 0.055 | 0.2607 | 4 | K | 2 | ROZPOCET | 0 | 0 | 0 | 0 | 0 | 5 | 0 | 4 | -1926886052
| Online PSC |  | https://podminky.urs.cz/item/CS_URS_2026_01/967031132 | [14 empty] | Online PSC | 2
19 | K | 968062354 | Vybourání dřevěných rámů oken dvojitých včetně křídel pl do 1 m2 | m2 | 1.945 |  | 0 |  |  | sníž. přenesená |  | 0 | 0 | 0 | 0.075 | 0.14588 | 4 | K | 2 | ROZPOCET | 0 | 0 | 0 | 0 | 0 | 5 | 0 | 4 | -1727575103
| Online PSC |  | https://podminky.urs.cz/item/CS_URS_2026_01/968062354 | [14 empty] | Online PSC | 2
20 | K | 968062356 | Vybourání dřevěných rámů oken dvojitých včetně křídel pl do 4 m2 | m2 | 5.1 |  | 0 |  |  | sníž. přenesená |  | 0 | 0 | 0 | 0.054 | 0.2754 | 4 | K | 2 | ROZPOCET | 0 | 0 | 0 | 0 | 0 | 5 | 0 | 4 | 84415411
| Online PSC |  | https://podminky.urs.cz/item/CS_URS_2026_01/968062356 | [14 empty] | Online PSC | 2
21 | K | 968062455 | Vybourání dřevěných dveřních zárubní pl do 2 m2 | m2 | 4.435 |  | 0 |  |  | sníž. přenesená |  | 0 | 0 | 0 | 0.088 | 0.39028 | 4 | K | 2 | ROZPOCET | 0 | 0 | 0 | 0 | 0 | 5 | 0 | 4 | 588939406
| Online PSC |  | https://podminky.urs.cz/item/CS_URS_2026_01/968062455 | [14 empty] | Online PSC | 2
22 | K | 968062456 | Vybourání dřevěných dveřních zárubní pl přes 2 m2 | m2 | 2.518 |  | 0 |  |  | sníž. přenesená |  | 0 | 0 | 0 | 0.067 | 0.16871 | 4 | K | 2 | ROZPOCET | 0 | 0 | 0 | 0 | 0 | 5 | 0 | 4 | -27389968
| Online PSC |  | https://podminky.urs.cz/item/CS_URS_2026_01/968062456 | [14 empty] | Online PSC | 2
23 | K | 968072455 | Vybourání kovových dveřních zárubní pl do 2 m2 | m2 | 1.6 |  | 0 |  |  | sníž. přenesená |  | 0 | 0 | 0 | 0.076 | 0.1216 | 4 | K | 2 | ROZPOCET | 0 | 0 | 0 | 0 | 0 | 5 | 0 | 4 | -43681924
| Online PSC |  | https://podminky.urs.cz/item/CS_URS_2026_01/968072455 | [14 empty] | Online PSC | 2
24 | K | 978012191 | Otlučení (osekání) vnitřní vápenné nebo vápenocementové omítky stropů rákosových v rozsahu přes 50 do 100 % | m2 | 59.01 |  | 0 |  |  | sníž. přenesená |  | 0 | 0 | 0 | 0.045 | 2.6554 | 4 | K | 2 | ROZPOCET | 0 | 0 | 0 | 0 | 0 | 5 | 0 | 4 | -1443893164
| Online PSC |  | https://podminky.urs.cz/item/CS_URS_2026_01/978012191 | [14 empty] | Online PSC | 2
25 | K | 978013191 | Otlučení (osekání) vnitřní vápenné nebo vápenocementové omítky stěn v rozsahu přes 50 do 100 % | m2 | 171.003 |  | 0 |  |  | sníž. přenesená |  | 0 | 0 | 0 | 0.051 | 8.7212 | 4 | K | 2 | ROZPOCET | 0 | 0 | 0 | 0 | 0 | 5 | 0 | 4 | 2087139016
| Online PSC |  | https://podminky.urs.cz/item/CS_URS_2026_01/978013191 | [14 empty] | Online PSC | 2
| D | 997 | Doprava suti a vybouraných hmot |  |  |  | 0 |  |  |  |  | 0 |  | 0 |  | 0 | 1 | D | 1 | ROZPOCET | [6 empty] | 0
26 | K | 997013213 | Vnitrostaveništní doprava suti a vybouraných hmot pro budovy v přes 9 do 12 m ručně | t | 41.202 |  | 0 |  |  | sníž. přenesená |  | 0 | 0 | 0 | 0 | 0 | 4 | K | 2 | ROZPOCET | 0 | 0 | 0 | 0 | 0 | 5 | 0 | 4 | -925566334
| Online PSC |  | https://podminky.urs.cz/item/CS_URS_2026_01/997013213 | [14 empty] | Online PSC | 2
27 | K | 997013501 | Odvoz suti a vybouraných hmot na skládku nebo meziskládku do 1 km se složením | t | 41.202 |  | 0 |  |  | sníž. přenesená |  | 0 | 0 | 0 | 0 | 0 | 4 | K | 2 | ROZPOCET | 0 | 0 | 0 | 0 | 0 | 5 | 0 | 4 | -1191149628
| Online PSC |  | https://podminky.urs.cz/item/CS_URS_2026_01/997013501 | [14 empty] | Online PSC | 2
28 | K | 997013509 | Příplatek k odvozu suti a vybouraných hmot na skládku ZKD 1 km přes 1 km | t | 576.828 |  | 0 |  |  | sníž. přenesená |  | 0 | 0 | 0 | 0 | 0 | 4 | K | 2 | ROZPOCET | 0 | 0 | 0 | 0 | 0 | 5 | 0 | 4 | -1460611211
| Online PSC |  | https://podminky.urs.cz/item/CS_URS_2026_01/997013509 | [14 empty] | Online PSC | 2
29 | K | 997013631 | Poplatek za uložení na skládce (skládkovné) stavebního odpadu směsného kód odpadu 17 09 04 | t | 41.202 |  | 0 |  |  | sníž. přenesená |  | 0 | 0 | 0 | 0 | 0 | 4 | K | 2 | ROZPOCET | 0 | 0 | 0 | 0 | 0 | 5 | 0 | 4 | -439995039
| Online PSC |  | https://podminky.urs.cz/item/CS_URS_2026_01/997013631 | [14 empty] | Online PSC | 2
| D | 998 | Přesun hmot |  |  |  | 0 |  |  |  |  | 0 |  | 0 |  | 0 | 1 | D | 1 | ROZPOCET | [6 empty] | 0
30 | K | 998018002 | Přesun hmot pro budovy ruční pro budovy v přes 6 do 12 m | t | 6.563 |  | 0 |  |  | sníž. přenesená |  | 0 | 0 | 0 | 0 | 0 | 4 | K | 2 | ROZPOCET | 0 | 0 | 0 | 0 | 0 | 5 | 0 | 4 | 551746726
| Online PSC |  | https://podminky.urs.cz/item/CS_URS_2026_01/998018002 | [14 empty] | Online PSC | 2
| D | PSV | Práce a dodávky PSV |  |  |  | 0 |  |  |  |  | 0 |  | 7.5584 |  | 6.6514 | 2 | D | 0 | ROZPOCET | [6 empty] | 0
| D | 713 | Izolace tepelné |  |  |  | 0 |  |  |  |  | 0 |  | 0.5665 |  | 0 | 2 | D | 1 | ROZPOCET | [6 empty] | 0
31 | K | 713111111 | Montáž izolace tepelné vrchem stropů volně kladenými rohožemi, pásy, dílci, deskami | m2 | 60.21 |  | 0 |  |  | sníž. přenesená |  | 0 | 0 | 0 | 0 | 0 | 16 | K | 2 | ROZPOCET | 0 | 0 | 0 | 0 | 0 | 5 | 0 | 16 | -1454536559
| Online PSC |  | https://podminky.urs.cz/item/CS_URS_2026_01/713111111 | [14 empty] | Online PSC | 2
32 | M | 63152108 | pás tepelně izolační univerzální λ=0,032-0,033 tl 200mm | m2 | 63.221 |  | 0 |  |  | sníž. přenesená |  | 0 | 0.006 | 0.37933 | 0 | 0 | 32 | M | 2 | ROZPOCET | 0 | 0 | 0 | 0 | 0 | 5 | 0 | 16 | -790867803
33 | K | 713121111 | Montáž izolace tepelné podlah volně kladenými rohožemi, pásy, dílci, deskami 1 vrstva | m2 | 61.063 |  | 0 |  |  | sníž. přenesená |  | 0 | 0 | 0 | 0 | 0 | 16 | K | 2 | ROZPOCET | 0 | 0 | 0 | 0 | 0 | 5 | 0 | 16 | 387046742
| Online PSC |  | https://podminky.urs.cz/item/CS_URS_2026_01/713121111 | [14 empty] | Online PSC | 2
34 | M | 28375912 | deska EPS 150 pro konstrukce s vysokým zatížením λ=0,035 tl 80mm | m2 | 21.987 |  | 0 |  |  | sníž. přenesená |  | 0 | 0.0024 | 0.052769 | 0 | 0 | 32 | M | 2 | ROZPOCET | 0 | 0 | 0 | 0 | 0 | 5 | 0 | 16 | -1955798589
35 | M | 28375914 | deska EPS 150 pro konstrukce s vysokým zatížením λ=0,035 tl 100mm | m2 | 42.129 |  | 0 |  |  | sníž. přenesená |  | 0 | 0.0029 | 0.12217 | 0 | 0 | 32 | M | 2 | ROZPOCET | 0 | 0 | 0 | 0 | 0 | 5 | 0 | 16 | 768843701
36 | K | 713291132 | Montáž izolace tepelné parotěsné zábrany stropů vrchem fólií | m2 | 60.21 |  | 0 |  |  | sníž. přenesená |  | 0 | 4e-05 | 0.0024084 | 0 | 0 | 16 | K | 2 | ROZPOCET | 0 | 0 | 0 | 0 | 0 | 5 | 0 | 16 | -1954569056
| Online PSC |  | https://podminky.urs.cz/item/CS_URS_2026_01/713291132 | [14 empty] | Online PSC | 2
37 | M | 28329012 | fólie PE vyztužená pro parotěsnou vrstvu (reakce na oheň - třída F) 140g/m2 | m2 | 70.175 |  | 0 |  |  | sníž. přenesená |  | 0 | 0.00014 | 0.0098245 | 0 | 0 | 32 | M | 2 | ROZPOCET | 0 | 0 | 0 | 0 | 0 | 5 | 0 | 16 | 278196349
38 | K | 998713122 | Přesun hmot tonážní pro izolace tepelné ruční v objektech v přes 6 do 12 m | t | 0.567 |  | 0 |  |  | sníž. přenesená |  | 0 | 0 | 0 | 0 | 0 | 16 | K | 2 | ROZPOCET | 0 | 0 | 0 | 0 | 0 | 5 | 0 | 16 | 1715714094
| Online PSC |  | https://podminky.urs.cz/item/CS_URS_2026_01/998713122 | [14 empty] | Online PSC | 2
| D | 762 | Konstrukce tesařské |  |  |  | 0 |  |  |  |  | 0 |  | 0 |  | 1.1655 | 2 | D | 1 | ROZPOCET | [6 empty] | 0
39 | K | 762522812 | Demontáž podlah s polštáři z prken nebo fošen tloušťky přes 32 mm | m2 | 38.85 |  | 0 |  |  | sníž. přenesená |  | 0 | 0 | 0 | 0.03 | 1.1655 | 16 | K | 2 | ROZPOCET | 0 | 0 | 0 | 0 | 0 | 5 | 0 | 16 | 1123770723
| Online PSC |  | https://podminky.urs.cz/item/CS_URS_2026_01/762522812 | [14 empty] | Online PSC | 2
| D | 763 | Konstrukce suché výstavby |  |  |  | 0 |  |  |  |  | 0 |  | 4.3764 |  | 0.21092 | 2 | D | 1 | ROZPOCET | [6 empty] | 0
40 | K | 763111333 | SDK příčka tl 100 mm profil CW+UW 75 desky 1xH2 12,5 s izolací EI 30 Rw do 45 dB | m2 | 24.1 |  | 0 |  |  | sníž. přenesená |  | 0 | 0.02614 | 0.62997 | 0 | 0 | 16 | K | 2 | ROZPOCET | 0 | 0 | 0 | 0 | 0 | 5 | 0 | 16 | 535067291
| Online PSC |  | https://podminky.urs.cz/item/CS_URS_2026_01/763111333 | [14 empty] | Online PSC | 2
41 | K | 763111717 | SDK příčka základní penetrační nátěr (oboustranně) | m2 | 24.1 |  | 0 |  |  | sníž. přenesená |  | 0 | 0.0002 | 0.00482 | 0 | 0 | 16 | K | 2 | ROZPOCET | 0 | 0 | 0 | 0 | 0 | 5 | 0 | 16 | 793555384
| Online PSC |  | https://podminky.urs.cz/item/CS_URS_2026_01/763111717 | [14 empty] | Online PSC | 2
42 | K | 763121426 | SDK stěna předsazená tl 112,5 mm profil CW+UW 100 deska 1xH2 12,5 bez izolace EI 15 | m2 | 3.135 |  | 0 |  |  | sníž. přenesená |  | 0 | 0.01356 | 0.042511 | 0 | 0 | 16 | K | 2 | ROZPOCET | 0 | 0 | 0 | 0 | 0 | 5 | 0 | 16 | 1142638095
| Online PSC |  | https://podminky.urs.cz/item/CS_URS_2026_01/763121426 | [14 empty] | Online PSC | 2
43 | K | 763121714 | SDK stěna předsazená základní penetrační nátěr | m2 | 3.135 |  | 0 |  |  | sníž. přenesená |  | 0 | 0.0001 | 0.0003135 | 0 | 0 | 16 | K | 2 | ROZPOCET | 0 | 0 | 0 | 0 | 0 | 5 | 0 | 16 | 2095716159
| Online PSC |  | https://podminky.urs.cz/item/CS_URS_2026_01/763121714 | [14 empty] | Online PSC | 2
44 | K | 763111719 | SDK příčka úprava styku příčky a podhledu akrylátovým tmelem (oboustranně) | m | 10 |  | 0 |  |  | sníž. přenesená |  | 0 | 0.0003 | 0.003 | 0 | 0 | 16 | K | 2 | ROZPOCET | 0 | 0 | 0 | 0 | 0 | 5 | 0 | 16 | 952049878
| Online PSC |  | https://podminky.urs.cz/item/CS_URS_2026_01/763111719 | [14 empty] | Online PSC | 2
45 | K | 763121716 | SDK stěna předsazená úprava styku stěny a podhledu akrylátovým tmelem | m | 1.1 |  | 0 |  |  | sníž. přenesená |  | 0 | 0.00015 | 0.000165 | 0 | 0 | 16 | K | 2 | ROZPOCET | 0 | 0 | 0 | 0 | 0 | 5 | 0 | 16 | 854245459
| Online PSC |  | https://podminky.urs.cz/item/CS_URS_2026_01/763121716 | [14 empty] | Online PSC | 2
46 | K | 763121812 | Demontáž SDK předsazené/šachtové stěny s jednoduchou nosnou kcí opláštění dvojité | m2 | 7.44 |  | 0 |  |  | sníž. přenesená |  | 0 | 0 | 0 | 0.02835 | 0.21092 | 16 | K | 2 | ROZPOCET | 0 | 0 | 0 | 0 | 0 | 5 | 0 | 16 | -1454851918
| Online PSC |  | https://podminky.urs.cz/item/CS_URS_2026_01/763121812 | [14 empty] | Online PSC | 2
47 | K | 763131411 | SDK podhled desky 1xA 12,5 bez izolace dvouvrstvá spodní kce profil CD+UD | m2 | 47.45 |  | 0 |  |  | sníž. přenesená |  | 0 | 0.0122 | 0.57889 | 0 | 0 | 16 | K | 2 | ROZPOCET | 0 | 0 | 0 | 0 | 0 | 5 | 0 | 16 | 1058841614
| Online PSC |  | https://podminky.urs.cz/item/CS_URS_2026_01/763131411 | [14 empty] | Online PSC | 2
48 | K | 763131451 | SDK podhled deska 1xH2 12,5 bez izolace dvouvrstvá spodní kce profil CD+UD | m2 | 11.595 |  | 0 |  |  | sníž. přenesená |  | 0 | 0.0126 | 0.1461 | 0 | 0 | 16 | K | 2 | ROZPOCET | 0 | 0 | 0 | 0 | 0 | 5 | 0 | 16 | 1423405930
| Online PSC |  | https://podminky.urs.cz/item/CS_URS_2026_01/763131451 | [14 empty] | Online PSC | 2
49 | K | 763153401 | SDK podlaha z desek tl 2x12,5 mm sponkovaných a slepených | m2 | 39.313 |  | 0 |  |  | sníž. přenesená |  | 0 | 0.0265 | 1.0418 | 0 | 0 | 16 | K | 2 | ROZPOCET | 0 | 0 | 0 | 0 | 0 | 5 | 0 | 16 | 1488786819
| Online PSC |  | https://podminky.urs.cz/item/CS_URS_2026_01/763153401 | [14 empty] | Online PSC | 2
50 | K | 763153612 | Montáž dvou vrstev desek SDK podlaha | m2 | 41.88 |  | 0 |  |  | sníž. přenesená |  | 0 | 0.01056 | 0.44225 | 0 | 0 | 16 | K | 2 | ROZPOCET | 0 | 0 | 0 | 0 | 0 | 5 | 0 | 16 | -90933826
| Online PSC |  | https://podminky.urs.cz/item/CS_URS_2026_01/763153612 | [14 empty] | Online PSC | 2
51 | M | 59030550 | deska SDK konstrukční vysokopevnostní DFRIEH2 tl 12,5mm | m2 | 46.068 |  | 0 |  |  | sníž. přenesená |  | 0 | 0.0115 | 0.52978 | 0 | 0 | 32 | M | 2 | ROZPOCET | 0 | 0 | 0 | 0 | 0 | 5 | 0 | 16 | 152064108
52 | K | 763158115 | SDK podlaha suchý podsyp tl. 10 mm | m2 | 61.063 |  | 0 |  |  | sníž. přenesená |  | 0 | 0.005 | 0.30532 | 0 | 0 | 16 | K | 2 | ROZPOCET | 0 | 0 | 0 | 0 | 0 | 5 | 0 | 16 | -184729368
| Online PSC |  | https://podminky.urs.cz/item/CS_URS_2026_01/763158115 | [14 empty] | Online PSC | 2
53 | K | 763158118 | Příplatek k SDK podlaze za každých další 10 mm tloušťky suchého podsypu | m2 | 122.126 |  | 0 |  |  | sníž. přenesená |  | 0 | 0.005 | 0.61063 | 0 | 0 | 16 | K | 2 | ROZPOCET | 0 | 0 | 0 | 0 | 0 | 5 | 0 | 16 | -183092088
| Online PSC |  | https://podminky.urs.cz/item/CS_URS_2026_01/763158118 | [14 empty] | Online PSC | 2
54 | K | 763181420 | Ztužující výplň otvoru pro dveře s UA a UW profilem pro příčky do 2,80 m | kus | 3 |  | 0 |  |  | sníž. přenesená |  | 0 | 0.01362 | 0.04086 | 0 | 0 | 16 | K | 2 | ROZPOCET | 0 | 0 | 0 | 0 | 0 | 5 | 0 | 16 | 334717921
| Online PSC |  | https://podminky.urs.cz/item/CS_URS_2026_01/763181420 | [14 empty] | Online PSC | 2
55 | K | 998763332 | Přesun hmot tonážní pro konstrukce montované z desek ruční v objektech v přes 6 do 12 m | t | 4.376 |  | 0 |  |  | sníž. přenesená |  | 0 | 0 | 0 | 0 | 0 | 16 | K | 2 | ROZPOCET | 0 | 0 | 0 | 0 | 0 | 5 | 0 | 16 | -900312209
| Online PSC |  | https://podminky.urs.cz/item/CS_URS_2026_01/998763332 | [14 empty] | Online PSC | 2
| D | 764 | Konstrukce klempířské |  |  |  | 0 |  |  |  |  | 0 |  | 0.00597 |  | 0.00501 | 2 | D | 1 | ROZPOCET | [6 empty] | 0
56 | K | 764002851 | Demontáž oplechování parapetů do suti | m | 3 |  | 0 |  |  | sníž. přenesená |  | 0 | 0 | 0 | 0.00167 | 0.00501 | 16 | K | 2 | ROZPOCET | 0 | 0 | 0 | 0 | 0 | 5 | 0 | 16 | 1317604064
| Online PSC |  | https://podminky.urs.cz/item/CS_URS_2026_01/764002851 | [14 empty] | Online PSC | 2
57 | K | 764236443 | Oplechování parapetů rovných celoplošně lepené z Cu plechu rš 250 mm | m | 3 |  | 0 |  |  | sníž. přenesená |  | 0 | 0.00199 | 0.00597 | 0 | 0 | 16 | K | 2 | ROZPOCET | 0 | 0 | 0 | 0 | 0 | 5 | 0 | 16 | 1809130045
| Online PSC |  | https://podminky.urs.cz/item/CS_URS_2026_01/764236443 | [14 empty] | Online PSC | 2
58 | K | 998764122 | Přesun hmot tonážní pro konstrukce klempířské ruční v objektech v přes 6 do 12 m | t | 0.006 |  | 0 |  |  | sníž. přenesená |  | 0 | 0 | 0 | 0 | 0 | 16 | K | 2 | ROZPOCET | 0 | 0 | 0 | 0 | 0 | 5 | 0 | 16 | 917752700
| Online PSC |  | https://podminky.urs.cz/item/CS_URS_2026_01/998764122 | [14 empty] | Online PSC | 2
| D | 766 | Konstrukce truhlářské |  |  |  | 0 |  |  |  |  | 0 |  | 0.55317 |  | 0.172 | 2 | D | 1 | ROZPOCET | [6 empty] | 0
59 | K | 766621212 | Montáž dřevěných oken plochy přes 1 m2 otevíravých výšky do 2,5 m s rámem do zdiva | m2 | 5.1 |  | 0 |  |  | sníž. přenesená |  | 0 | 0.00025 | 0.001275 | 0 | 0 | 16 | K | 2 | ROZPOCET | 0 | 0 | 0 | 0 | 0 | 5 | 0 | 16 | -230454569
| Online PSC |  | https://podminky.urs.cz/item/CS_URS_2026_01/766621212 | [14 empty] | Online PSC | 2
60 | M | 61100001 | dřevěné okno otev.,výklopné, trojsklo 1500*1700 mm - ozn. 22 | kus | 2 |  | 0 |  |  | sníž. přenesená |  | 0 | 0.0795 | 0.159 | 0 | 0 | 32 | M | 2 | ROZPOCET | 0 | 0 | 0 | 0 | 0 | 5 | 0 | 16 | 1808728289
61 | M | 61100002 | repase stávajícího dřev.okna 600*1050 mm - ozn. 20 | kus | 2 |  | 0 |  |  | sníž. přenesená |  | 0 | 0 | 0 | 0 | 0 | 32 | M | 2 | ROZPOCET | 0 | 0 | 0 | 0 | 0 | 5 | 0 | 16 | -599941949
62 | K | 766660171 | Montáž dveřních křídel otvíravých jednokřídlových š do 0,8 m do obložkové zárubně | kus | 3 |  | 0 |  |  | sníž. přenesená |  | 0 | 0 | 0 | 0 | 0 | 16 | K | 2 | ROZPOCET | 0 | 0 | 0 | 0 | 0 | 5 | 0 | 16 | 527268023
| Online PSC |  | https://podminky.urs.cz/item/CS_URS_2026_01/766660171 | [14 empty] | Online PSC | 2
63 | M | 61162085 | dveře jednokřídlé dřevotřískové povrch laminátový plné 700x1970-2100mm | kus | 2 |  | 0 |  |  | sníž. přenesená |  | 0 | 0.0175 | 0.035 | 0 | 0 | 32 | M | 2 | ROZPOCET | 0 | 0 | 0 | 0 | 0 | 5 | 0 | 16 | 2048643529
64 | M | 61162086 | dveře jednokřídlé dřevotřískové povrch laminátový plné 800x1970-2100mm | kus | 1 |  | 0 |  |  | sníž. přenesená |  | 0 | 0.0195 | 0.0195 | 0 | 0 | 32 | M | 2 | ROZPOCET | 0 | 0 | 0 | 0 | 0 | 5 | 0 | 16 | -1241744409
65 | K | 766660182 | Montáž dveřních křídel otvíravých jednokřídlových š přes 0,8 m požárních do obložkové zárubně | kus | 1 |  | 0 |  |  | sníž. přenesená |  | 0 | 0 | 0 | 0 | 0 | 16 | K | 2 | ROZPOCET | 0 | 0 | 0 | 0 | 0 | 5 | 0 | 16 | -311691108
| Online PSC |  | https://podminky.urs.cz/item/CS_URS_2026_01/766660182 | [14 empty] | Online PSC | 2
66 | M | 61100003 | dveře jednokřídlové plné s proskl.nadsvětlíkem 1150*2650 mm - ozn.2 | kus | 1 |  | 0 |  |  | sníž. přenesená |  | 0 | 0.055 | 0.055 | 0 | 0 | 32 | M | 2 | ROZPOCET | 0 | 0 | 0 | 0 | 0 | 5 | 0 | 16 | -1278643632
| P |  | Poznámka k položce: Cena včetně kování a doplňků dle výpisu prvků | [14 empty] | P | 2
67 | K | 766660720 | Osazení větrací mřížky s vyříznutím otvoru | kus | 3 |  | 0 |  |  | sníž. přenesená |  | 0 | 0 | 0 | 0 | 0 | 16 | K | 2 | ROZPOCET | 0 | 0 | 0 | 0 | 0 | 5 | 0 | 16 | 649557526
| Online PSC |  | https://podminky.urs.cz/item/CS_URS_2026_01/766660720 | [14 empty] | Online PSC | 2
68 | M | 42972193 | mřížka větrací do dveří PVC oboustranná hnědá 124x450mm | kus | 3 |  | 0 |  |  | sníž. přenesená |  | 0 | 0.00028 | 0.00084 | 0 | 0 | 32 | M | 2 | ROZPOCET | 0 | 0 | 0 | 0 | 0 | 5 | 0 | 16 | 1828140522
69 | K | 766660729 | Montáž dveřního interiérového kování - štítku s klikou | kus | 3 |  | 0 |  |  | sníž. přenesená |  | 0 | 0 | 0 | 0 | 0 | 16 | K | 2 | ROZPOCET | 0 | 0 | 0 | 0 | 0 | 5 | 0 | 16 | 1086982710
| Online PSC |  | https://podminky.urs.cz/item/CS_URS_2026_01/766660729 | [14 empty] | Online PSC | 2
70 | M | 54914123 | dveřní kování interiérové rozetové klika/klika | kus | 3 |  | 0 |  |  | sníž. přenesená |  | 0 | 0.0022 | 0.0066 | 0 | 0 | 32 | M | 2 | ROZPOCET | 0 | 0 | 0 | 0 | 0 | 5 | 0 | 16 | 1452955221
71 | K | 766660751 | Montáž dveřního interiérového kování - zámku | kus | 3 |  | 0 |  |  | sníž. přenesená |  | 0 | 0 | 0 | 0 | 0 | 16 | K | 2 | ROZPOCET | 0 | 0 | 0 | 0 | 0 | 5 | 0 | 16 | -1380382535
| Online PSC |  | https://podminky.urs.cz/item/CS_URS_2026_01/766660751 | [14 empty] | Online PSC | 2
72 | M | 54924002 | zámek zadlabací mezipokojový levý s dozickým klíčem rozteč 72x55mm | kus | 3 |  | 0 |  |  | sníž. přenesená |  | 0 | 0.00015 | 0.00045 | 0 | 0 | 32 | M | 2 | ROZPOCET | 0 | 0 | 0 | 0 | 0 | 5 | 0 | 16 | -749353414
73 | K | 766682111 | Montáž zárubní obložkových pro dveře jednokřídlové tl stěny do 170 mm | kus | 3 |  | 0 |  |  | sníž. přenesená |  | 0 | 0.00045 | 0.00135 | 0 | 0 | 16 | K | 2 | ROZPOCET | 0 | 0 | 0 | 0 | 0 | 5 | 0 | 16 | -707804421
| Online PSC |  | https://podminky.urs.cz/item/CS_URS_2026_01/766682111 | [14 empty] | Online PSC | 2
74 | M | 61182307 | zárubeň jednokřídlá obložková s laminátovým povrchem tl stěny 60-150mm rozměru 600-1100/1970, 2100mm | kus | 3 |  | 0 |  |  | sníž. přenesená |  | 0 | 0.016 | 0.048 | 0 | 0 | 32 | M | 2 | ROZPOCET | 0 | 0 | 0 | 0 | 0 | 5 | 0 | 16 | 725408348
75 | K | 766682211 | Montáž zárubní obložkových protipožárních pro dveře jednokřídlové tl stěny do 170 mm | kus | 1 |  | 0 |  |  | sníž. přenesená |  | 0 | 0.0004 | 0.0004 | 0 | 0 | 16 | K | 2 | ROZPOCET | 0 | 0 | 0 | 0 | 0 | 5 | 0 | 16 | 979309782
| Online PSC |  | https://podminky.urs.cz/item/CS_URS_2026_01/766682211 | [14 empty] | Online PSC | 2
76 | M | 61100004 | obložková zárubeň protipožární 1150/2650 | kus | 1 |  | 0 |  |  | sníž. přenesená |  | 0 | 0.015 | 0.015 | 0 | 0 | 32 | M | 2 | ROZPOCET | 0 | 0 | 0 | 0 | 0 | 5 | 0 | 16 | -1573077747
77 | K | 766691811 | Demontáž parapetních desek dřevěných nebo plastových šířky do 300 mm | m | 3 |  | 0 |  |  | sníž. přenesená |  | 0 | 0 | 0 | 0.002 | 0.006 | 16 | K | 2 | ROZPOCET | 0 | 0 | 0 | 0 | 0 | 5 | 0 | 16 | -31767463
| Online PSC |  | https://podminky.urs.cz/item/CS_URS_2026_01/766691811 | [14 empty] | Online PSC | 2
78 | K | 766694116 | Montáž parapetních desek dřevěných nebo plastových š do 300 mm | m | 3 |  | 0 |  |  | sníž. přenesená |  | 0 | 0 | 0 | 0 | 0 | 16 | K | 2 | ROZPOCET | 0 | 0 | 0 | 0 | 0 | 5 | 0 | 16 | 1468175197
| Online PSC |  | https://podminky.urs.cz/item/CS_URS_2026_01/766694116 | [14 empty] | Online PSC | 2
79 | M | 60794103 | parapet dřevotřískový vnitřní povrch laminátový š 300mm | m | 3.15 |  | 0 |  |  | sníž. přenesená |  | 0 | 0.005 | 0.01575 | 0 | 0 | 32 | M | 2 | ROZPOCET | 0 | 0 | 0 | 0 | 0 | 5 | 0 | 16 | 1477472161
80 | M | 61100005 | repase dveřního křídla a zárubně - vel. 850*2150 mm - ozn.prvku 9 | kus | 1 |  | 0 |  |  | sníž. přenesená |  | 0 | 0 | 0 | 0 | 0 | 32 | M | 2 | ROZPOCET | 0 | 0 | 0 | 0 | 0 | 5 | 0 | 16 | 1521461798
81 | M | 61100006 | repase dveřního křídla a zárubně - vel. 900*2150 mm - ozn.prvku 10 | kus | 1 |  | 0 |  |  | sníž. přenesená |  | 0 | 0 | 0 | 0 | 0 | 32 | M | 2 | ROZPOCET | 0 | 0 | 0 | 0 | 0 | 5 | 0 | 16 | -1452916837
82 | K | 766811111 | Montáž kuchyňských linek korpusu spodních skříněk šroubovaných na stěnu, šířky jednoho dílu do 600 mm | kus | 1 |  | 0 |  |  | sníž. přenesená |  | 0 | 0 | 0 | 0 | 0 | 16 | K | 2 | ROZPOCET | 0 | 0 | 0 | 0 | 0 | 5 | 0 | 16 | -1268178035
| Online PSC |  | https://podminky.urs.cz/item/CS_URS_2026_01/766811111 | [14 empty] | Online PSC | 2
83 | M | 61100007 | dodávka kuchyňské linky, včetně příslušenství | kus | 1 |  | 0 |  |  | sníž. přenesená |  | 0 | 0.195 | 0.195 | 0 | 0 | 32 | M | 2 | ROZPOCET | 0 | 0 | 0 | 0 | 0 | 5 | 0 | 16 | -1658228855
| P |  | Poznámka k položce: Kuchyňská linka rohová délky 3 000 + 2 400 mm. MATERIÁLY Desky skříní a obklady vyrobeny z laminovaných dřevotřískových desek tloušťky 19 mm. Ohranění desek provedeno z ekologického materiálu ABS neobsahujícím chlór. Desky v souladu s normou E-1, odpovídají evropskému standardu DIN 4554. Dvířka masiv dub. Povrch odolný vůči všem běžně používaným chemikáliím a zátěžím, s kterými se lze setkat v bytovém prostředí. Pracovní desky s postformingem síla 38 mm, EGGER F502 nebo U763. VNITŘNÍ USPOŘÁDÁNÍ Vnitřní uspořádání běžné police nebo zásuvky s plechovými bočnicemi, výsuv 100% s tlumením. U skříní použity značkové závěsy dveří HETTICH. Standardně používané panty pro úhel otevření dveří 110°. Skříně vyrobeny z materiálu o tloušťce 19 mm a 8 mm (záda). Závěsné skříně záda 19mm. Všechny viditelné hrany opatřeny páskou ABS o síle 1 mm. Korpus lepený a lisovaný s pevně zabudovanými zády tl. 8mm (závěsné 19mm) do drážky. Dezén zad oboustranně shodný s korpusem. Osvětlení LED ve formě pásek s LED diodami v AL liště s difuzorem. Pracovní desky s postformingem síla 38 mm, EGGER F502 nebo U763. Obklady vyrobeny z laminovaných dřevotřískových desek tloušťky 19 mm. PODSTAVCE (SOKLY) Stavitelné kuchyňské nožky Hettich výška 10cm zakryté soklem (deskou) z laminované dřevotřískové desky tloušťky 19 mm. Ohranění desky provedeno z ekologického materiálu ABS neobsahujícím chlór. SPOTŘEBIČE Digestoř, nerezový dřez s odkládací ploškou, sporák elektrický indukční deska (4 varné zony) dotykově ovládaná multifunkční trouba s párou do 70l š 50cm. | [14 empty] | P | 2
84 | K | 766811151 | Montáž kuchyňských linek korpusu horních skříněk šroubovaných na stěnu, šířky jednoho dílu do 600 mm | kus | 5 |  | 0 |  |  | sníž. přenesená |  | 0 | 0 | 0 | 0 | 0 | 4 | K | 2 | ROZPOCET | 0 | 0 | 0 | 0 | 0 | 5 | 0 | 4 | 1827650653
| Online PSC |  | https://podminky.urs.cz/item/CS_URS_2026_01/766811151 | [14 empty] | Online PSC | 2
85 | K | 766812830 | Demontáž kuchyňských linek dřevěných nebo kovových dl přes 1,5 do 1,8 m | kus | 1 |  | 0 |  |  | sníž. přenesená |  | 0 | 0 | 0 | 0.166 | 0.166 | 16 | K | 2 | ROZPOCET | 0 | 0 | 0 | 0 | 0 | 5 | 0 | 16 | -1994744850
| Online PSC |  | https://podminky.urs.cz/item/CS_URS_2026_01/766812830 | [14 empty] | Online PSC | 2
86 | K | 998766122 | Přesun hmot tonážní pro kce truhlářské ruční v objektech v přes 6 do 12 m | t | 0.553 |  | 0 |  |  | sníž. přenesená |  | 0 | 0 | 0 | 0 | 0 | 16 | K | 2 | ROZPOCET | 0 | 0 | 0 | 0 | 0 | 5 | 0 | 16 | 941407515
| Online PSC |  | https://podminky.urs.cz/item/CS_URS_2026_01/998766122 | [14 empty] | Online PSC | 2
| D | 771 | Podlahy z dlaždic |  |  |  | 0 |  |  |  |  | 0 |  | 0.85333 |  | 0.9908 | 2 | D | 1 | ROZPOCET | [6 empty] | 0
87 | K | 771111011 | Vysátí podkladu před pokládkou dlažby | m2 | 21.033 |  | 0 |  |  | sníž. přenesená |  | 0 | 0 | 0 | 0 | 0 | 16 | K | 2 | ROZPOCET | 0 | 0 | 0 | 0 | 0 | 5 | 0 | 16 | -1376289366
| Online PSC |  | https://podminky.urs.cz/item/CS_URS_2026_01/771111011 | [14 empty] | Online PSC | 2
88 | K | 771121011 | Nátěr penetrační na podlahu | m2 | 21.033 |  | 0 |  |  | sníž. přenesená |  | 0 | 0.0003 | 0.0063099 | 0 | 0 | 16 | K | 2 | ROZPOCET | 0 | 0 | 0 | 0 | 0 | 5 | 0 | 16 | 251288821
| Online PSC |  | https://podminky.urs.cz/item/CS_URS_2026_01/771121011 | [14 empty] | Online PSC | 2
89 | K | 771474113 | Montáž soklů z dlaždic keramických rovných lepených cementovým flexibilním lepidlem v přes 90 do 120 mm | m | 18.6 |  | 0 |  |  | sníž. přenesená |  | 0 | 0.00058 | 0.010788 | 0 | 0 | 16 | K | 2 | ROZPOCET | 0 | 0 | 0 | 0 | 0 | 5 | 0 | 16 | 1615103040
| Online PSC |  | https://podminky.urs.cz/item/CS_URS_2026_01/771474113 | [14 empty] | Online PSC | 2
90 | M | 59761187 | sokl keramický mrazuvzdorný povrch hladký/lapovaný tl do 10mm výšky přes 90 do 120mm | m | 20.46 |  | 0 |  |  | sníž. přenesená |  | 0 | 0.00264 | 0.054014 | 0 | 0 | 32 | M | 2 | ROZPOCET | 0 | 0 | 0 | 0 | 0 | 5 | 0 | 16 | -10430023
91 | K | 771571810 | Demontáž podlah z dlaždic keramických kladených do malty | m2 | 11.913 |  | 0 |  |  | sníž. přenesená |  | 0 | 0 | 0 | 0.08317 | 0.9908 | 16 | K | 2 | ROZPOCET | 0 | 0 | 0 | 0 | 0 | 5 | 0 | 16 | -1391786374
| Online PSC |  | https://podminky.urs.cz/item/CS_URS_2026_01/771571810 | [14 empty] | Online PSC | 2
92 | K | 771574435 | Montáž podlah keramických reliéfních nebo z dekorů lepených cementovým flexibilním lepidlem přes 6 do 9 ks/m2 | m2 | 21.033 |  | 0 |  |  | sníž. přenesená |  | 0 | 0.00755 | 0.1588 | 0 | 0 | 16 | K | 2 | ROZPOCET | 0 | 0 | 0 | 0 | 0 | 5 | 0 | 16 | -1782944622
| Online PSC |  | https://podminky.urs.cz/item/CS_URS_2026_01/771574435 | [14 empty] | Online PSC | 2
93 | M | 59761124 | dlažba keramická slinutá mrazuvzdorná R9/A povrch reliéfní/matný tl do 10mm přes 6 do 9ks/m2 | m2 | 23.136 |  | 0 |  |  | sníž. přenesená |  | 0 | 0.022 | 0.50899 | 0 | 0 | 32 | M | 2 | ROZPOCET | 0 | 0 | 0 | 0 | 0 | 5 | 0 | 16 | 1451372387
94 | K | 771591112 | Izolace pod dlažbu nátěrem nebo stěrkou ve dvou vrstvách | m2 | 11.815 |  | 0 |  |  | sníž. přenesená |  | 0 | 0.0015 | 0.017722 | 0 | 0 | 16 | K | 2 | ROZPOCET | 0 | 0 | 0 | 0 | 0 | 5 | 0 | 16 | 1541019042
| Online PSC |  | https://podminky.urs.cz/item/CS_URS_2026_01/771591112 | [14 empty] | Online PSC | 2
95 | K | 771591115 | Podlahy spárování silikonem | m | 11.2 |  | 0 |  |  | sníž. přenesená |  | 0 | 9e-05 | 0.001008 | 0 | 0 | 16 | K | 2 | ROZPOCET | 0 | 0 | 0 | 0 | 0 | 5 | 0 | 16 | -1254520383
| Online PSC |  | https://podminky.urs.cz/item/CS_URS_2026_01/771591115 | [14 empty] | Online PSC | 2
96 | K | 771591217 | Montáž roznášecí rohože lepené do podlah pod dlažbu | m2 | 21.033 |  | 0 |  |  | sníž. přenesená |  | 0 | 0.0045 | 0.094648 | 0 | 0 | 16 | K | 2 | ROZPOCET | 0 | 0 | 0 | 0 | 0 | 5 | 0 | 16 | 108871520
| Online PSC |  | https://podminky.urs.cz/item/CS_URS_2026_01/771591217 | [14 empty] | Online PSC | 2
97 | M | 61100008 | protismyková podložka 5 mm | m2 | 22.085 |  | 0 |  |  | sníž. přenesená |  | 0 | 0 | 0 | 0 | 0 | 32 | M | 2 | ROZPOCET | 0 | 0 | 0 | 0 | 0 | 5 | 0 | 16 | -1211009660
98 | K | 771592011 | Čištění vnitřních ploch podlah nebo schodišť po položení dlažby chemickými prostředky | m2 | 21.033 |  | 0 |  |  | sníž. přenesená |  | 0 | 5e-05 | 0.0010517 | 0 | 0 | 16 | K | 2 | ROZPOCET | 0 | 0 | 0 | 0 | 0 | 5 | 0 | 16 | -1664637141
| Online PSC |  | https://podminky.urs.cz/item/CS_URS_2026_01/771592011 | [14 empty] | Online PSC | 2
99 | K | 998771122 | Přesun hmot tonážní pro podlahy z dlaždic ruční v objektech v přes 6 do 12 m | t | 0.853 |  | 0 |  |  | sníž. přenesená |  | 0 | 0 | 0 | 0 | 0 | 16 | K | 2 | ROZPOCET | 0 | 0 | 0 | 0 | 0 | 5 | 0 | 16 | 1761092790
| Online PSC |  | https://podminky.urs.cz/item/CS_URS_2026_01/998771122 | [14 empty] | Online PSC | 2
| D | 776 | Podlahy povlakové |  |  |  | 0 |  |  |  |  | 0 |  | 0.24472 |  | 0.12626 | 2 | D | 1 | ROZPOCET | [6 empty] | 0
100 | K | 776111311 | Vysátí podkladu povlakových podlah | m2 | 39.29 |  | 0 |  |  | sníž. přenesená |  | 0 | 0 | 0 | 0 | 0 | 16 | K | 2 | ROZPOCET | 0 | 0 | 0 | 0 | 0 | 5 | 0 | 16 | 429800727
| Online PSC |  | https://podminky.urs.cz/item/CS_URS_2026_01/776111311 | [14 empty] | Online PSC | 2
101 | K | 776121321 | Neředěná penetrace savého podkladu povlakových podlah | m2 | 39.29 |  | 0 |  |  | sníž. přenesená |  | 0 | 0.0002 | 0.007858 | 0 | 0 | 16 | K | 2 | ROZPOCET | 0 | 0 | 0 | 0 | 0 | 5 | 0 | 16 | -1346204003
| Online PSC |  | https://podminky.urs.cz/item/CS_URS_2026_01/776121321 | [14 empty] | Online PSC | 2
102 | K | 776145121 | Fólie pěnová podkladní z PP plovoucího podlahového systému povlakových podlah | m2 | 39.29 |  | 0 |  |  | sníž. přenesená |  | 0 | 0.00011 | 0.0043219 | 0 | 0 | 16 | K | 2 | ROZPOCET | 0 | 0 | 0 | 0 | 0 | 5 | 0 | 16 | -1045334698
| Online PSC |  | https://podminky.urs.cz/item/CS_URS_2026_01/776145121 | [14 empty] | Online PSC | 2
103 | K | 776201812 | Demontáž lepených povlakových podlah s podložkou ručně | m2 | 38.85 |  | 0 |  |  | sníž. přenesená |  | 0 | 0 | 0 | 0.003 | 0.11655 | 16 | K | 2 | ROZPOCET | 0 | 0 | 0 | 0 | 0 | 5 | 0 | 16 | -130575613
| Online PSC |  | https://podminky.urs.cz/item/CS_URS_2026_01/776201812 | [14 empty] | Online PSC | 2
104 | K | 776231111 | Lepení lamel a čtverců z vinylu standardním lepidlem | m2 | 39.29 |  | 0 |  |  | sníž. přenesená |  | 0 | 0.0003 | 0.011787 | 0 | 0 | 16 | K | 2 | ROZPOCET | 0 | 0 | 0 | 0 | 0 | 5 | 0 | 16 | 1342901286
| Online PSC |  | https://podminky.urs.cz/item/CS_URS_2025_02/776231111 | [14 empty] | Online PSC | 2
105 | M | 28411052 | dílec vinylový heterogenní úprava PUR třída zátěže 23/34/43, hořlavost Bfl S1 nášlapná vrstva 0,70mm tl 3,0mm | m2 | 43.219 |  | 0 |  |  | sníž. přenesená |  | 0 | 0.0051 | 0.22042 | 0 | 0 | 32 | M | 2 | ROZPOCET | 0 | 0 | 0 | 0 | 0 | 5 | 0 | 16 | -1049047449
106 | K | 776410811 | Odstranění soklíků a lišt pryžových nebo plastových | m | 32.35 |  | 0 |  |  | sníž. přenesená |  | 0 | 0 | 0 | 0.0003 | 0.009705 | 16 | K | 2 | ROZPOCET | 0 | 0 | 0 | 0 | 0 | 5 | 0 | 16 | -365090815
| Online PSC |  | https://podminky.urs.cz/item/CS_URS_2026_01/776410811 | [14 empty] | Online PSC | 2
107 | K | 776421111 | Montáž obvodových lišt lepením | m | 33.4 |  | 0 |  |  | sníž. přenesená |  | 0 | 1e-05 | 0.000334 | 0 | 0 | 16 | K | 2 | ROZPOCET | 0 | 0 | 0 | 0 | 0 | 5 | 0 | 16 | 192812820
| Online PSC |  | https://podminky.urs.cz/item/CS_URS_2026_01/776421111 | [14 empty] | Online PSC | 2
108 | M | 61100009 | lišta ukončující vinyl | m | 34.068 |  | 0 |  |  | sníž. přenesená |  | 0 | 0 | 0 | 0 | 0 | 32 | M | 2 | ROZPOCET | 0 | 0 | 0 | 0 | 0 | 5 | 0 | 16 | -2093319175
109 | K | 998776122 | Přesun hmot tonážní pro podlahy povlakové ruční v objektech v přes 6 do 12 m | t | 0.245 |  | 0 |  |  | sníž. přenesená |  | 0 | 0 | 0 | 0 | 0 | 16 | K | 2 | ROZPOCET | 0 | 0 | 0 | 0 | 0 | 5 | 0 | 16 | -1041712007
| Online PSC |  | https://podminky.urs.cz/item/CS_URS_2026_01/998776122 | [14 empty] | Online PSC | 2
| D | 781 | Dokončovací práce - obklady |  |  |  | 0 |  |  |  |  | 0 |  | 0.86567 |  | 3.9809 | 2 | D | 1 | ROZPOCET | [6 empty] | 0
110 | K | 781111011 | Ometení (oprášení) stěny při přípravě podkladu | m2 | 31.67 |  | 0 |  |  | sníž. přenesená |  | 0 | 0 | 0 | 0 | 0 | 16 | K | 2 | ROZPOCET | 0 | 0 | 0 | 0 | 0 | 5 | 0 | 16 | -409221814
| Online PSC |  | https://podminky.urs.cz/item/CS_URS_2026_01/781111011 | [14 empty] | Online PSC | 2
111 | K | 781121011 | Nátěr penetrační na stěnu | m2 | 31.67 |  | 0 |  |  | sníž. přenesená |  | 0 | 0.0003 | 0.009501 | 0 | 0 | 16 | K | 2 | ROZPOCET | 0 | 0 | 0 | 0 | 0 | 5 | 0 | 16 | 479073244
| Online PSC |  | https://podminky.urs.cz/item/CS_URS_2026_01/781121011 | [14 empty] | Online PSC | 2
112 | K | 781131112 | Izolace pod obklad nátěrem nebo stěrkou ve dvou vrstvách | m2 | 28.79 |  | 0 |  |  | sníž. přenesená |  | 0 | 0.0015 | 0.043185 | 0 | 0 | 16 | K | 2 | ROZPOCET | 0 | 0 | 0 | 0 | 0 | 5 | 0 | 16 | 294217067
| Online PSC |  | https://podminky.urs.cz/item/CS_URS_2026_01/781131112 | [14 empty] | Online PSC | 2
113 | K | 781471810 | Demontáž obkladů z obkladaček keramických kladených do malty | m2 | 48.845 |  | 0 |  |  | sníž. přenesená |  | 0 | 0 | 0 | 0.0815 | 3.9809 | 16 | K | 2 | ROZPOCET | 0 | 0 | 0 | 0 | 0 | 5 | 0 | 16 | -589579635
| Online PSC |  | https://podminky.urs.cz/item/CS_URS_2026_01/781471810 | [14 empty] | Online PSC | 2
114 | K | 781472237 | Montáž obkladů keramických reliéfních nebo z dekorů lepených cementovým flexibilním lepidlem přes 12 do 19 ks/m2 | m2 | 27.35 |  | 0 |  |  | sníž. přenesená |  | 0 | 0.0053 | 0.14496 | 0 | 0 | 16 | K | 2 | ROZPOCET | 0 | 0 | 0 | 0 | 0 | 5 | 0 | 16 | 1522328524
| Online PSC |  | https://podminky.urs.cz/item/CS_URS_2026_01/781472237 | [14 empty] | Online PSC | 2
115 | M | 59761719 | obklad keramický nemrazuvzdorný povrch reliéfní/lesklý tl do 10mm přes 12 do 19ks/m2 | m2 | 30.085 |  | 0 |  |  | sníž. přenesená |  | 0 | 0.01771 | 0.53281 | 0 | 0 | 32 | M | 2 | ROZPOCET | 0 | 0 | 0 | 0 | 0 | 5 | 0 | 16 | -1641355214
116 | K | 781472242 | Montáž obkladů keramických reliéfních nebo z dekorů lepených cementovým flexibilním lepidlem přes 45 do 50 ks/m2 | m2 | 2.88 |  | 0 |  |  | sníž. přenesená |  | 0 | 0.00562 | 0.016186 | 0 | 0 | 16 | K | 2 | ROZPOCET | 0 | 0 | 0 | 0 | 0 | 5 | 0 | 16 | -830111653
| Online PSC |  | https://podminky.urs.cz/item/CS_URS_2026_01/781472242 | [14 empty] | Online PSC | 2
117 | M | 59761164 | dlažba keramická slinutá mrazuvzdorná R10/B povrch reliéfní/matný tl do 10mm přes 45 do 50ks/m2 | m2 | 3.168 |  | 0 |  |  | sníž. přenesená |  | 0 | 0.022 | 0.069696 | 0 | 0 | 32 | M | 2 | ROZPOCET | 0 | 0 | 0 | 0 | 0 | 5 | 0 | 16 | 1973245257
118 | K | 781472291 | Příplatek k montáži obkladů keramických lepených cementovým flexibilním lepidlem za plochu do 10 m2 | m2 | 30.68 |  | 0 |  |  | sníž. přenesená |  | 0 | 0 | 0 | 0 | 0 | 16 | K | 2 | ROZPOCET | 0 | 0 | 0 | 0 | 0 | 5 | 0 | 16 | -558208773
| Online PSC |  | https://podminky.urs.cz/item/CS_URS_2026_01/781472291 | [14 empty] | Online PSC | 2
119 | K | 781492251 | Montáž profilů ukončovacích lepených flexibilním cementovým lepidlem | m | 20 |  | 0 |  |  | sníž. přenesená |  | 0 | 0.00018 | 0.0036 | 0 | 0 | 16 | K | 2 | ROZPOCET | 0 | 0 | 0 | 0 | 0 | 5 | 0 | 16 | -829922813
| Online PSC |  | https://podminky.urs.cz/item/CS_URS_2026_01/781492251 | [14 empty] | Online PSC | 2
120 | M | 19416012 | lišta ukončovací nerezová 10mm | m | 21 |  | 0 |  |  | sníž. přenesená |  | 0 | 0.00032 | 0.00672 | 0 | 0 | 32 | M | 2 | ROZPOCET | 0 | 0 | 0 | 0 | 0 | 5 | 0 | 16 | 884900083
121 | K | 781495115 | Spárování vnitřních obkladů silikonem | m | 30.5 |  | 0 |  |  | sníž. přenesená |  | 0 | 9e-05 | 0.002745 | 0 | 0 | 16 | K | 2 | ROZPOCET | 0 | 0 | 0 | 0 | 0 | 5 | 0 | 16 | -617217234
| Online PSC |  | https://podminky.urs.cz/item/CS_URS_2026_01/781495115 | [14 empty] | Online PSC | 2
122 | K | 781495211 | Čištění vnitřních ploch stěn po provedení obkladu chemickými prostředky | m2 | 31.67 |  | 0 |  |  | sníž. přenesená |  | 0 | 5e-05 | 0.0015835 | 0 | 0 | 16 | K | 2 | ROZPOCET | 0 | 0 | 0 | 0 | 0 | 5 | 0 | 16 | 309035741
| Online PSC |  | https://podminky.urs.cz/item/CS_URS_2026_01/781495211 | [14 empty] | Online PSC | 2
123 | K | 781571141 | Montáž keramických obkladů ostění šířky přes 200 do 400 mm lepených flexibilním lepidlem | m | 1.8 |  | 0 |  |  | sníž. přenesená |  | 0 | 0.002 | 0.0036 | 0 | 0 | 16 | K | 2 | ROZPOCET | 0 | 0 | 0 | 0 | 0 | 5 | 0 | 16 | 1455672863
| Online PSC |  | https://podminky.urs.cz/item/CS_URS_2026_01/781571141 | [14 empty] | Online PSC | 2
124 | M | 59761719 | obklad keramický nemrazuvzdorný povrch reliéfní/lesklý tl do 10mm přes 12 do 19ks/m2 | m2 | 0.792 |  | 0 |  |  | sníž. přenesená |  | 0 | 0.01771 | 0.014026 | 0 | 0 | 32 | M | 2 | ROZPOCET | 0 | 0 | 0 | 0 | 0 | 5 | 0 | 16 | 1325395853
125 | K | 781674113 | Montáž keramických obkladů parapetů š přes 150 do 200 mm lepených flexibilním lepidlem | m | 3.5 |  | 0 |  |  | sníž. přenesená |  | 0 | 0.00098 | 0.00343 | 0 | 0 | 16 | K | 2 | ROZPOCET | 0 | 0 | 0 | 0 | 0 | 5 | 0 | 16 | -172190246
| Online PSC |  | https://podminky.urs.cz/item/CS_URS_2026_01/781674113 | [14 empty] | Online PSC | 2
126 | M | 59761719 | obklad keramický nemrazuvzdorný povrch reliéfní/lesklý tl do 10mm přes 12 do 19ks/m2 | m2 | 0.77 |  | 0 |  |  | sníž. přenesená |  | 0 | 0.01771 | 0.013637 | 0 | 0 | 32 | M | 2 | ROZPOCET | 0 | 0 | 0 | 0 | 0 | 5 | 0 | 16 | -594194062
127 | K | 998781122 | Přesun hmot tonážní pro obklady keramické ruční v objektech v přes 6 do 12 m | t | 0.866 |  | 0 |  |  | sníž. přenesená |  | 0 | 0 | 0 | 0 | 0 | 16 | K | 2 | ROZPOCET | 0 | 0 | 0 | 0 | 0 | 5 | 0 | 16 | -182246318
| Online PSC |  | https://podminky.urs.cz/item/CS_URS_2026_01/998781122 | [14 empty] | Online PSC | 2
| D | 784 | Dokončovací práce - malby a tapety |  |  |  | 0 |  |  |  |  | 0 |  | 0.092655 |  | 0 | 2 | D | 1 | ROZPOCET | [6 empty] | 0
128 | K | 784181121 | Hloubková jednonásobná bezbarvá penetrace podkladu v místnostech v do 3,80 m | m2 | 189.091 |  | 0 |  |  | sníž. přenesená |  | 0 | 0.0002 | 0.037818 | 0 | 0 | 16 | K | 2 | ROZPOCET | 0 | 0 | 0 | 0 | 0 | 5 | 0 | 16 | 205581127
| Online PSC |  | https://podminky.urs.cz/item/CS_URS_2026_01/784181121 | [14 empty] | Online PSC | 2
129 | K | 784211101 | Dvojnásobné bílé malby ze směsí za mokra výborně oděruvzdorných v místnostech v do 3,80 m | m2 | 189.091 |  | 0 |  |  | sníž. přenesená |  | 0 | 0.00029 | 0.054836 | 0 | 0 | 16 | K | 2 | ROZPOCET | 0 | 0 | 0 | 0 | 0 | 5 | 0 | 16 | -1523165565
| Online PSC |  | https://podminky.urs.cz/item/CS_URS_2026_01/784211101 | [14 empty] | Online PSC | 2

## PS 02 - Elektroinstalace_01
{57847120-855d-4c69-a342-cf9d157d9cbb}
1
| KRYCÍ LIST SOUPISU PRACÍ | [7 empty] | v --- níže se nacházejí doplnkové a pomocné údaje k sestavám --- v | [8 empty] | True
Stavba:
Plzeň zastávka ON - oprava bytové části
Objekt:
SO 02 - Oprava bytové části - byt č. 2
Soupis:
PS 02 - Elektroinstalace
| KSO: |  |  |  |  | CC-CZ:
| Místo: |  | parc. č. 6594, k.ú. Plzeň |  |  | Datum: | 18. 5. 2026
| Zadavatel: |  |  |  |  | IČ: | 70994234
|  | Správa železnic, s.o., Dlážděná 1003/7, Praha 1 |  |  |  | DIČ: | CZ70994234
| Uchazeč: |  |  |  |  | IČ: | Vyplň údaj
|  | Vyplň údaj |  |  |  | DIČ: | Vyplň údaj
| Projektant: |  |  |  |  | IČ: | 28538366
|  | SILETI CZ, s.r.o., Seifertova 2919/12, Praha 2 |  |  |  | DIČ: | CZ28538366
| Zpracovatel: |  |  |  |  | IČ: | 28538366
|  | SILETI CZ, s.r.o., Seifertova 2919/12, Praha 2 |  |  |  | DIČ: | CZ28538366
Poznámka:
| Cena bez DPH | [5 empty] | 0
|  |  | Základ daně |  |  | Sazba daně | Výše daně
| DPH | základní | 0 |  |  | 21% | 0
|  | snížená | 0 |  |  | 12% | 0
| DPH | zákl. přenesená | 0 |  |  | 21% | 0
|  | sníž. přenesená | 0 |  |  | 12% | 0
|  | nulová | 0 |  |  | 0% | 0
| Cena s DPH |  |  | v | CZK |  | 0
| Projektant |  |  | Zpracovatel
| Datum a podpis: |  | Razítko | Datum a podpis: |  |  | Razítko
| Objednavatel |  |  | Uchazeč
| Datum a podpis: |  | Razítko | Datum a podpis: |  |  | Razítko
REKAPITULACE ČLENĚNÍ SOUPISU PRACÍ
Stavba:
Plzeň zastávka ON - oprava bytové části
Objekt:
SO 02 - Oprava bytové části - byt č. 2
Soupis:
PS 02 - Elektroinstalace
Místo: |  |  | parc. č. 6594, k.ú. Plzeň |  |  | Datum: | 18. 5. 2026
Zadavatel: |  |  | Správa železnic, s.o., Dlážděná 1003/7, Praha 1 |  |  | Projektant: | SILETI CZ, s.r.o., Seifertova 2919/12, Praha 2
Uchazeč: |  |  | Vyplň údaj |  |  | Zpracovatel: | SILETI CZ, s.r.o., Seifertova 2919/12, Praha 2
Kód dílu - Popis | [6 empty] | Cena celkem [CZK]
Náklady ze soupisu prací | [6 empty] | 0 | [11 empty] | -1
| PSV - Práce a dodávky PSV | [5 empty] | 0
| 741 - Elektroinstalace - silnoproud | [5 empty] | 0
| 742 - Elektroinstalace - slaboproud | [5 empty] | 0
| M - Práce a dodávky M | [5 empty] | 0
| 46-M - Zemní práce při extr.mont.pracích | [5 empty] | 0
SOUPIS PRACÍ
Stavba:
Plzeň zastávka ON - oprava bytové části
Objekt:
SO 02 - Oprava bytové části - byt č. 2
Soupis:
PS 02 - Elektroinstalace
Místo: |  |  | parc. č. 6594, k.ú. Plzeň |  |  | Datum: | 18. 5. 2026
Zadavatel: |  |  | Správa železnic, s.o., Dlážděná 1003/7, Praha 1 |  |  | Projektant: | SILETI CZ, s.r.o., Seifertova 2919/12, Praha 2
Uchazeč: |  |  | Vyplň údaj |  |  | Zpracovatel: | SILETI CZ, s.r.o., Seifertova 2919/12, Praha 2
PČ | Typ | Kód | Popis | MJ | Množství | J.cena [CZK] | Cena celkem [CZK] | Cenová soustava |  | DPH | J. Nh [h] | Nh celkem [h] | J. hmotnost [t] | Hmotnost celkem [t] | J. suť [t] | Suť Celkem [t]
Náklady soupisu celkem | [6 empty] | 0 |  |  |  |  | 0 |  | 0.10894 |  | 0.3018 |  | D | -1 | [7 empty] | 0
| D | PSV | Práce a dodávky PSV |  |  |  | 0 |  |  |  |  | 0 |  | 0.098483 |  | 0 | 2 | D | 0 | ROZPOCET | [6 empty] | 0
| D | 741 | Elektroinstalace - silnoproud |  |  |  | 0 |  |  |  |  | 0 |  | 0.093525 |  | 0 | 2 | D | 1 | ROZPOCET | [6 empty] | 0
1 | K | 741110061 | Montáž trubka plastová ohebná D přes 11 do 23 mm uložená pod omítku | m | 3 |  | 0 |  |  | sníž. přenesená |  | 0 | 0 | 0 | 0 | 0 | 16 | K | 2 | ROZPOCET | 0 | 0 | 0 | 0 | 0 | 5 | 0 | 16 | -1565306189
| Online PSC |  | https://podminky.urs.cz/item/CS_URS_2026_01/741110061 | [14 empty] | Online PSC | 2
2 | M | 34571062 | trubka elektroinstalační ohebná z PVC bílá d 16mm | m | 3.15 |  | 0 |  |  | sníž. přenesená |  | 0 | 4e-05 | 0.000126 | 0 | 0 | 32 | M | 2 | ROZPOCET | 0 | 0 | 0 | 0 | 0 | 5 | 0 | 16 | 378819728
| P |  | Poznámka k položce: (ČSN) 2316 | [14 empty] | P | 2
3 | K | 741110511 | Montáž lišta a kanálek vkládací šířky do 60 mm s víčkem | m | 12 |  | 0 |  |  | sníž. přenesená |  | 0 | 0 | 0 | 0 | 0 | 16 | K | 2 | ROZPOCET | 0 | 0 | 0 | 0 | 0 | 5 | 0 | 16 | 803820189
| Online PSC |  | https://podminky.urs.cz/item/CS_URS_2026_01/741110511 | [14 empty] | Online PSC | 2
| P |  | Poznámka k položce: Lišty se použijí pro uložení vedení nad podhledy mimo žlab | [14 empty] | P | 2
4 | M | 34571011 | lišta elektroinstalační vkládací hranatá 24x22mm | m | 8.4 |  | 0 |  |  | sníž. přenesená |  | 0 | 0.00015 | 0.00126 | 0 | 0 | 32 | M | 2 | ROZPOCET | 0 | 0 | 0 | 0 | 0 | 5 | 0 | 16 | 279838044
5 | M | 34571007 | lišta elektroinstalační vkládací hranatá PVC 40x20mm | m | 4.2 |  | 0 |  |  | sníž. přenesená |  | 0 | 0.00018 | 0.000756 | 0 | 0 | 32 | M | 2 | ROZPOCET | 0 | 0 | 0 | 0 | 0 | 5 | 0 | 16 | -544504175
6 | M | 35800001 | pomocný materiál: rohy, spojky, koncovky k výše uvedeným lištám a kanákům | kus | 20 |  | 0 |  |  | sníž. přenesená |  | 0 | 0 | 0 | 0 | 0 | 32 | M | 2 | ROZPOCET | 0 | 0 | 0 | 0 | 0 | 5 | 0 | 16 | -381040998
| P |  | Poznámka k položce: Lišty se použijí pro uložení vedení nad podhledy mimo žlab | [14 empty] | P | 2
7 | K | 741112061 | Montáž krabice přístrojová zapuštěná plastová kruhová | kus | 34 |  | 0 |  |  | sníž. přenesená |  | 0 | 0 | 0 | 0 | 0 | 16 | K | 2 | ROZPOCET | 0 | 0 | 0 | 0 | 0 | 5 | 0 | 16 | 89546486
| Online PSC |  | https://podminky.urs.cz/item/CS_URS_2026_01/741112061 | [14 empty] | Online PSC | 2
8 | M | 34571451 | krabice pod omítku PVC přístrojová kruhová D 70mm hluboká | kus | 34 |  | 0 |  |  | sníž. přenesená |  | 0 | 5e-05 | 0.0017 | 0 | 0 | 32 | M | 2 | ROZPOCET | 0 | 0 | 0 | 0 | 0 | 5 | 0 | 16 | -989334397
9 | K | 741112063 | Montáž krabice přístrojová zapuštěná plastová čtyřhranná | kus | 2 |  | 0 |  |  | sníž. přenesená |  | 0 | 0 | 0 | 0 | 0 | 16 | K | 2 | ROZPOCET | 0 | 0 | 0 | 0 | 0 | 5 | 0 | 16 | -598695944
| Online PSC |  | https://podminky.urs.cz/item/CS_URS_2026_01/741112063 | [14 empty] | Online PSC | 2
10 | M | 34571459 | krabice pod omítku PVC odbočná čtvercová 100x100mm s víčkem | kus | 2 |  | 0 |  |  | sníž. přenesená |  | 0 | 0.00016 | 0.00032 | 0 | 0 | 32 | M | 2 | ROZPOCET | 0 | 0 | 0 | 0 | 0 | 5 | 0 | 16 | -1594970078
11 | M | 34562174 | svorka řadová šroubovací RSA nízkého napětí a průřezem vodiče 6mm2 | kus | 4 |  | 0 |  |  | sníž. přenesená |  | 0 | 1e-05 | 4e-05 | 0 | 0 | 32 | M | 2 | ROZPOCET | 0 | 0 | 0 | 0 | 0 | 5 | 0 | 16 | 1748540481
| P |  | Poznámka k položce: srovnatelná položka pro krabice na pospojování v koupelnách a u plynových kotlů | [14 empty] | P | 2
12 | K | 741112101 | Montáž rozvodka zapuštěná plastová kruhová | kus | 5 |  | 0 |  |  | sníž. přenesená |  | 0 | 0 | 0 | 0 | 0 | 16 | K | 2 | ROZPOCET | 0 | 0 | 0 | 0 | 0 | 5 | 0 | 16 | -795039880
| Online PSC |  | https://podminky.urs.cz/item/CS_URS_2026_01/741112101 | [14 empty] | Online PSC | 2
13 | M | 34571521 | krabice pod omítku PVC odbočná kruhová D 70mm s víčkem a svorkovnicí | kus | 5 |  | 0 |  |  | sníž. přenesená |  | 0 | 9e-05 | 0.00045 | 0 | 0 | 32 | M | 2 | ROZPOCET | 0 | 0 | 0 | 0 | 0 | 5 | 0 | 16 | 1923147938
14 | K | 741120201 | Montáž vodič Cu izolovaný plný a laněný s PVC pláštěm žíla 1,5 až 16 mm2 volně (např. CY, CHAH-V) | m | 20 |  | 0 |  |  | sníž. přenesená |  | 0 | 0 | 0 | 0 | 0 | 16 | K | 2 | ROZPOCET | 0 | 0 | 0 | 0 | 0 | 5 | 0 | 16 | 767857432
| Online PSC |  | https://podminky.urs.cz/item/CS_URS_2026_01/741120201 | [14 empty] | Online PSC | 2
15 | M | 34140826 | vodič propojovací jádro Cu plné izolace PVC 450/750V (H07V-U) 1x6mm2 | m | 11.5 |  | 0 |  |  | sníž. přenesená |  | 0 | 7e-05 | 0.000805 | 0 | 0 | 32 | M | 2 | ROZPOCET | 0 | 0 | 0 | 0 | 0 | 5 | 0 | 16 | 1922237058
| P |  | Poznámka k položce: H07V-U CY, průměr vodiče 4,1mm | [14 empty] | P | 2
16 | M | 34140825 | vodič propojovací jádro Cu plné izolace PVC 450/750V (H07V-U) 1x4mm2 | m | 11.5 |  | 0 |  |  | sníž. přenesená |  | 0 | 5e-05 | 0.000575 | 0 | 0 | 32 | M | 2 | ROZPOCET | 0 | 0 | 0 | 0 | 0 | 5 | 0 | 16 | 949054902
17 | K | 741120401 | Montáž vodič Cu izolovaný drátovací plný a laněný žíla 0,35-6 mm2 v rozváděči (např. CY) | m | 4 |  | 0 |  |  | sníž. přenesená |  | 0 | 0 | 0 | 0 | 0 | 16 | K | 2 | ROZPOCET | 0 | 0 | 0 | 0 | 0 | 5 | 0 | 16 | -833318163
| Online PSC |  | https://podminky.urs.cz/item/CS_URS_2026_01/741120401 | [14 empty] | Online PSC | 2
18 | M | 34141039 | vodič propojovací jádro Cu plné izolace PVC 450/750V (H07V-U) 1x1,5mm2 | m | 1.15 |  | 0 |  |  | sníž. přenesená |  | 0 | 2e-05 | 2.3e-05 | 0 | 0 | 32 | M | 2 | ROZPOCET | 0 | 0 | 0 | 0 | 0 | 5 | 0 | 16 | -615025440
19 | M | 34140825 | vodič propojovací jádro Cu plné izolace PVC 450/750V (H07V-U) 1x4mm2 | m | 1.15 |  | 0 |  |  | sníž. přenesená |  | 0 | 5e-05 | 5.75e-05 | 0 | 0 | 32 | M | 2 | ROZPOCET | 0 | 0 | 0 | 0 | 0 | 5 | 0 | 16 | 2019917597
20 | M | 34140826 | vodič propojovací jádro Cu plné izolace PVC 450/750V (H07V-U) 1x6mm2 | m | 2.3 |  | 0 |  |  | sníž. přenesená |  | 0 | 7e-05 | 0.000161 | 0 | 0 | 32 | M | 2 | ROZPOCET | 0 | 0 | 0 | 0 | 0 | 5 | 0 | 16 | -1541105793
21 | K | 741120501 | Montáž kabelů flexibilních Cu lehkých a středních do 7 žil uložených volně (např. CGSG) | m | 2 |  | 0 |  |  | sníž. přenesená |  | 0 | 0 | 0 | 0 | 0 | 16 | K | 2 | ROZPOCET | 0 | 0 | 0 | 0 | 0 | 5 | 0 | 16 | -40315981
| Online PSC |  | https://podminky.urs.cz/item/CS_URS_2026_01/741120501 | [14 empty] | Online PSC | 2
22 | M | 34113018 | kabel instalační flexibilní jádro Cu lanované izolace PVC plášť PVC 300/500V (H05VV-F) 3x1,00mm2 | m | 2.3 |  | 0 |  |  | sníž. přenesená |  | 0 | 7e-05 | 0.000161 | 0 | 0 | 32 | M | 2 | ROZPOCET | 0 | 0 | 0 | 0 | 0 | 5 | 0 | 16 | 1293902338
23 | K | 741122015 | Montáž kabel Cu bez ukončení uložený pod omítku plný kulatý 3x1,5 mm2 (např. CYKY, CYKFY) | m | 90 |  | 0 |  |  | sníž. přenesená |  | 0 | 0 | 0 | 0 | 0 | 16 | K | 2 | ROZPOCET | 0 | 0 | 0 | 0 | 0 | 5 | 0 | 16 | 1421842242
| Online PSC |  | https://podminky.urs.cz/item/CS_URS_2026_01/741122015 | [14 empty] | Online PSC | 2
24 | M | 34111030 | kabel instalační jádro Cu plné izolace PVC plášť PVC 450/750V (CYKY) 3x1,5mm2 | m | 103.5 |  | 0 |  |  | sníž. přenesená |  | 0 | 0.00012 | 0.01242 | 0 | 0 | 32 | M | 2 | ROZPOCET | 0 | 0 | 0 | 0 | 0 | 5 | 0 | 16 | 455863211
| P |  | Poznámka k položce: CYKY, průměr kabelu 8,6mm | [14 empty] | P | 2
25 | K | 741122016 | Montáž kabel Cu bez ukončení uložený pod omítku plný kulatý 3x2,5 až 6 mm2 (např. CYKY, CYKFY) | m | 50 |  | 0 |  |  | sníž. přenesená |  | 0 | 0 | 0 | 0 | 0 | 16 | K | 2 | ROZPOCET | 0 | 0 | 0 | 0 | 0 | 5 | 0 | 16 | -2087351756
| Online PSC |  | https://podminky.urs.cz/item/CS_URS_2026_01/741122016 | [14 empty] | Online PSC | 2
26 | M | 34111036 | kabel instalační jádro Cu plné izolace PVC plášť PVC 450/750V (CYKY) 3x2,5mm2 | m | 57.5 |  | 0 |  |  | sníž. přenesená |  | 0 | 0.00017 | 0.009775 | 0 | 0 | 32 | M | 2 | ROZPOCET | 0 | 0 | 0 | 0 | 0 | 5 | 0 | 16 | -1195002940
27 | K | 741122031 | Montáž kabel Cu bez ukončení uložený pod omítku plný kulatý 5x1,5 až 2,5 mm2 (např. CYKY, CYKFY) | m | 17 |  | 0 |  |  | sníž. přenesená |  | 0 | 0 | 0 | 0 | 0 | 16 | K | 2 | ROZPOCET | 0 | 0 | 0 | 0 | 0 | 5 | 0 | 16 | -1555708914
| Online PSC |  | https://podminky.urs.cz/item/CS_URS_2026_01/741122031 | [14 empty] | Online PSC | 2
28 | M | 34111090 | kabel instalační jádro Cu plné izolace PVC plášť PVC 450/750V (CYKY) 5x1,5mm2 | m | 19.55 |  | 0 |  |  | sníž. přenesená |  | 0 | 0.00016 | 0.003128 | 0 | 0 | 32 | M | 2 | ROZPOCET | 0 | 0 | 0 | 0 | 0 | 5 | 0 | 16 | -1199681791
| P |  | Poznámka k položce: CYKY, průměr kabelu 10,1mm | [14 empty] | P | 2
29 | K | 741122032 | Montáž kabel Cu bez ukončení uložený pod omítku plný kulatý 5x4 až 6 mm2 (např. CYKY, CYKFY) | m | 10 |  | 0 |  |  | sníž. přenesená |  | 0 | 0 | 0 | 0 | 0 | 16 | K | 2 | ROZPOCET | 0 | 0 | 0 | 0 | 0 | 5 | 0 | 16 | 1192169601
| Online PSC |  | https://podminky.urs.cz/item/CS_URS_2026_01/741122032 | [14 empty] | Online PSC | 2
30 | M | 34111100 | kabel instalační jádro Cu plné izolace PVC plášť PVC 450/750V (CYKY) 5x6mm2 | m | 11.5 |  | 0 |  |  | sníž. přenesená |  | 0 | 0.00053 | 0.006095 | 0 | 0 | 32 | M | 2 | ROZPOCET | 0 | 0 | 0 | 0 | 0 | 5 | 0 | 16 | -1099979619
31 | K | 741122211 | Montáž kabel Cu plný kulatý žíla 3x1,5 až 6 mm2 uložený volně (např. CYKY, CYKFY) | m | 40 |  | 0 |  |  | sníž. přenesená |  | 0 | 0 | 0 | 0 | 0 | 16 | K | 2 | ROZPOCET | 0 | 0 | 0 | 0 | 0 | 5 | 0 | 16 | -678257192
| Online PSC |  | https://podminky.urs.cz/item/CS_URS_2026_01/741122211 | [14 empty] | Online PSC | 2
32 | M | 34111327 | kabel silový oheň retardující bezhalogenový s funkční schopností při požáru 180min a P60-R třída reakce na oheň B2cas1d0 jádro Cu 0,6/1kV (1-CXKH-V) 3x1,5mm2 | m | 46 |  | 0 |  |  | sníž. přenesená |  | 0 | 0.00015 | 0.0069 | 0 | 0 | 32 | M | 2 | ROZPOCET | 0 | 0 | 0 | 0 | 0 | 5 | 0 | 16 | 1607091135
| P |  | Poznámka k položce: 1-CXKH-V P60-R B2cas1d0a1, průměr kabelu 10,2mm | [14 empty] | P | 2
33 | K | 741122231 | Montáž kabel Cu plný kulatý žíla 5x1,5 až 2,5 mm2 uložený volně (např. CYKY, CYKFY) | m | 10 |  | 0 |  |  | sníž. přenesená |  | 0 | 0 | 0 | 0 | 0 | 16 | K | 2 | ROZPOCET | 0 | 0 | 0 | 0 | 0 | 5 | 0 | 16 | -495422857
| Online PSC |  | https://podminky.urs.cz/item/CS_URS_2026_01/741122231 | [14 empty] | Online PSC | 2
34 | M | 34111094 | kabel instalační jádro Cu plné izolace PVC plášť PVC 450/750V (CYKY) 5x2,5mm2 | m | 11.5 |  | 0 |  |  | sníž. přenesená |  | 0 | 0.00025 | 0.002875 | 0 | 0 | 32 | M | 2 | ROZPOCET | 0 | 0 | 0 | 0 | 0 | 5 | 0 | 16 | 845450177
35 | K | 741122611 | Montáž kabel Cu plný kulatý žíla 3x1,5 až 6 mm2 uložený pevně (např. CYKY, CYKFY) | m | 40 |  | 0 |  |  | sníž. přenesená |  | 0 | 0 | 0 | 0 | 0 | 16 | K | 2 | ROZPOCET | 0 | 0 | 0 | 0 | 0 | 5 | 0 | 16 | -39463739
| Online PSC |  | https://podminky.urs.cz/item/CS_URS_2026_01/741122611 | [14 empty] | Online PSC | 2
36 | M | 34111030 | kabel instalační jádro Cu plné izolace PVC plášť PVC 450/750V (CYKY) 3x1,5mm2 | m | 11.5 |  | 0 |  |  | sníž. přenesená |  | 0 | 0.00012 | 0.00138 | 0 | 0 | 32 | M | 2 | ROZPOCET | 0 | 0 | 0 | 0 | 0 | 5 | 0 | 16 | -1388619348
37 | M | 34111036 | kabel instalační jádro Cu plné izolace PVC plášť PVC 450/750V (CYKY) 3x2,5mm2 | m | 34.5 |  | 0 |  |  | sníž. přenesená |  | 0 | 0.00017 | 0.005865 | 0 | 0 | 32 | M | 2 | ROZPOCET | 0 | 0 | 0 | 0 | 0 | 5 | 0 | 16 | -1834462465
38 | K | 741128005 | Ostatní práce při montáži vodičů a kabelů - trasování vedení na omítce | m | 40 |  | 0 |  |  | sníž. přenesená |  | 0 | 0 | 0 | 0 | 0 | 16 | K | 2 | ROZPOCET | 0 | 0 | 0 | 0 | 0 | 5 | 0 | 16 | -2074353858
| Online PSC |  | https://podminky.urs.cz/item/CS_URS_2026_01/741128005 | [14 empty] | Online PSC | 2
39 | K | 741130021 | Ukončení vodič izolovaný do 2,5 mm2 na svorkovnici | kus | 12 |  | 0 |  |  | sníž. přenesená |  | 0 | 0 | 0 | 0 | 0 | 16 | K | 2 | ROZPOCET | 0 | 0 | 0 | 0 | 0 | 5 | 0 | 16 | -1805615045
| Online PSC |  | https://podminky.urs.cz/item/CS_URS_2026_01/741130021 | [14 empty] | Online PSC | 2
| P |  | Poznámka k položce: Připojení kabelů do koncových zařízení | [14 empty] | P | 2
40 | K | 741130022 | Ukončení vodič izolovaný do 4 mm2 na svorkovnici | kus | 6 |  | 0 |  |  | sníž. přenesená |  | 0 | 0 | 0 | 0 | 0 | 16 | K | 2 | ROZPOCET | 0 | 0 | 0 | 0 | 0 | 5 | 0 | 16 | -1169052923
| Online PSC |  | https://podminky.urs.cz/item/CS_URS_2026_01/741130022 | [14 empty] | Online PSC | 2
41 | K | 741130023 | Ukončení vodič izolovaný do 6 mm2 na svorkovnici | kus | 2 |  | 0 |  |  | sníž. přenesená |  | 0 | 0 | 0 | 0 | 0 | 16 | K | 2 | ROZPOCET | 0 | 0 | 0 | 0 | 0 | 5 | 0 | 16 | -1349855665
| Online PSC |  | https://podminky.urs.cz/item/CS_URS_2026_01/741130023 | [14 empty] | Online PSC | 2
42 | K | 741132103 | Ukončení kabelů 3x1,5 až 4 mm2 smršťovací záklopkou nebo páskem bez letování | kus | 12 |  | 0 |  |  | sníž. přenesená |  | 0 | 0 | 0 | 0 | 0 | 16 | K | 2 | ROZPOCET | 0 | 0 | 0 | 0 | 0 | 5 | 0 | 16 | -343644295
| Online PSC |  | https://podminky.urs.cz/item/CS_URS_2026_01/741132103 | [14 empty] | Online PSC | 2
43 | K | 741132145 | Ukončení kabelů 5x1,5 až 4 mm2 smršťovací koncovkou nebo páskem bez letování | kus | 2 |  | 0 |  |  | sníž. přenesená |  | 0 | 0 | 0 | 0 | 0 | 16 | K | 2 | ROZPOCET | 0 | 0 | 0 | 0 | 0 | 5 | 0 | 16 | 170540422
| Online PSC |  | https://podminky.urs.cz/item/CS_URS_2026_01/741132145 | [14 empty] | Online PSC | 2
44 | K | 741132146 | Ukončení kabelů 5x6 mm2 smršťovací koncovkou nebo páskem bez letování | kus | 1 |  | 0 |  |  | sníž. přenesená |  | 0 | 0 | 0 | 0 | 0 | 16 | K | 2 | ROZPOCET | 0 | 0 | 0 | 0 | 0 | 5 | 0 | 16 | -323811049
| Online PSC |  | https://podminky.urs.cz/item/CS_URS_2026_01/741132146 | [14 empty] | Online PSC | 2
45 | K | 741210003 | Montáž rozvodnice oceloplechová nebo plastová běžná do 100 kg | kus | 1 |  | 0 |  |  | sníž. přenesená |  | 0 | 0 | 0 | 0 | 0 | 16 | K | 2 | ROZPOCET | 0 | 0 | 0 | 0 | 0 | 5 | 0 | 16 | 712558716
| Online PSC |  | https://podminky.urs.cz/item/CS_URS_2026_01/741210003 | [14 empty] | Online PSC | 2
46 | M | 35711023 | rozvodnice nástěnná, plné dveře, IP65, 36 modulárních jednotek (12x3), vč. N/pE | kus | 1 |  | 0 |  |  | sníž. přenesená |  | 0 | 0.0035 | 0.0035 | 0 | 0 | 32 | M | 2 | ROZPOCET | 0 | 0 | 0 | 0 | 0 | 5 | 0 | 16 | 960059179
47 | K | 741231001 | Montáž svorkovnice do rozvaděčů - řadová vodič do 2,5 mm2 se zapojením vodičů | kus | 12 |  | 0 |  |  | sníž. přenesená |  | 0 | 0 | 0 | 0 | 0 | 16 | K | 2 | ROZPOCET | 0 | 0 | 0 | 0 | 0 | 5 | 0 | 16 | 1050496161
| Online PSC |  | https://podminky.urs.cz/item/CS_URS_2026_01/741231001 | [14 empty] | Online PSC | 2
48 | M | 34561658 | svorka řadová šroubovací RSA s nosnou lištou a průřezem vodiče 1,5mm2 | kus | 12 |  | 0 |  |  | sníž. přenesená |  | 0 | 2e-05 | 0.00024 | 0 | 0 | 32 | M | 2 | ROZPOCET | 0 | 0 | 0 | 0 | 0 | 5 | 0 | 16 | -1875654975
49 | K | 741231004 | Montáž svorkovnice do rozvaděčů - řadová vodič do 16 mm2 se zapojením vodičů | kus | 3 |  | 0 |  |  | sníž. přenesená |  | 0 | 0 | 0 | 0 | 0 | 16 | K | 2 | ROZPOCET | 0 | 0 | 0 | 0 | 0 | 5 | 0 | 16 | 635998457
| Online PSC |  | https://podminky.urs.cz/item/CS_URS_2026_01/741231004 | [14 empty] | Online PSC | 2
50 | M | 34561661 | svorka řadová šroubovací RSA s nosnou lištou a průřezem vodiče 6mm2 | kus | 3 |  | 0 |  |  | sníž. přenesená |  | 0 | 3e-05 | 9e-05 | 0 | 0 | 32 | M | 2 | ROZPOCET | 0 | 0 | 0 | 0 | 0 | 5 | 0 | 16 | -1447574687
51 | K | 741231013 | Montáž svorkovnice do rozvaděčů - jistící | kus | 1 |  | 0 |  |  | sníž. přenesená |  | 0 | 0 | 0 | 0 | 0 | 16 | K | 2 | ROZPOCET | 0 | 0 | 0 | 0 | 0 | 5 | 0 | 16 | 1900398728
| Online PSC |  | https://podminky.urs.cz/item/CS_URS_2026_01/741231013 | [14 empty] | Online PSC | 2
52 | M | 35800002 | OEZ Lišta S3L-1000-16 propojovací | kus | 1 |  | 0 |  |  | sníž. přenesená |  | 0 | 0 | 0 | 0 | 0 | 32 | M | 2 | ROZPOCET | 0 | 0 | 0 | 0 | 0 | 5 | 0 | 16 | 1494400105
53 | K | 741231014 | Montáž svorkovnice do rozvaděčů - nulová | kus | 2 |  | 0 |  |  | sníž. přenesená |  | 0 | 0 | 0 | 0 | 0 | 16 | K | 2 | ROZPOCET | 0 | 0 | 0 | 0 | 0 | 5 | 0 | 16 | 1059900738
| Online PSC |  | https://podminky.urs.cz/item/CS_URS_2026_01/741231014 | [14 empty] | Online PSC | 2
54 | M | 35822646 | svorky potenciálové | kus | 2 |  | 0 |  |  | sníž. přenesená |  | 0 | 1e-05 | 2e-05 | 0 | 0 | 32 | M | 2 | ROZPOCET | 0 | 0 | 0 | 0 | 0 | 5 | 0 | 16 | -1795075537
55 | K | 741240052 | Montáž lišty DIN v rozvaděči přes 30 do 60 cm | kus | 3 |  | 0 |  |  | sníž. přenesená |  | 0 | 0 | 0 | 0 | 0 | 16 | K | 2 | ROZPOCET | 0 | 0 | 0 | 0 | 0 | 5 | 0 | 16 | -2112924399
| Online PSC |  | https://podminky.urs.cz/item/CS_URS_2026_01/741240052 | [14 empty] | Online PSC | 2
56 | M | 35800003 | DIN LISTA 35MM L=480 NSYCS500PLM | kus | 3 |  | 0 |  |  | sníž. přenesená |  | 0 | 0.00035 | 0.00105 | 0 | 0 | 32 | M | 2 | ROZPOCET | 0 | 0 | 0 | 0 | 0 | 5 | 0 | 16 | 2013178063
57 | K | 741310201 | Montáž spínač (polo)zapuštěný šroubové připojení 1-jednopólový se zapojením vodičů | kus | 6 |  | 0 |  |  | sníž. přenesená |  | 0 | 0 | 0 | 0 | 0 | 16 | K | 2 | ROZPOCET | 0 | 0 | 0 | 0 | 0 | 5 | 0 | 16 | 1133819411
| Online PSC |  | https://podminky.urs.cz/item/CS_URS_2026_01/741310201 | [14 empty] | Online PSC | 2
58 | M | 34539000 | přístroj spínače jednopólového, řazení 1, 1So šroubové svorky | kus | 4 |  | 0 |  |  | sníž. přenesená |  | 0 | 5e-05 | 0.0002 | 0 | 0 | 32 | M | 2 | ROZPOCET | 0 | 0 | 0 | 0 | 0 | 5 | 0 | 16 | -19542597
59 | M | 34539009 | přístroj ovládače zapínacího, řazení 1/0, 1/0S, 1/0So šroubové svorky | kus | 2 |  | 0 |  |  | sníž. přenesená |  | 0 | 5e-05 | 0.0001 | 0 | 0 | 32 | M | 2 | ROZPOCET | 0 | 0 | 0 | 0 | 0 | 5 | 0 | 16 | 1782340492
60 | K | 741310231 | Montáž přepínač (polo)zapuštěný šroubové připojení 5-sériový se zapojením vodičů | kus | 1 |  | 0 |  |  | sníž. přenesená |  | 0 | 0 | 0 | 0 | 0 | 16 | K | 2 | ROZPOCET | 0 | 0 | 0 | 0 | 0 | 5 | 0 | 16 | 14612879
| Online PSC |  | https://podminky.urs.cz/item/CS_URS_2026_01/741310231 | [14 empty] | Online PSC | 2
61 | M | 34539002 | přístroj přepínače sériového, řazení 5 šroubové svorky | kus | 1 |  | 0 |  |  | sníž. přenesená |  | 0 | 5e-05 | 5e-05 | 0 | 0 | 32 | M | 2 | ROZPOCET | 0 | 0 | 0 | 0 | 0 | 5 | 0 | 16 | -1860965399
62 | K | 741310233 | Montáž přepínač (polo)zapuštěný šroubové připojení 6-střídavý se zapojením vodičů | kus | 3 |  | 0 |  |  | sníž. přenesená |  | 0 | 0 | 0 | 0 | 0 | 16 | K | 2 | ROZPOCET | 0 | 0 | 0 | 0 | 0 | 5 | 0 | 16 | 1977421320
| Online PSC |  | https://podminky.urs.cz/item/CS_URS_2026_01/741310233 | [14 empty] | Online PSC | 2
63 | M | 34539006 | přístroj přepínače střídavého, řazení 6, 6So, 6S šroubové svorky | kus | 3 |  | 0 |  |  | sníž. přenesená |  | 0 | 5e-05 | 0.00015 | 0 | 0 | 32 | M | 2 | ROZPOCET | 0 | 0 | 0 | 0 | 0 | 5 | 0 | 16 | 1936898445
64 | K | 741310238 | Montáž přepínač (polo)zapuštěný šroubové připojení 6+6 -dvojitý střídavý se zapojením vodičů | kus | 1 |  | 0 |  |  | sníž. přenesená |  | 0 | 0 | 0 | 0 | 0 | 16 | K | 2 | ROZPOCET | 0 | 0 | 0 | 0 | 0 | 5 | 0 | 16 | 1095948786
| Online PSC |  | https://podminky.urs.cz/item/CS_URS_2026_01/741310238 | [14 empty] | Online PSC | 2
65 | M | 34539007 | přístroj přepínače dvojitého střídavého, řazení 6+6(6+1) šroubové svorky | kus | 1 |  | 0 |  |  | sníž. přenesená |  | 0 | 6e-05 | 6e-05 | 0 | 0 | 32 | M | 2 | ROZPOCET | 0 | 0 | 0 | 0 | 0 | 5 | 0 | 16 | 2046828070
66 | K | 741310239 | Montáž přepínač (polo)zapuštěný šroubové připojení 7-křížový se zapojením vodičů | kus | 2 |  | 0 |  |  | sníž. přenesená |  | 0 | 0 | 0 | 0 | 0 | 16 | K | 2 | ROZPOCET | 0 | 0 | 0 | 0 | 0 | 5 | 0 | 16 | -1308495090
| Online PSC |  | https://podminky.urs.cz/item/CS_URS_2026_01/741310239 | [14 empty] | Online PSC | 2
67 | M | 34539004 | přístroj přepínače křížového, řazení 7, 7So šroubové svorky | kus | 2 |  | 0 |  |  | sníž. přenesená |  | 0 | 5e-05 | 0.0001 | 0 | 0 | 32 | M | 2 | ROZPOCET | 0 | 0 | 0 | 0 | 0 | 5 | 0 | 16 | 481737632
68 | M | 34539049 | kryt spínače jednoduchý | kus | 9 |  | 0 |  |  | sníž. přenesená |  | 0 | 3e-05 | 0.00027 | 0 | 0 | 32 | M | 2 | ROZPOCET | 0 | 0 | 0 | 0 | 0 | 5 | 0 | 16 | -597614324
69 | M | 34539050 | kryt spínače dělený | kus | 2 |  | 0 |  |  | sníž. přenesená |  | 0 | 3e-05 | 6e-05 | 0 | 0 | 32 | M | 2 | ROZPOCET | 0 | 0 | 0 | 0 | 0 | 5 | 0 | 16 | 1735502487
70 | M | 34539059 | rámeček jednonásobný | kus | 8 |  | 0 |  |  | sníž. přenesená |  | 0 | 1e-05 | 8e-05 | 0 | 0 | 32 | M | 2 | ROZPOCET | 0 | 0 | 0 | 0 | 0 | 5 | 0 | 16 | 1419102125
71 | M | 34539060 | rámeček dvojnásobný | kus | 3 |  | 0 |  |  | sníž. přenesená |  | 0 | 2e-05 | 6e-05 | 0 | 0 | 32 | M | 2 | ROZPOCET | 0 | 0 | 0 | 0 | 0 | 5 | 0 | 16 | -399404917
72 | M | 34539061 | rámeček trojnásobný | kus | 3 |  | 0 |  |  | sníž. přenesená |  | 0 | 3e-05 | 9e-05 | 0 | 0 | 32 | M | 2 | ROZPOCET | 0 | 0 | 0 | 0 | 0 | 5 | 0 | 16 | -1725303011
73 | M | 34539063 | rámeček pětinásobný | kus | 1 |  | 0 |  |  | sníž. přenesená |  | 0 | 6e-05 | 6e-05 | 0 | 0 | 32 | M | 2 | ROZPOCET | 0 | 0 | 0 | 0 | 0 | 5 | 0 | 16 | 1940367611
74 | K | 741310562 | Montáž vypínač tří/čtyřpól výkonový pojistkový do 160 A bez zapojení vodičů | kus | 1 |  | 0 |  |  | sníž. přenesená |  | 0 | 0 | 0 | 0 | 0 | 16 | K | 2 | ROZPOCET | 0 | 0 | 0 | 0 | 0 | 5 | 0 | 16 | -1263539020
| Online PSC |  | https://podminky.urs.cz/item/CS_URS_2026_01/741310562 | [14 empty] | Online PSC | 2
75 | M | 35822180 | jistič 3-pólový 40 A vypínací charakteristika C vypínací schopnost 10 kA | kus | 1 |  | 0 |  |  | sníž. přenesená |  | 0 | 0.00105 | 0.00105 | 0 | 0 | 32 | M | 2 | ROZPOCET | 0 | 0 | 0 | 0 | 0 | 5 | 0 | 16 | 1597809733
| P |  | Poznámka k položce: srovnatelná položka – jako hlavní vypínač | [14 empty] | P | 2
76 | K | 741311021 | Montáž přípojka sporáková s doutnavkou se zapojením vodičů | kus | 1 |  | 0 |  |  | sníž. přenesená |  | 0 | 0 | 0 | 0 | 0 | 16 | K | 2 | ROZPOCET | 0 | 0 | 0 | 0 | 0 | 5 | 0 | 16 | -732624637
| Online PSC |  | https://podminky.urs.cz/item/CS_URS_2026_01/741311021 | [14 empty] | Online PSC | 2
77 | M | 35800004 | přípojka sporáková se signalizační doutnavkou, zapuštěná | kus | 1 |  | 0 |  |  | sníž. přenesená |  | 0 | 0.00039 | 0.00039 | 0 | 0 | 32 | M | 2 | ROZPOCET | 0 | 0 | 0 | 0 | 0 | 5 | 0 | 16 | 48132317
78 | K | 741313042 | Montáž zásuvka (polo)zapuštěná šroubové připojení 2P+PE dvojí zapojení - průběžná se zapojením vodičů | kus | 21 |  | 0 |  |  | sníž. přenesená |  | 0 | 0 | 0 | 0 | 0 | 16 | K | 2 | ROZPOCET | 0 | 0 | 0 | 0 | 0 | 5 | 0 | 16 | -1297901173
| Online PSC |  | https://podminky.urs.cz/item/CS_URS_2026_01/741313042 | [14 empty] | Online PSC | 2
79 | M | 34555239 | přístroj zásuvky zapuštěné jednonásobné, krytka, šroubové svorky | kus | 5 |  | 0 |  |  | sníž. přenesená |  | 0 | 7e-05 | 0.00035 | 0 | 0 | 32 | M | 2 | ROZPOCET | 0 | 0 | 0 | 0 | 0 | 5 | 0 | 16 | 868501797
80 | M | 34555238 | zásuvka zapuštěná dvojnásobná, šroubové svorky | kus | 16 |  | 0 |  |  | sníž. přenesená |  | 0 | 0.0001 | 0.0016 | 0 | 0 | 32 | M | 2 | ROZPOCET | 0 | 0 | 0 | 0 | 0 | 5 | 0 | 16 | -1558361633
81 | K | 741313082 | Montáž zásuvka chráněná v krabici šroubové připojení 2P+PE prostředí venkovní, mokré se zapojením vodičů | kus | 1 |  | 0 |  |  | sníž. přenesená |  | 0 | 0 | 0 | 0 | 0 | 16 | K | 2 | ROZPOCET | 0 | 0 | 0 | 0 | 0 | 5 | 0 | 16 | -1633653131
| Online PSC |  | https://podminky.urs.cz/item/CS_URS_2026_01/741313082 | [14 empty] | Online PSC | 2
82 | M | 34555229 | zásuvka nástěnná jednonásobná s víčkem, IP44, šroubové svorky | kus | 1 |  | 0 |  |  | sníž. přenesená |  | 0 | 0.0001 | 0.0001 | 0 | 0 | 32 | M | 2 | ROZPOCET | 0 | 0 | 0 | 0 | 0 | 5 | 0 | 16 | 2080957007
83 | K | 741320105 | Montáž jističů jednopólových nn do 25 A ve skříni se zapojením vodičů | kus | 10 |  | 0 |  |  | sníž. přenesená |  | 0 | 0 | 0 | 0 | 0 | 16 | K | 2 | ROZPOCET | 0 | 0 | 0 | 0 | 0 | 5 | 0 | 16 | -1126172508
| Online PSC |  | https://podminky.urs.cz/item/CS_URS_2026_01/741320105 | [14 empty] | Online PSC | 2
84 | M | 35822119 | jistič 1-pólový 13 A vypínací charakteristika B vypínací schopnost 6 kA | kus | 4 |  | 0 |  |  | sníž. přenesená |  | 0 | 0.0004 | 0.0016 | 0 | 0 | 32 | M | 2 | ROZPOCET | 0 | 0 | 0 | 0 | 0 | 5 | 0 | 16 | -1795384881
85 | M | 35822122 | jistič 1-pólový 16 A vypínací charakteristika B vypínací schopnost 6 kA | kus | 6 |  | 0 |  |  | sníž. přenesená |  | 0 | 0.0004 | 0.0024 | 0 | 0 | 32 | M | 2 | ROZPOCET | 0 | 0 | 0 | 0 | 0 | 5 | 0 | 16 | 2145782993
86 | K | 741321001 | Montáž proudových chráničů dvoupólových nn do 25 A bez krytu se zapojením vodičů | kus | 3 |  | 0 |  |  | sníž. přenesená |  | 0 | 0 | 0 | 0 | 0 | 16 | K | 2 | ROZPOCET | 0 | 0 | 0 | 0 | 0 | 5 | 0 | 16 | 1159530613
| Online PSC |  | https://podminky.urs.cz/item/CS_URS_2026_01/741321001 | [14 empty] | Online PSC | 2
87 | M | 35829020 | chránič proudový 1+N pólový 10A typ B | kus | 3 |  | 0 |  |  | sníž. přenesená |  | 0 | 0.00018 | 0.00054 | 0 | 0 | 32 | M | 2 | ROZPOCET | 0 | 0 | 0 | 0 | 0 | 5 | 0 | 16 | -78767029
88 | K | 741321041 | Montáž proudových chráničů čtyřpólových nn do 63 A bez krytu se zapojením vodičů | kus | 1 |  | 0 |  |  | sníž. přenesená |  | 0 | 0 | 0 | 0 | 0 | 16 | K | 2 | ROZPOCET | 0 | 0 | 0 | 0 | 0 | 5 | 0 | 16 | -2111491316
| Online PSC |  | https://podminky.urs.cz/item/CS_URS_2026_01/741321041 | [14 empty] | Online PSC | 2
89 | M | 35829006 | chránič proudový 4 pólový 25A typ A 0,03A | kus | 1 |  | 0 |  |  | sníž. přenesená |  | 0 | 0.00047 | 0.00047 | 0 | 0 | 32 | M | 2 | ROZPOCET | 0 | 0 | 0 | 0 | 0 | 5 | 0 | 16 | -91012492
90 | K | 741322041 | Montáž svodiče přepětí nn typ 2 jednopólových jednodílných se zapojením vodičů | kus | 4 |  | 0 |  |  | sníž. přenesená |  | 0 | 0 | 0 | 0 | 0 | 16 | K | 2 | ROZPOCET | 0 | 0 | 0 | 0 | 0 | 5 | 0 | 16 | -1169169700
| Online PSC |  | https://podminky.urs.cz/item/CS_URS_2026_01/741322041 | [14 empty] | Online PSC | 2
91 | M | 35889522 | svodič přepětí - výměnný modul, 400V, varistor | kus | 4 |  | 0 |  |  | sníž. přenesená |  | 0 | 5e-05 | 0.0002 | 0 | 0 | 32 | M | 2 | ROZPOCET | 0 | 0 | 0 | 0 | 0 | 5 | 0 | 16 | -772631325
92 | K | 741370912 | Výměna objímek žárovkových keramických E 27 | kus | 1 |  | 0 |  |  | sníž. přenesená |  | 0 | 0 | 0 | 0 | 0 | 16 | K | 2 | ROZPOCET | 0 | 0 | 0 | 0 | 0 | 5 | 0 | 16 | -1252794376
| Online PSC |  | https://podminky.urs.cz/item/CS_URS_2026_01/741370912 | [14 empty] | Online PSC | 2
93 | M | 34513104 | objímka žárovky E27 vestavná keramická 1332-667 | kus | 1 |  | 0 |  |  | sníž. přenesená |  | 0 | 2e-05 | 2e-05 | 0 | 0 | 32 | M | 2 | ROZPOCET | 0 | 0 | 0 | 0 | 0 | 5 | 0 | 16 | -1516952281
94 | M | 34774102 | žárovka LED E27/6W | kus | 1 |  | 0 |  |  | sníž. přenesená |  | 0 | 0.0002 | 0.0002 | 0 | 0 | 32 | M | 2 | ROZPOCET | 0 | 0 | 0 | 0 | 0 | 5 | 0 | 16 | 1809096418
95 | K | 741372061 | Montáž svítidlo LED interiérové přisazené stropní hranaté nebo kruhové do 0,09 m2 se zapojením vodičů | kus | 9 |  | 0 |  |  | sníž. přenesená |  | 0 | 0 | 0 | 0 | 0 | 16 | K | 2 | ROZPOCET | 0 | 0 | 0 | 0 | 0 | 5 | 0 | 16 | -1216978837
| Online PSC |  | https://podminky.urs.cz/item/CS_URS_2026_01/741372061 | [14 empty] | Online PSC | 2
96 | M | 34825004 | svítidlo interiérové přisazené obdélníkové/čtvercové do 0,09m2 1000-1500lm | kus | 9 |  | 0 |  |  | sníž. přenesená |  | 0 | 0.00075 | 0.00675 | 0 | 0 | 32 | M | 2 | ROZPOCET | 0 | 0 | 0 | 0 | 0 | 5 | 0 | 16 | 1050986417
97 | K | 741372062 | Montáž svítidlo LED interiérové přisazené stropní hranaté nebo kruhové přes 0,09 do 0,36 m2 se zapojením vodičů | kus | 2 |  | 0 |  |  | sníž. přenesená |  | 0 | 0 | 0 | 0 | 0 | 16 | K | 2 | ROZPOCET | 0 | 0 | 0 | 0 | 0 | 5 | 0 | 16 | 522058461
| Online PSC |  | https://podminky.urs.cz/item/CS_URS_2026_01/741372062 | [14 empty] | Online PSC | 2
98 | M | 35800005 | svítidlo LED lineátní, 1210mm, opálový PMMA kryt, přisazené, LED 840, driver 700mA | kus | 2 |  | 0 |  |  | sníž. přenesená |  | 0 | 0 | 0 | 0 | 0 | 32 | M | 2 | ROZPOCET | 0 | 0 | 0 | 0 | 0 | 5 | 0 | 16 | -874663553
99 | K | 741420031 | Montáž svorka hromosvodná na potrubí D do 200 mm se zhotovením | kus | 5 |  | 0 |  |  | sníž. přenesená |  | 0 | 0 | 0 | 0 | 0 | 16 | K | 2 | ROZPOCET | 0 | 0 | 0 | 0 | 0 | 5 | 0 | 16 | -1133754151
| Online PSC |  | https://podminky.urs.cz/item/CS_URS_2026_01/741420031 | [14 empty] | Online PSC | 2
100 | M | 35442043 | svorka uzemnění nerez na vodovodní potrubí a okapové roury | kus | 5 |  | 0 |  |  | sníž. přenesená |  | 0 | 0.00016 | 0.0008 | 0 | 0 | 32 | M | 2 | ROZPOCET | 0 | 0 | 0 | 0 | 0 | 5 | 0 | 16 | 1567580786
101 | M | 35442196 | páska nerezová | m | 1 |  | 0 |  |  | sníž. přenesená |  | 0 | 6e-05 | 6e-05 | 0 | 0 | 32 | M | 2 | ROZPOCET | 0 | 0 | 0 | 0 | 0 | 5 | 0 | 16 | -176746317
102 | K | 741810002 | Celková prohlídka elektrického rozvodu a zařízení přes 100 000 do 500 000,- Kč | kus | 1 |  | 0 |  |  | sníž. přenesená |  | 0 | 0 | 0 | 0 | 0 | 16 | K | 2 | ROZPOCET | 0 | 0 | 0 | 0 | 0 | 5 | 0 | 16 | 1657951122
| Online PSC |  | https://podminky.urs.cz/item/CS_URS_2026_01/741810002 | [14 empty] | Online PSC | 2
103 | K | 741910412 | Montáž žlab kovový šířky do 150 mm bez víka | m | 14 |  | 0 |  |  | sníž. přenesená |  | 0 | 0 | 0 | 0 | 0 | 16 | K | 2 | ROZPOCET | 0 | 0 | 0 | 0 | 0 | 5 | 0 | 16 | -532263183
| Online PSC |  | https://podminky.urs.cz/item/CS_URS_2026_01/741910412 | [14 empty] | Online PSC | 2
104 | M | 34575603 | žlab kabelový drátěný ŽZ v do 60mm š do 150mm | m | 14.7 |  | 0 |  |  | sníž. přenesená |  | 0 | 0.00089 | 0.013083 | 0 | 0 | 32 | M | 2 | ROZPOCET | 0 | 0 | 0 | 0 | 0 | 5 | 0 | 16 | 1278940391
105 | M | 34575382 | spojka kabelového žlabu drátěného GZ bezšroubová | sada | 7 |  | 0 |  |  | sníž. přenesená |  | 0 | 3e-05 | 0.00021 | 0 | 0 | 32 | M | 2 | ROZPOCET | 0 | 0 | 0 | 0 | 0 | 5 | 0 | 16 | 476626092
106 | M | 34575386 | svod kabelový z kabelového žlabu drátěného ŽZ | kus | 7 |  | 0 |  |  | sníž. přenesená |  | 0 | 0.0001 | 0.0007 | 0 | 0 | 32 | M | 2 | ROZPOCET | 0 | 0 | 0 | 0 | 0 | 5 | 0 | 16 | -1123163139
107 | K | 741910511 | Montáž se zhotovením konstrukce pro upevnění přístrojů do 5 kg | kus | 8 |  | 0 |  |  | sníž. přenesená |  | 0 | 0 | 0 | 0 | 0 | 16 | K | 2 | ROZPOCET | 0 | 0 | 0 | 0 | 0 | 5 | 0 | 16 | -294752232
| Online PSC |  | https://podminky.urs.cz/item/CS_URS_2026_01/741910511 | [14 empty] | Online PSC | 2
108 | M | 34575387 | nosník kabelového žlabu drátěného ŽZ 150mm | kus | 8 |  | 0 |  |  | sníž. přenesená |  | 0 | 0.00024 | 0.00192 | 0 | 0 | 32 | M | 2 | ROZPOCET | 0 | 0 | 0 | 0 | 0 | 5 | 0 | 16 | 882863271
109 | M | 35800006 | nosné konstrukce pro kabelové žlaby a nosná lana: závěsy, konzol, závitové tyče, podložky atd.. | kus | 10 |  | 0 |  |  | sníž. přenesená |  | 0 | 0 | 0 | 0 | 0 | 32 | M | 2 | ROZPOCET | 0 | 0 | 0 | 0 | 0 | 5 | 0 | 16 | 1383835041
110 | K | 741990041 | Montáž tabulka výstražná a označovací pro rozvodny | kus | 1 |  | 0 |  |  | sníž. přenesená |  | 0 | 0 | 0 | 0 | 0 | 16 | K | 2 | ROZPOCET | 0 | 0 | 0 | 0 | 0 | 5 | 0 | 16 | -1507531897
| Online PSC |  | https://podminky.urs.cz/item/CS_URS_2026_01/741990041 | [14 empty] | Online PSC | 2
111 | M | 73534511 | tabulka bezpečnostní s tiskem 2 barvy A4 210x297mm samolepící | kus | 1 |  | 0 |  |  | sníž. přenesená |  | 0 | 3e-05 | 3e-05 | 0 | 0 | 32 | M | 2 | ROZPOCET | 0 | 0 | 0 | 0 | 0 | 5 | 0 | 16 | -1339483297
112 | K | 998741122 | Přesun hmot tonážní pro silnoproud ruční v objektech v přes 6 do 12 m | t | 0.094 |  | 0 |  |  | sníž. přenesená |  | 0 | 0 | 0 | 0 | 0 | 16 | K | 2 | ROZPOCET | 0 | 0 | 0 | 0 | 0 | 5 | 0 | 16 | -1486861020
| Online PSC |  | https://podminky.urs.cz/item/CS_URS_2026_01/998741122 | [14 empty] | Online PSC | 2
113 | K | HZS2231 | Hodinové zúčtovací sazby profesí PSV provádění stavebních instalací elektrikář | hod | 2 |  | 0 |  |  | sníž. přenesená |  | 0 | 0 | 0 | 0 | 0 | 16 | K | 2 | ROZPOCET | 0 | 0 | 0 | 0 | 0 | 5 | 0 | 16 | -1060484363
| Online PSC |  | https://podminky.urs.cz/item/CS_URS_2026_01/HZS2231 | [14 empty] | Online PSC | 2
114 | K | HZS2232 | Hodinová zúčtovací sazba elektrikář odborný | hod | 7 |  | 0 |  |  | sníž. přenesená |  | 0 | 0 | 0 | 0 | 0 | 16 | K | 2 | ROZPOCET | 0 | 0 | 0 | 0 | 0 | 5 | 0 | 16 | 371458395
| Online PSC |  | https://podminky.urs.cz/item/CS_URS_2026_01/HZS2232 | [14 empty] | Online PSC | 2
| P |  | Poznámka k položce: Hodinové sazby jsou použity na přepojení měření a dočasný provoz stávajícího bytu a dále pro úkony výše neuvedené, které nejsou v katalogu URS vč. úprav v rozvaděči. | [14 empty] | P | 2
| D | 742 | Elektroinstalace - slaboproud |  |  |  | 0 |  |  |  |  | 0 |  | 0.0049575 |  | 0 | 2 | D | 1 | ROZPOCET | [6 empty] | 0
115 | K | 742110002 | Montáž trubek pro slaboproud plastových ohebných uložených pod omítku | m | 25 |  | 0 |  |  | sníž. přenesená |  | 0 | 0 | 0 | 0 | 0 | 16 | K | 2 | ROZPOCET | 0 | 0 | 0 | 0 | 0 | 5 | 0 | 16 | 397151153
| Online PSC |  | https://podminky.urs.cz/item/CS_URS_2026_01/742110002 | [14 empty] | Online PSC | 2
116 | M | 34571071 | trubka elektroinstalační ohebná z PVC (EN) 2316E | m | 15.75 |  | 0 |  |  | sníž. přenesená |  | 0 | 3e-05 | 0.0004725 | 0 | 0 | 32 | M | 2 | ROZPOCET | 0 | 0 | 0 | 0 | 0 | 5 | 0 | 16 | 1030076039
117 | M | 34571073 | trubka elektroinstalační ohebná z PVC (EN) 2325 | m | 10.5 |  | 0 |  |  | sníž. přenesená |  | 0 | 7e-05 | 0.000735 | 0 | 0 | 32 | M | 2 | ROZPOCET | 0 | 0 | 0 | 0 | 0 | 5 | 0 | 16 | -177957591
118 | K | 742110504 | Montáž krabic pro slaboproud zapuštěných plastových odbočných kruhových s víčkem | kus | 7 |  | 0 |  |  | sníž. přenesená |  | 0 | 0 | 0 | 0 | 0 | 16 | K | 2 | ROZPOCET | 0 | 0 | 0 | 0 | 0 | 5 | 0 | 16 | -1048619864
| Online PSC |  | https://podminky.urs.cz/item/CS_URS_2026_01/742110504 | [14 empty] | Online PSC | 2
119 | M | 34571451 | krabice pod omítku PVC přístrojová kruhová D 70mm hluboká | kus | 3 |  | 0 |  |  | sníž. přenesená |  | 0 | 5e-05 | 0.00015 | 0 | 0 | 32 | M | 2 | ROZPOCET | 0 | 0 | 0 | 0 | 0 | 5 | 0 | 16 | 616241044
120 | M | 34562690 | svorkovnice krabicová šroubovací čtyřpólová pro 4x3 vodiče 1,5-4,0mm2, 400V | kus | 1 |  | 0 |  |  | sníž. přenesená |  | 0 | 4e-05 | 4e-05 | 0 | 0 | 32 | M | 2 | ROZPOCET | 0 | 0 | 0 | 0 | 0 | 5 | 0 | 16 | 1282290421
121 | M | 34571457 | krabice pod omítku PVC odbočná kruhová D 70mm s víčkem | kus | 3 |  | 0 |  |  | sníž. přenesená |  | 0 | 4e-05 | 0.00012 | 0 | 0 | 32 | M | 2 | ROZPOCET | 0 | 0 | 0 | 0 | 0 | 5 | 0 | 16 | 732848007
122 | K | 742121001 | Montáž kabelů sdělovacích pro vnitřní rozvody do 15 žil | m | 35 |  | 0 |  |  | sníž. přenesená |  | 0 | 0 | 0 | 0 | 0 | 16 | K | 2 | ROZPOCET | 0 | 0 | 0 | 0 | 0 | 5 | 0 | 16 | 401956899
| Online PSC |  | https://podminky.urs.cz/item/CS_URS_2026_01/742121001 | [14 empty] | Online PSC | 2
123 | M | 34121301 | kabel koaxiální, jádro CU, izolace PVC, bílý, impedance 75 Ohm, pr. 7,05 mm | m | 24 |  | 0 |  |  | sníž. přenesená |  | 0 | 4e-05 | 0.00096 | 0 | 0 | 32 | M | 2 | ROZPOCET | 0 | 0 | 0 | 0 | 0 | 5 | 0 | 16 | 1639749687
| P |  | Poznámka k položce: Koaxiály do bytů jsou součástí instalace bytů, proto výměr je NULA | [14 empty] | P | 2
124 | M | 34113150 | kabel ovládací průmyslový stíněný laminovanou Al fólií s příložným Cu drátem jádro Cu plné izolace PVC plášť PVC 250V (JYTY) 4x1,00mm2 | m | 12 |  | 0 |  |  | sníž. přenesená |  | 0 | 8e-05 | 0.00096 | 0 | 0 | 32 | M | 2 | ROZPOCET | 0 | 0 | 0 | 0 | 0 | 5 | 0 | 16 | 834539798
125 | M | 34140822 | vodič propojovací jádro Cu plné izolace PVC 300/500V (H05V-U) 1x1,00mm2 | m | 6 |  | 0 |  |  | sníž. přenesená |  | 0 | 2e-05 | 0.00012 | 0 | 0 | 32 | M | 2 | ROZPOCET | 0 | 0 | 0 | 0 | 0 | 5 | 0 | 16 | 380573902
| P |  | Poznámka k položce: protahovací drát – možno použít také AY 2,5 a po vytažení opětovně použít | [14 empty] | P | 2
126 | K | 742124002 | Montáž kabelů datových FTP, UTP, STP pro vnitřní rozvody do trubky | m | 20 |  | 0 |  |  | sníž. přenesená |  | 0 | 0 | 0 | 0 | 0 | 16 | K | 2 | ROZPOCET | 0 | 0 | 0 | 0 | 0 | 5 | 0 | 16 | 169753384
| Online PSC |  | https://podminky.urs.cz/item/CS_URS_2026_01/742124002 | [14 empty] | Online PSC | 2
127 | M | 34121262 | kabel datový jádro Cu plné plášť PVC (U/UTP) kategorie 5e | m | 24 |  | 0 |  |  | sníž. přenesená |  | 0 | 3e-05 | 0.00072 | 0 | 0 | 32 | M | 2 | ROZPOCET | 0 | 0 | 0 | 0 | 0 | 5 | 0 | 16 | 1784297734
128 | K | 742220232 | Montáž detektoru na stěnu nebo na strop | kus | 1 |  | 0 |  |  | sníž. přenesená |  | 0 | 0 | 0 | 0 | 0 | 16 | K | 2 | ROZPOCET | 0 | 0 | 0 | 0 | 0 | 5 | 0 | 16 | 702155949
| Online PSC |  | https://podminky.urs.cz/item/CS_URS_2026_01/742220232 | [14 empty] | Online PSC | 2
129 | M | 40483010 | detektor kouře a teploty kombinovaný bezdrátový | kus | 1 |  | 0 |  |  | sníž. přenesená |  | 0 | 0.00026 | 0.00026 | 0 | 0 | 32 | M | 2 | ROZPOCET | 0 | 0 | 0 | 0 | 0 | 5 | 0 | 16 | -904674340
130 | K | 742230006 | Montáž ventilátoru, termostatu a vzduchového filtru pro kryty | kus | 2 |  | 0 |  |  | sníž. přenesená |  | 0 | 0 | 0 | 0 | 0 | 16 | K | 2 | ROZPOCET | 0 | 0 | 0 | 0 | 0 | 5 | 0 | 16 | -459191895
| Online PSC |  | https://podminky.urs.cz/item/CS_URS_2026_01/742230006 | [14 empty] | Online PSC | 2
131 | M | 35800007 | ventilátor 100 MATL zpětná klapka, časovač, kuličková ložiska | kus | 2 |  | 0 |  |  | sníž. přenesená |  | 0 | 0 | 0 | 0 | 0 | 32 | M | 2 | ROZPOCET | 0 | 0 | 0 | 0 | 0 | 5 | 0 | 16 | -1414458737
132 | K | 742330044 | Montáž datové zásuvky 1 až 6 pozic | kus | 1 |  | 0 |  |  | sníž. přenesená |  | 0 | 0 | 0 | 0 | 0 | 16 | K | 2 | ROZPOCET | 0 | 0 | 0 | 0 | 0 | 5 | 0 | 16 | 1774829068
| Online PSC |  | https://podminky.urs.cz/item/CS_URS_2026_01/742330044 | [14 empty] | Online PSC | 2
133 | M | 35800008 | zásuvka RJ45 - jednoduchá nebo dvojitá | kus | 1 |  | 0 |  |  | sníž. přenesená |  | 0 | 0 | 0 | 0 | 0 | 32 | M | 2 | ROZPOCET | 0 | 0 | 0 | 0 | 0 | 5 | 0 | 16 | -291759619
134 | M | 34539063 | rámeček pětinásobný | kus | 1 |  | 0 |  |  | sníž. přenesená |  | 0 | 6e-05 | 6e-05 | 0 | 0 | 32 | M | 2 | ROZPOCET | 0 | 0 | 0 | 0 | 0 | 5 | 0 | 16 | 1346623680
| P |  | Poznámka k položce: Srovnatelné položky. Zásuvky stejného typu dejte do sestavy TV+DATA+2(3) x zásuvka 230V | [14 empty] | P | 2
135 | K | 742420121 | Montáž televizní zásuvky koncové nebo průběžné | kus | 3 |  | 0 |  |  | sníž. přenesená |  | 0 | 0 | 0 | 0 | 0 | 16 | K | 2 | ROZPOCET | 0 | 0 | 0 | 0 | 0 | 5 | 0 | 16 | 1715948600
| Online PSC |  | https://podminky.urs.cz/item/CS_URS_2026_01/742420121 | [14 empty] | Online PSC | 2
136 | M | 37451006 | přístroj zásuvky TV+R+SAT, koncový (typ EU 3303) | kus | 1 |  | 0 |  |  | sníž. přenesená |  | 0 | 0.00014 | 0.00014 | 0 | 0 | 32 | M | 2 | ROZPOCET | 0 | 0 | 0 | 0 | 0 | 5 | 0 | 16 | 874506128
137 | M | 37451008 | přístroj zásuvky TV+R, průběžný, 8 dB (typ EU 3607) | kus | 2 |  | 0 |  |  | sníž. přenesená |  | 0 | 0.00011 | 0.00022 | 0 | 0 | 32 | M | 2 | ROZPOCET | 0 | 0 | 0 | 0 | 0 | 5 | 0 | 16 | 2025327972
138 | K | 998742122 | Přesun hmot tonážní pro slaboproud ruční v objektech v do 12 m | t | 0.109 |  | 0 |  |  | sníž. přenesená |  | 0 | 0 | 0 | 0 | 0 | 16 | K | 2 | ROZPOCET | 0 | 0 | 0 | 0 | 0 | 5 | 0 | 16 | 1153887974
| Online PSC |  | https://podminky.urs.cz/item/CS_URS_2026_01/998742122 | [14 empty] | Online PSC | 2
139 | K | HZS2232 | Hodinová zúčtovací sazba elektrikář odborný | hod | 4 |  | 0 |  |  | sníž. přenesená |  | 0 | 0 | 0 | 0 | 0 | 16 | K | 2 | ROZPOCET | 0 | 0 | 0 | 0 | 0 | 5 | 0 | 16 | -323834282
| Online PSC |  | https://podminky.urs.cz/item/CS_URS_2026_01/HZS2232 | [14 empty] | Online PSC | 2
| P |  | Poznámka k položce: Hod. Sazby jsou k zprovoznění rozvodů STA od rozvaděče slaboroudu a oživení systému DT | [14 empty] | P | 2
| D | M | Práce a dodávky M |  |  |  | 0 |  |  |  |  | 0 |  | 0.01046 |  | 0.3018 | 3 | D | 0 | ROZPOCET | [6 empty] | 0
| D | 46-M | Zemní práce při extr.mont.pracích |  |  |  | 0 |  |  |  |  | 0 |  | 0.01046 |  | 0.3018 | 3 | D | 1 | ROZPOCET | [6 empty] | 0
140 | K | 460932111 | Osazení hmoždinek pro elektroinstalace včetně vyvrtání otvoru ve stěnách cihelných průměru do 8 mm | kus | 30 |  | 0 |  |  | sníž. přenesená |  | 0 | 0 | 0 | 0 | 0 | 64 | K | 2 | ROZPOCET | 0 | 0 | 0 | 0 | 0 | 5 | 0 | 64 | -801458776
| Online PSC |  | https://podminky.urs.cz/item/CS_URS_2026_01/460932111 | [14 empty] | Online PSC | 2
141 | M | 56281002 | hmoždinky univerzální 8x40 | 100kus | 0.55 |  | 0 |  |  | sníž. přenesená |  | 0 | 0.00013 | 7.15e-05 | 0 | 0 | 256 | M | 2 | ROZPOCET | 0 | 0 | 0 | 0 | 0 | 5 | 0 | 64 | -1979078772
142 | M | 31142015 | vrut ocelový hlava půlkulová drážka křížová 4x40mm | 100kus | 0.55 |  | 0 |  |  | sníž. přenesená |  | 0 | 0.00027 | 0.0001485 | 0 | 0 | 256 | M | 2 | ROZPOCET | 0 | 0 | 0 | 0 | 0 | 5 | 0 | 64 | -1054151975
143 | M | 34572332 | páska stahovací kabelová 12,6x500mm | 100kus | 0.25 |  | 0 |  |  | sníž. přenesená |  | 0 | 0.00352 | 0.00088 | 0 | 0 | 256 | M | 2 | ROZPOCET | 0 | 0 | 0 | 0 | 0 | 5 | 0 | 64 | -31361188
| P |  | Poznámka k položce: Páska se použije pro uchycení jednotlivých kabelů nad podhledem chodby | [14 empty] | P | 2
144 | K | 460932141 | Osazení hmoždinek pro elektroinstalace včetně vyvrtání otvoru ve stropech keramických průměru do 8 mm | kus | 25 |  | 0 |  |  | sníž. přenesená |  | 0 | 0 | 0 | 0 | 0 | 64 | K | 2 | ROZPOCET | 0 | 0 | 0 | 0 | 0 | 5 | 0 | 64 | -2114533283
| Online PSC |  | https://podminky.urs.cz/item/CS_URS_2026_01/460932141 | [14 empty] | Online PSC | 2
145 | K | 460941211 | Vyplnění a omítnutí rýh při elektroinstalacích ve stěnách hl do 3 cm a š do 3 cm | m | 30 |  | 0 |  |  | sníž. přenesená |  | 0 | 0.00015 | 0.0045 | 0 | 0 | 64 | K | 2 | ROZPOCET | 0 | 0 | 0 | 0 | 0 | 5 | 0 | 64 | -1690653548
| Online PSC |  | https://podminky.urs.cz/item/CS_URS_2026_01/460941211 | [14 empty] | Online PSC | 2
146 | K | 460941212 | Vyplnění a omítnutí rýh při elektroinstalacích ve stěnách hl do 3 cm a š přes 3 do 5 cm | m | 5 |  | 0 |  |  | sníž. přenesená |  | 0 | 0.00026 | 0.0013 | 0 | 0 | 64 | K | 2 | ROZPOCET | 0 | 0 | 0 | 0 | 0 | 5 | 0 | 64 | -10306916
| Online PSC |  | https://podminky.urs.cz/item/CS_URS_2026_01/460941212 | [14 empty] | Online PSC | 2
147 | K | 460941233 | Vyplnění a omítnutí rýh při elektroinstalacích ve stěnách hl přes 5 do 7 cm a š přes 10 do 15 cm | m | 2 |  | 0 |  |  | sníž. přenesená |  | 0 | 0.00178 | 0.00356 | 0 | 0 | 64 | K | 2 | ROZPOCET | 0 | 0 | 0 | 0 | 0 | 5 | 0 | 64 | -814796154
| Online PSC |  | https://podminky.urs.cz/item/CS_URS_2026_01/460941233 | [14 empty] | Online PSC | 2
| P |  | Poznámka k položce: hlavní vedení u rozvaděčů | [14 empty] | P | 2
148 | K | 468081311 | Vybourání otvorů pro elektroinstalace ve zdivu cihelném pl do 0,0225 m2 tl do 15 cm | kus | 5 |  | 0 |  |  | sníž. přenesená |  | 0 | 0 | 0 | 0.004 | 0.02 | 64 | K | 2 | ROZPOCET | 0 | 0 | 0 | 0 | 0 | 5 | 0 | 64 | -532190865
| Online PSC |  | https://podminky.urs.cz/item/CS_URS_2026_01/468081311 | [14 empty] | Online PSC | 2
149 | K | 468081313 | Vybourání otvorů pro elektroinstalace ve zdivu cihelném pl do 0,0225 m2 tl přes 30 do 45 cm | kus | 2 |  | 0 |  |  | sníž. přenesená |  | 0 | 0 | 0 | 0.012 | 0.024 | 64 | K | 2 | ROZPOCET | 0 | 0 | 0 | 0 | 0 | 5 | 0 | 64 | -252041127
| Online PSC |  | https://podminky.urs.cz/item/CS_URS_2026_01/468081313 | [14 empty] | Online PSC | 2
150 | K | 468082112 | Vybourání otvorů pro elektroinstalace stropech a klenbách keramických pl do 0,09 m2 tl přes 10 do 20 cm | kus | 1 |  | 0 |  |  | sníž. přenesená |  | 0 | 0 | 0 | 0.03 | 0.03 | 64 | K | 2 | ROZPOCET | 0 | 0 | 0 | 0 | 0 | 5 | 0 | 64 | 1168062629
| Online PSC |  | https://podminky.urs.cz/item/CS_URS_2026_01/468082112 | [14 empty] | Online PSC | 2
151 | K | 468091311 | Vysekání kapes a výklenků ve zdivu cihelném pro krabice 7x7x5 cm | kus | 40 |  | 0 |  |  | sníž. přenesená |  | 0 | 0 | 0 | 5e-05 | 0.002 | 64 | K | 2 | ROZPOCET | 0 | 0 | 0 | 0 | 0 | 5 | 0 | 64 | 1106652271
| Online PSC |  | https://podminky.urs.cz/item/CS_URS_2026_01/468091311 | [14 empty] | Online PSC | 2
152 | K | 468091312 | Vysekání kapes a výklenků ve zdivu cihelném pro krabice 10x10x8 cm | kus | 2 |  | 0 |  |  | sníž. přenesená |  | 0 | 0 | 0 | 0.0012 | 0.0024 | 64 | K | 2 | ROZPOCET | 0 | 0 | 0 | 0 | 0 | 5 | 0 | 64 | 1545776556
| Online PSC |  | https://podminky.urs.cz/item/CS_URS_2026_01/468091312 | [14 empty] | Online PSC | 2
153 | K | 468091351 | Vysekání kapes a výklenků ve zdivu cihelném pro elektroinstalační zařízení plochy přes 0,25 m2 jakékoliv hl | m3 | 0.028 |  | 0 |  |  | sníž. přenesená |  | 0 | 0 | 0 | 1.8 | 0.0504 | 64 | K | 2 | ROZPOCET | 0 | 0 | 0 | 0 | 0 | 5 | 0 | 64 | -164063278
| Online PSC |  | https://podminky.urs.cz/item/CS_URS_2026_01/468091351 | [14 empty] | Online PSC | 2
| P |  | Poznámka k položce: Výpočet: Plocha 0,4 x 0, 7, x hl. 0,1 = 0,028 m3 | [14 empty] | P | 2
154 | K | 468101412 | Vysekání rýh pro montáž trubek a kabelů v cihelných zdech hl do 3 cm a š přes 3 do 5 cm | m | 30 |  | 0 |  |  | sníž. přenesená |  | 0 | 0 | 0 | 0.003 | 0.09 | 64 | K | 2 | ROZPOCET | 0 | 0 | 0 | 0 | 0 | 5 | 0 | 64 | -1628473083
| Online PSC |  | https://podminky.urs.cz/item/CS_URS_2026_01/468101412 | [14 empty] | Online PSC | 2
155 | K | 468101431 | Vysekání rýh pro montáž trubek a kabelů v cihelných zdech hl přes 5 do 7 cm a š do 7 cm | m | 5 |  | 0 |  |  | sníž. přenesená |  | 0 | 0 | 0 | 0.009 | 0.045 | 64 | K | 2 | ROZPOCET | 0 | 0 | 0 | 0 | 0 | 5 | 0 | 64 | 415432230
| Online PSC |  | https://podminky.urs.cz/item/CS_URS_2026_01/468101431 | [14 empty] | Online PSC | 2
156 | K | 468101433 | Vysekání rýh pro montáž trubek a kabelů v cihelných zdech hl přes 5 do 7 cm a š přes 10 do 15 cm | m | 2 |  | 0 |  |  | sníž. přenesená |  | 0 | 0 | 0 | 0.019 | 0.038 | 64 | K | 2 | ROZPOCET | 0 | 0 | 0 | 0 | 0 | 5 | 0 | 64 | -444879053
| Online PSC |  | https://podminky.urs.cz/item/CS_URS_2026_01/468101433 | [14 empty] | Online PSC | 2
157 | K | 469972212 | Odvoz vybouraných hmot při elektromontážích do 1 km | t | 0.302 |  | 0 |  |  | sníž. přenesená |  | 0 | 0 | 0 | 0 | 0 | 64 | K | 2 | ROZPOCET | 0 | 0 | 0 | 0 | 0 | 5 | 0 | 64 | -716457266
| Online PSC |  | https://podminky.urs.cz/item/CS_URS_2026_01/469972212 | [14 empty] | Online PSC | 2
158 | K | 469972222 | Příplatek k odvozu vybouraných hmot při elektromontážích za každý další 1 km | t | 4.228 |  | 0 |  |  | sníž. přenesená |  | 0 | 0 | 0 | 0 | 0 | 64 | K | 2 | ROZPOCET | 0 | 0 | 0 | 0 | 0 | 5 | 0 | 64 | 268831867
| Online PSC |  | https://podminky.urs.cz/item/CS_URS_2026_01/469972222 | [14 empty] | Online PSC | 2
159 | K | 469973116 | Poplatek za uložení na skládce (skládkovné) stavebního odpadu směsného kód odpadu 17 09 04 | t | 0.302 |  | 0 |  |  | sníž. přenesená |  | 0 | 0 | 0 | 0 | 0 | 64 | K | 2 | ROZPOCET | 0 | 0 | 0 | 0 | 0 | 5 | 0 | 64 | 819980154
| Online PSC |  | https://podminky.urs.cz/item/CS_URS_2026_01/469973116 | [14 empty] | Online PSC | 2
160 | K | HZS1301 | Hodinové zúčtovací sazby profesí HSV provádění konstrukcí zedník | hod | 4 |  | 0 |  |  | sníž. přenesená |  | 0 | 0 | 0 | 0 | 0 | 64 | K | 2 | ROZPOCET | 0 | 0 | 0 | 0 | 0 | 5 | 0 | 64 | 707322785
| Online PSC |  | https://podminky.urs.cz/item/CS_URS_2026_01/HZS1301 | [14 empty] | Online PSC | 2
| P |  | Poznámka k položce: Zednické výpomoci jsou odborně odhadnuty. Účtovány ale budou podle skutečnosti | [14 empty] | P | 2
161 | K | HZS2491 | Hodinové zúčtovací sazby profesí PSV zednické výpomoci a pomocné práce PSV dělník zednických výpomocí | hod | 8 |  | 0 |  |  | sníž. přenesená |  | 0 | 0 | 0 | 0 | 0 | 64 | K | 2 | ROZPOCET | 0 | 0 | 0 | 0 | 0 | 5 | 0 | 64 | -169857176
| Online PSC |  | https://podminky.urs.cz/item/CS_URS_2026_01/HZS2491 | [14 empty] | Online PSC | 2

## PS 03 - Vnitřní rozvod plynu_01
{361a0da7-cc26-463c-bd21-8370eb30f4b7}
1
| KRYCÍ LIST SOUPISU PRACÍ | [7 empty] | v --- níže se nacházejí doplnkové a pomocné údaje k sestavám --- v | [8 empty] | True
Stavba:
Plzeň zastávka ON - oprava bytové části
Objekt:
SO 02 - Oprava bytové části - byt č. 2
Soupis:
PS 03 - Vnitřní rozvod plynu
| KSO: |  |  |  |  | CC-CZ:
| Místo: |  | parc. č. 6594, k.ú. Plzeň |  |  | Datum: | 18. 5. 2026
| Zadavatel: |  |  |  |  | IČ: | 70994234
|  | Správa železnic, s.o., Dlážděná 1003/7, Praha 1 |  |  |  | DIČ: | CZ70994234
| Uchazeč: |  |  |  |  | IČ: | Vyplň údaj
|  | Vyplň údaj |  |  |  | DIČ: | Vyplň údaj
| Projektant: |  |  |  |  | IČ: | 28538366
|  | SILETI CZ, s.r.o., Seifertova 2919/12, Praha 2 |  |  |  | DIČ: | CZ28538366
| Zpracovatel: |  |  |  |  | IČ: | 28538366
|  | SILETI CZ, s.r.o., Seifertova 2919/12, Praha 2 |  |  |  | DIČ: | CZ28538366
Poznámka:
| Cena bez DPH | [5 empty] | 0
|  |  | Základ daně |  |  | Sazba daně | Výše daně
| DPH | základní | 0 |  |  | 21% | 0
|  | snížená | 0 |  |  | 12% | 0
| DPH | zákl. přenesená | 0 |  |  | 21% | 0
|  | sníž. přenesená | 0 |  |  | 12% | 0
|  | nulová | 0 |  |  | 0% | 0
| Cena s DPH |  |  | v | CZK |  | 0
| Projektant |  |  | Zpracovatel
| Datum a podpis: |  | Razítko | Datum a podpis: |  |  | Razítko
| Objednavatel |  |  | Uchazeč
| Datum a podpis: |  | Razítko | Datum a podpis: |  |  | Razítko
REKAPITULACE ČLENĚNÍ SOUPISU PRACÍ
Stavba:
Plzeň zastávka ON - oprava bytové části
Objekt:
SO 02 - Oprava bytové části - byt č. 2
Soupis:
PS 03 - Vnitřní rozvod plynu
Místo: |  |  | parc. č. 6594, k.ú. Plzeň |  |  | Datum: | 18. 5. 2026
Zadavatel: |  |  | Správa železnic, s.o., Dlážděná 1003/7, Praha 1 |  |  | Projektant: | SILETI CZ, s.r.o., Seifertova 2919/12, Praha 2
Uchazeč: |  |  | Vyplň údaj |  |  | Zpracovatel: | SILETI CZ, s.r.o., Seifertova 2919/12, Praha 2
Kód dílu - Popis | [6 empty] | Cena celkem [CZK]
Náklady ze soupisu prací | [6 empty] | 0 | [11 empty] | -1
| PSV - Práce a dodávky PSV | [5 empty] | 0
| 789 - Povrchové úpravy ocelových konstrukcí a technologických zařízení | [5 empty] | 0
| M - Práce a dodávky M | [5 empty] | 0
| 23-M - Montáže potrubí | [5 empty] | 0
SOUPIS PRACÍ
Stavba:
Plzeň zastávka ON - oprava bytové části
Objekt:
SO 02 - Oprava bytové části - byt č. 2
Soupis:
PS 03 - Vnitřní rozvod plynu
Místo: |  |  | parc. č. 6594, k.ú. Plzeň |  |  | Datum: | 18. 5. 2026
Zadavatel: |  |  | Správa železnic, s.o., Dlážděná 1003/7, Praha 1 |  |  | Projektant: | SILETI CZ, s.r.o., Seifertova 2919/12, Praha 2
Uchazeč: |  |  | Vyplň údaj |  |  | Zpracovatel: | SILETI CZ, s.r.o., Seifertova 2919/12, Praha 2
PČ | Typ | Kód | Popis | MJ | Množství | J.cena [CZK] | Cena celkem [CZK] | Cenová soustava |  | DPH | J. Nh [h] | Nh celkem [h] | J. hmotnost [t] | Hmotnost celkem [t] | J. suť [t] | Suť Celkem [t]
Náklady soupisu celkem | [6 empty] | 0 |  |  |  |  | 0 |  | 0.04408 |  | 0 |  | D | -1 | [7 empty] | 0
| D | PSV | Práce a dodávky PSV |  |  |  | 0 |  |  |  |  | 0 |  | 0.0017 |  | 0 | 2 | D | 0 | ROZPOCET | [6 empty] | 0
| D | 789 | Povrchové úpravy ocelových konstrukcí a technologických zařízení |  |  |  | 0 |  |  |  |  | 0 |  | 0.0017 |  | 0 | 2 | D | 1 | ROZPOCET | [6 empty] | 0
1 | K | 789331110 | Zhotovení nátěru potrubí do DN 50 jednosložkového základního tl do 40 µm | m2 | 3.64 |  | 0 |  |  | sníž. přenesená |  | 0 | 0 | 0 | 0 | 0 | 16 | K | 2 | ROZPOCET | 0 | 0 | 0 | 0 | 0 | 5 | 0 | 16 | -1314249257
| Online PSC |  | https://podminky.urs.cz/item/CS_URS_2026_01/789331110 | [14 empty] | Online PSC | 2
2 | K | 789331220 | Zhotovení nátěru potrubí do DN 50 dvousložkového krycího (vrchního) tl do 40 µm | m2 | 1.82 |  | 0 |  |  | sníž. přenesená |  | 0 | 0 | 0 | 0 | 0 | 16 | K | 2 | ROZPOCET | 0 | 0 | 0 | 0 | 0 | 5 | 0 | 16 | -533352137
| Online PSC |  | https://podminky.urs.cz/item/CS_URS_2026_01/789331220 | [14 empty] | Online PSC | 2
3 | M | 24626715 | hmota nátěrová syntetická základní antikorozní na kovy | litr | 1 |  | 0 |  |  | sníž. přenesená |  | 0 | 0.0012 | 0.0012 | 0 | 0 | 32 | M | 2 | ROZPOCET | 0 | 0 | 0 | 0 | 0 | 5 | 0 | 16 | -310790981
4 | M | 24613582 | hmota nátěrová PUR krycí (email) na kovy | kg | 0.5 |  | 0 |  |  | sníž. přenesená |  | 0 | 0.001 | 0.0005 | 0 | 0 | 32 | M | 2 | ROZPOCET | 0 | 0 | 0 | 0 | 0 | 5 | 0 | 16 | -951570486
| D | M | Práce a dodávky M |  |  |  | 0 |  |  |  |  | 0 |  | 0.04238 |  | 0 | 3 | D | 0 | ROZPOCET | [6 empty] | 0
| D | 23-M | Montáže potrubí |  |  |  | 0 |  |  |  |  | 0 |  | 0.04238 |  | 0 | 3 | D | 1 | ROZPOCET | [6 empty] | 0
5 | K | 230011015 | Montáž potrubí trouby ocelové hladké tř.11-13 D 25 mm, tl 3,2 mm | m | 14 |  | 0 |  |  | sníž. přenesená |  | 0 | 1e-05 | 0.00014 | 0 | 0 | 64 | K | 2 | ROZPOCET | 0 | 0 | 0 | 0 | 0 | 5 | 0 | 64 | -1598478918
| Online PSC |  | https://podminky.urs.cz/item/CS_URS_2026_01/230011015 | [14 empty] | Online PSC | 2
6 | M | 14011017 | trubka ocelová bezešvá hladká jakost 11 353 33,7x3,2mm | m | 17 |  | 0 |  |  | sníž. přenesená |  | 0 | 0.00246 | 0.04182 | 0 | 0 | 256 | M | 2 | ROZPOCET | 0 | 0 | 0 | 0 | 0 | 5 | 0 | 64 | 572749646
7 | K | 230021021 | Montáž trubní díly přivařovací tř.11-13 do 1 kg D 31,8 mm tl 2,9 mm | kus | 7 |  | 0 |  |  | sníž. přenesená |  | 0 | 3e-05 | 0.00021 | 0 | 0 | 64 | K | 2 | ROZPOCET | 0 | 0 | 0 | 0 | 0 | 5 | 0 | 64 | -1899269829
| Online PSC |  | https://podminky.urs.cz/item/CS_URS_2026_01/230021021 | [14 empty] | Online PSC | 2
8 | M | 42200001 | redukce DN25/20 | kus | 1 |  | 0 |  |  | sníž. přenesená |  | 0 | 0.00015 | 0.00015 | 0 | 0 | 256 | M | 2 | ROZPOCET | 0 | 0 | 0 | 0 | 0 | 5 | 0 | 64 | 1484223318
9 | M | 42200002 | koleno přivařovací DN25 | kus | 6 |  | 0 |  |  | sníž. přenesená |  | 0 | 0 | 0 | 0 | 0 | 256 | M | 2 | ROZPOCET | 0 | 0 | 0 | 0 | 0 | 5 | 0 | 64 | 284672116
10 | K | 230040005 | Montáž trubní díly závitové DN 3/4" | kus | 1 |  | 0 |  |  | sníž. přenesená |  | 0 | 3e-05 | 3e-05 | 0 | 0 | 64 | K | 2 | ROZPOCET | 0 | 0 | 0 | 0 | 0 | 5 | 0 | 64 | -1791246052
| Online PSC |  | https://podminky.urs.cz/item/CS_URS_2026_01/230040005 | [14 empty] | Online PSC | 2
11 | M | 42200003 | kulový uzávěr DN20 | kus | 1 |  | 0 |  |  | sníž. přenesená |  | 0 | 0 | 0 | 0 | 0 | 256 | M | 2 | ROZPOCET | 0 | 0 | 0 | 0 | 0 | 5 | 0 | 64 | 964714614
12 | K | 230040006 | Montáž trubní díly závitové DN 1" | kus | 1 |  | 0 |  |  | sníž. přenesená |  | 0 | 3e-05 | 3e-05 | 0 | 0 | 64 | K | 2 | ROZPOCET | 0 | 0 | 0 | 0 | 0 | 5 | 0 | 64 | -263299157
| Online PSC |  | https://podminky.urs.cz/item/CS_URS_2026_01/230040006 | [14 empty] | Online PSC | 2
13 | M | 42200004 | kulový uzávěr DN25 | kus | 1 |  | 0 |  |  | sníž. přenesená |  | 0 | 0 | 0 | 0 | 0 | 256 | M | 2 | ROZPOCET | 0 | 0 | 0 | 0 | 0 | 5 | 0 | 64 | -497535691
14 | K | 230050002 | Montáž uložení přišroubováním DN přes 25 do 50 mm | kg | 4 |  | 0 |  |  | sníž. přenesená |  | 0 | 0 | 0 | 0 | 0 | 64 | K | 2 | ROZPOCET | 0 | 0 | 0 | 0 | 0 | 5 | 0 | 64 | -1941258726
| Online PSC |  | https://podminky.urs.cz/item/CS_URS_2026_01/230050002 | [14 empty] | Online PSC | 2
15 | M | 42200005 | třmen DN25-32 šroubovací | kus | 6 |  | 0 |  |  | sníž. přenesená |  | 0 | 0 | 0 | 0 | 0 | 256 | M | 2 | ROZPOCET | 0 | 0 | 0 | 0 | 0 | 5 | 0 | 64 | 649358214
16 | K | 230170001 | Tlakové zkoušky těsnosti potrubí - příprava DN do 40 | sada | 1 |  | 0 |  |  | sníž. přenesená |  | 0 | 0 | 0 | 0 | 0 | 64 | K | 2 | ROZPOCET | 0 | 0 | 0 | 0 | 0 | 5 | 0 | 64 | -1577592171
| Online PSC |  | https://podminky.urs.cz/item/CS_URS_2026_01/230170001 | [14 empty] | Online PSC | 2
17 | K | 230230016 | Hlavní tlaková zkouška vzduchem 0,6 MPa DN 50 | m | 14 |  | 0 |  |  | sníž. přenesená |  | 0 | 0 | 0 | 0 | 0 | 64 | K | 2 | ROZPOCET | 0 | 0 | 0 | 0 | 0 | 5 | 0 | 64 | -706861484
| Online PSC |  | https://podminky.urs.cz/item/CS_URS_2026_01/230230016 | [14 empty] | Online PSC | 2
18 | K | 230230076 | Čištění potrubí PN 38 6416 DN 200 | m | 14 |  | 0 |  |  | sníž. přenesená |  | 0 | 0 | 0 | 0 | 0 | 64 | K | 2 | ROZPOCET | 0 | 0 | 0 | 0 | 0 | 5 | 0 | 64 | -792745633
| Online PSC |  | https://podminky.urs.cz/item/CS_URS_2026_01/230230076 | [14 empty] | Online PSC | 2

## PS 04 - Zdravotně technic..._01
{64f9ad82-6e63-40ff-a2bd-69753d78cc78}
1
| KRYCÍ LIST SOUPISU PRACÍ | [7 empty] | v --- níže se nacházejí doplnkové a pomocné údaje k sestavám --- v | [8 empty] | True
Stavba:
Plzeň zastávka ON - oprava bytové části
Objekt:
SO 02 - Oprava bytové části - byt č. 2
Soupis:
PS 04 - Zdravotně technické instalace
| KSO: |  |  |  |  | CC-CZ:
| Místo: |  | parc. č. 6594, k.ú. Plzeň |  |  | Datum: | 18. 5. 2026
| Zadavatel: |  |  |  |  | IČ: | 70994234
|  | Správa železnic, s.o., Dlážděná 1003/7, Praha 1 |  |  |  | DIČ: | CZ70994234
| Uchazeč: |  |  |  |  | IČ: | Vyplň údaj
|  | Vyplň údaj |  |  |  | DIČ: | Vyplň údaj
| Projektant: |  |  |  |  | IČ: | 28538366
|  | SILETI CZ, s.r.o., Seifertova 2919/12, Praha 2 |  |  |  | DIČ: | CZ28538366
| Zpracovatel: |  |  |  |  | IČ: | 28538366
|  | SILETI CZ, s.r.o., Seifertova 2919/12, Praha 2 |  |  |  | DIČ: | CZ28538366
Poznámka:
| Cena bez DPH | [5 empty] | 0
|  |  | Základ daně |  |  | Sazba daně | Výše daně
| DPH | základní | 0 |  |  | 21% | 0
|  | snížená | 0 |  |  | 12% | 0
| DPH | zákl. přenesená | 0 |  |  | 21% | 0
|  | sníž. přenesená | 0 |  |  | 12% | 0
|  | nulová | 0 |  |  | 0% | 0
| Cena s DPH |  |  | v | CZK |  | 0
| Projektant |  |  | Zpracovatel
| Datum a podpis: |  | Razítko | Datum a podpis: |  |  | Razítko
| Objednavatel |  |  | Uchazeč
| Datum a podpis: |  | Razítko | Datum a podpis: |  |  | Razítko
REKAPITULACE ČLENĚNÍ SOUPISU PRACÍ
Stavba:
Plzeň zastávka ON - oprava bytové části
Objekt:
SO 02 - Oprava bytové části - byt č. 2
Soupis:
PS 04 - Zdravotně technické instalace
Místo: |  |  | parc. č. 6594, k.ú. Plzeň |  |  | Datum: | 18. 5. 2026
Zadavatel: |  |  | Správa železnic, s.o., Dlážděná 1003/7, Praha 1 |  |  | Projektant: | SILETI CZ, s.r.o., Seifertova 2919/12, Praha 2
Uchazeč: |  |  | Vyplň údaj |  |  | Zpracovatel: | SILETI CZ, s.r.o., Seifertova 2919/12, Praha 2
Kód dílu - Popis | [6 empty] | Cena celkem [CZK]
Náklady ze soupisu prací | [6 empty] | 0 | [11 empty] | -1
| HSV - Práce a dodávky HSV | [5 empty] | 0
| 6 - Úpravy povrchů, podlahy a osazování výplní | [5 empty] | 0
| 9 - Ostatní konstrukce a práce, bourání | [5 empty] | 0
| 997 - Doprava suti a vybouraných hmot | [5 empty] | 0
| 998 - Přesun hmot | [5 empty] | 0
| PSV - Práce a dodávky PSV | [5 empty] | 0
| 721 - Zdravotechnika - vnitřní kanalizace | [5 empty] | 0
| 722 - Zdravotechnika - vnitřní vodovod | [5 empty] | 0
| 725 - Zdravotechnika - zařizovací předměty | [5 empty] | 0
| 726 - Zdravotechnika - předstěnové instalace | [5 empty] | 0
| 732 - Ústřední vytápění - strojovny | [5 empty] | 0
| 751 - Vzduchotechnika | [5 empty] | 0
| HZS - Hodinové zúčtovací sazby | [5 empty] | 0
SOUPIS PRACÍ
Stavba:
Plzeň zastávka ON - oprava bytové části
Objekt:
SO 02 - Oprava bytové části - byt č. 2
Soupis:
PS 04 - Zdravotně technické instalace
Místo: |  |  | parc. č. 6594, k.ú. Plzeň |  |  | Datum: | 18. 5. 2026
Zadavatel: |  |  | Správa železnic, s.o., Dlážděná 1003/7, Praha 1 |  |  | Projektant: | SILETI CZ, s.r.o., Seifertova 2919/12, Praha 2
Uchazeč: |  |  | Vyplň údaj |  |  | Zpracovatel: | SILETI CZ, s.r.o., Seifertova 2919/12, Praha 2
PČ | Typ | Kód | Popis | MJ | Množství | J.cena [CZK] | Cena celkem [CZK] | Cenová soustava |  | DPH | J. Nh [h] | Nh celkem [h] | J. hmotnost [t] | Hmotnost celkem [t] | J. suť [t] | Suť Celkem [t]
Náklady soupisu celkem | [6 empty] | 0 |  |  |  |  | 0 |  | 0.62966 |  | 0.5508 |  | D | -1 | [7 empty] | 0
| D | HSV | Práce a dodávky HSV |  |  |  | 0 |  |  |  |  | 0 |  | 0.42439 |  | 0.5508 | 1 | D | 0 | ROZPOCET | [6 empty] | 0
| D | 6 | Úpravy povrchů, podlahy a osazování výplní |  |  |  | 0 |  |  |  |  | 0 |  | 0.42 |  | 0 | 1 | D | 1 | ROZPOCET | [6 empty] | 0
1 | K | 612135101 | Hrubá výplň rýh maltou jakékoli šířky rýhy ve stěnách | m2 | 7.5 |  | 0 |  |  | sníž. přenesená |  | 0 | 0.056 | 0.42 | 0 | 0 | 4 | K | 2 | ROZPOCET | 0 | 0 | 0 | 0 | 0 | 5 | 0 | 4 | 1838445126
| Online PSC |  | https://podminky.urs.cz/item/CS_URS_2026_01/612135101 | [14 empty] | Online PSC | 2
| D | 9 | Ostatní konstrukce a práce, bourání |  |  |  | 0 |  |  |  |  | 0 |  | 0.004392 |  | 0.5508 | 1 | D | 1 | ROZPOCET | [6 empty] | 0
2 | K | 949101111 | Lešení pomocné pracovní pro objekty pozemních staveb pro zatížení do 150 kg/m2, o výšce lešeňové podlahy do 1,9 m | m2 | 50 |  | 0 |  |  | sníž. přenesená |  | 0 | 0 | 0 | 0 | 0 | 16 | K | 2 | ROZPOCET | 0 | 0 | 0 | 0 | 0 | 5 | 0 | 16 | -1161633704
| Online PSC |  | https://podminky.urs.cz/item/CS_URS_2026_01/949101111 | [14 empty] | Online PSC | 2
3 | K | 974031153 | Vysekání rýh ve zdivu cihelném na maltu vápennou nebo vápenocementovou do hl. 100 mm a šířky do 100 mm | m | 25 |  | 0 |  |  | sníž. přenesená |  | 0 | 0 | 0 | 0.018 | 0.45 | 4 | K | 2 | ROZPOCET | 0 | 0 | 0 | 0 | 0 | 5 | 0 | 4 | 464937389
| Online PSC |  | https://podminky.urs.cz/item/CS_URS_2026_01/974031153 | [14 empty] | Online PSC | 2
4 | K | 977151124 | Jádrové vrty diamantovými korunkami do stavebních materiálů (železobetonu, betonu, cihel, obkladů, dlažeb, kamene) průměru přes 150 do 180 mm | m | 1.8 |  | 0 |  |  | sníž. přenesená |  | 0 | 0.00244 | 0.004392 | 0.056 | 0.1008 | 4 | K | 2 | ROZPOCET | 0 | 0 | 0 | 0 | 0 | 5 | 0 | 4 | 1863446194
| Online PSC |  | https://podminky.urs.cz/item/CS_URS_2026_01/977151124 | [14 empty] | Online PSC | 2
| D | 997 | Doprava suti a vybouraných hmot |  |  |  | 0 |  |  |  |  | 0 |  | 0 |  | 0 | 1 | D | 1 | ROZPOCET | [6 empty] | 0
5 | K | 997013501 | Odvoz suti a vybouraných hmot na skládku nebo meziskládku se složením, na vzdálenost do 1 km | t | 0.551 |  | 0 |  |  | sníž. přenesená |  | 0 | 0 | 0 | 0 | 0 | 4 | K | 2 | ROZPOCET | 0 | 0 | 0 | 0 | 0 | 5 | 0 | 4 | 791819938
| Online PSC |  | https://podminky.urs.cz/item/CS_URS_2026_01/997013501 | [14 empty] | Online PSC | 2
6 | K | 997013509 | Odvoz suti a vybouraných hmot na skládku nebo meziskládku se složením, na vzdálenost Příplatek k ceně za každý další započatý 1 km přes 1 km | t | 8.265 |  | 0 |  |  | sníž. přenesená |  | 0 | 0 | 0 | 0 | 0 | 4 | K | 2 | ROZPOCET | 0 | 0 | 0 | 0 | 0 | 5 | 0 | 4 | 549939333
| Online PSC |  | https://podminky.urs.cz/item/CS_URS_2026_01/997013509 | [14 empty] | Online PSC | 2
7 | K | 997013511 | Odvoz suti a vybouraných hmot z meziskládky na skládku s naložením a se složením, na vzdálenost do 1 km | t | 0.551 |  | 0 |  |  | sníž. přenesená |  | 0 | 0 | 0 | 0 | 0 | 4 | K | 2 | ROZPOCET | 0 | 0 | 0 | 0 | 0 | 5 | 0 | 4 | 2070292456
| Online PSC |  | https://podminky.urs.cz/item/CS_URS_2026_01/997013511 | [14 empty] | Online PSC | 2
8 | K | 997013603 | Poplatek za uložení na skládce (skládkovné) stavebního odpadu cihelného kód odpadu 17 01 02 | t | 0.45 |  | 0 |  |  | sníž. přenesená |  | 0 | 0 | 0 | 0 | 0 | 4 | K | 2 | ROZPOCET | 0 | 0 | 0 | 0 | 0 | 5 | 0 | 4 | -1216029649
| Online PSC |  | https://podminky.urs.cz/item/CS_URS_2026_01/997013603 | [14 empty] | Online PSC | 2
9 | K | 997013631 | Poplatek za uložení na skládce (skládkovné) stavebního odpadu směsného kód odpadu 17 09 04 | t | 0.101 |  | 0 |  |  | sníž. přenesená |  | 0 | 0 | 0 | 0 | 0 | 4 | K | 2 | ROZPOCET | 0 | 0 | 0 | 0 | 0 | 5 | 0 | 4 | 278357560
| Online PSC |  | https://podminky.urs.cz/item/CS_URS_2026_01/997013631 | [14 empty] | Online PSC | 2
| D | 998 | Přesun hmot |  |  |  | 0 |  |  |  |  | 0 |  | 0 |  | 0 | 1 | D | 1 | ROZPOCET | [6 empty] | 0
10 | K | 998011009 | Přesun hmot pro budovy občanské výstavby, bydlení, výrobu a služby s nosnou svislou konstrukcí zděnou z cihel, tvárnic nebo kamene vodorovná dopravní vzdálenost do 100 m s omezením mechanizace pro budovy výšky přes 6 do 12 m | t | 0.424 |  | 0 |  |  | sníž. přenesená |  | 0 | 0 | 0 | 0 | 0 | 4 | K | 2 | ROZPOCET | 0 | 0 | 0 | 0 | 0 | 5 | 0 | 4 | -292517349
| Online PSC |  | https://podminky.urs.cz/item/CS_URS_2026_01/998011009 | [14 empty] | Online PSC | 2
| D | PSV | Práce a dodávky PSV |  |  |  | 0 |  |  |  |  | 0 |  | 0.20527 |  | 0 | 2 | D | 0 | ROZPOCET | [6 empty] | 0
| D | 721 | Zdravotechnika - vnitřní kanalizace |  |  |  | 0 |  |  |  |  | 0 |  | 0.01107 |  | 0 | 2 | D | 1 | ROZPOCET | [6 empty] | 0
11 | K | 721174041 | Potrubí z trub polypropylenových připojovací DN 32 | m | 3 |  | 0 |  |  | sníž. přenesená |  | 0 | 0.0004 | 0.0012 | 0 | 0 | 16 | K | 2 | ROZPOCET | 0 | 0 | 0 | 0 | 0 | 5 | 0 | 16 | -1044612418
| Online PSC |  | https://podminky.urs.cz/item/CS_URS_2026_01/721174041 | [14 empty] | Online PSC | 2
12 | K | 721174043 | Potrubí z trub polypropylenových připojovací DN 50 | m | 7.5 |  | 0 |  |  | sníž. přenesená |  | 0 | 0.0005 | 0.00375 | 0 | 0 | 16 | K | 2 | ROZPOCET | 0 | 0 | 0 | 0 | 0 | 5 | 0 | 16 | -1276193623
| Online PSC |  | https://podminky.urs.cz/item/CS_URS_2026_01/721174043 | [14 empty] | Online PSC | 2
13 | K | 721174045 | Potrubí z trub polypropylenových připojovací DN 110 | m | 4 |  | 0 |  |  | sníž. přenesená |  | 0 | 0.00153 | 0.00612 | 0 | 0 | 16 | K | 2 | ROZPOCET | 0 | 0 | 0 | 0 | 0 | 5 | 0 | 16 | -1230918
| Online PSC |  | https://podminky.urs.cz/item/CS_URS_2026_01/721174045 | [14 empty] | Online PSC | 2
14 | K | 721290111 | Zkouška těsnosti kanalizace v objektech vodou do DN 125 | m | 14.5 |  | 0 |  |  | sníž. přenesená |  | 0 | 0 | 0 | 0 | 0 | 16 | K | 2 | ROZPOCET | 0 | 0 | 0 | 0 | 0 | 5 | 0 | 16 | 1285939111
| Online PSC |  | https://podminky.urs.cz/item/CS_URS_2026_01/721290111 | [14 empty] | Online PSC | 2
15 | K | 998721112 | Přesun hmot tonážní pro vnitřní kanalizaci s omezením mechanizace v objektech v přes 6 do 12 m | t | 0.011 |  | 0 |  |  | sníž. přenesená |  | 0 | 0 | 0 | 0 | 0 | 16 | K | 2 | ROZPOCET | 0 | 0 | 0 | 0 | 0 | 5 | 0 | 16 | 1978715238
| Online PSC |  | https://podminky.urs.cz/item/CS_URS_2026_01/998721112 | [14 empty] | Online PSC | 2
| D | 722 | Zdravotechnika - vnitřní vodovod |  |  |  | 0 |  |  |  |  | 0 |  | 0.03971 |  | 0 | 2 | D | 1 | ROZPOCET | [6 empty] | 0
16 | K | 722174002 | Potrubí z trubek polypropylenových spojovaných svařováním z jednovrstvého PP-R S3,2 (PN 10) D 20/2,8 - DN15 | m | 15.5 |  | 0 |  |  | sníž. přenesená |  | 0 | 0.00081 | 0.012555 | 0 | 0 | 16 | K | 2 | ROZPOCET | 0 | 0 | 0 | 0 | 0 | 5 | 0 | 16 | 2144454164
| Online PSC |  | https://podminky.urs.cz/item/CS_URS_2026_01/722174002 | [14 empty] | Online PSC | 2
17 | K | 722174003 | Potrubí z trubek polypropylenových spojovaných svařováním z jednovrstvého PP-R S3,2 (PN 10) D 25/3,5 - DN 20 | m | 8 |  | 0 |  |  | sníž. přenesená |  | 0 | 0.00119 | 0.00952 | 0 | 0 | 16 | K | 2 | ROZPOCET | 0 | 0 | 0 | 0 | 0 | 5 | 0 | 16 | 98775481
| Online PSC |  | https://podminky.urs.cz/item/CS_URS_2026_01/722174003 | [14 empty] | Online PSC | 2
18 | K | 722174022 | Potrubí z trubek polypropylenových spojovaných svařováním z jednovrstvého PP-R S2,5 (PN 20) D 20/3,4 - DN 15 | m | 7.5 |  | 0 |  |  | sníž. přenesená |  | 0 | 0.00086 | 0.00645 | 0 | 0 | 16 | K | 2 | ROZPOCET | 0 | 0 | 0 | 0 | 0 | 5 | 0 | 16 | -1726417644
| Online PSC |  | https://podminky.urs.cz/item/CS_URS_2026_01/722174022 | [14 empty] | Online PSC | 2
19 | K | 722174023 | Potrubí z trubek polypropylenových spojovaných svařováním z jednovrstvého PP-R S2,5 (PN 20) D 25/4,2 - DN20 | m | 1 |  | 0 |  |  | sníž. přenesená |  | 0 | 0.0013 | 0.0013 | 0 | 0 | 16 | K | 2 | ROZPOCET | 0 | 0 | 0 | 0 | 0 | 5 | 0 | 16 | 1245679515
| Online PSC |  | https://podminky.urs.cz/item/CS_URS_2026_01/722174023 | [14 empty] | Online PSC | 2
20 | K | 722181231 | Ochrana potrubí termoizolačními trubicemi z pěnového polyetylenu PE přilepenými v příčných a podélných spojích, tloušťky izolace přes 9 do 13 mm, vnitřního průměru izolace DN do 22 mm | m | 23.5 |  | 0 |  |  | sníž. přenesená |  | 0 | 0.00034 | 0.00799 | 0 | 0 | 16 | K | 2 | ROZPOCET | 0 | 0 | 0 | 0 | 0 | 5 | 0 | 16 | -1743505746
| Online PSC |  | https://podminky.urs.cz/item/CS_URS_2026_01/722181231 | [14 empty] | Online PSC | 2
21 | K | 722181241 | Ochrana potrubí termoizolačními trubicemi z pěnového polyetylenu PE přilepenými v příčných a podélných spojích, tloušťky izolace přes 13 do 20 mm, vnitřního průměru izolace DN do 22 mm | m | 8.5 |  | 0 |  |  | sníž. přenesená |  | 0 | 0.00011 | 0.000935 | 0 | 0 | 16 | K | 2 | ROZPOCET | 0 | 0 | 0 | 0 | 0 | 5 | 0 | 16 | -1315269677
| Online PSC |  | https://podminky.urs.cz/item/CS_URS_2026_01/722181241 | [14 empty] | Online PSC | 2
22 | K | 722290234 | Zkoušky, proplach a desinfekce vodovodního potrubí proplach a desinfekce vodovodního potrubí do DN 80 | m | 32 |  | 0 |  |  | sníž. přenesená |  | 0 | 1e-05 | 0.00032 | 0 | 0 | 16 | K | 2 | ROZPOCET | 0 | 0 | 0 | 0 | 0 | 5 | 0 | 16 | 1706339463
| Online PSC |  | https://podminky.urs.cz/item/CS_URS_2026_01/722290234 | [14 empty] | Online PSC | 2
23 | K | 722290246 | Zkoušky, proplach a desinfekce vodovodního potrubí zkoušky těsnosti vodovodního potrubí plastového do DN 40 | m | 32 |  | 0 |  |  | sníž. přenesená |  | 0 | 2e-05 | 0.00064 | 0 | 0 | 16 | K | 2 | ROZPOCET | 0 | 0 | 0 | 0 | 0 | 5 | 0 | 16 | 374831670
| Online PSC |  | https://podminky.urs.cz/item/CS_URS_2026_01/722290246 | [14 empty] | Online PSC | 2
24 | K | 998722112 | Přesun hmot tonážní pro vnitřní vodovod s omezením mechanizace v objektech v přes 6 do 12 m | t | 0.04 |  | 0 |  |  | sníž. přenesená |  | 0 | 0 | 0 | 0 | 0 | 16 | K | 2 | ROZPOCET | 0 | 0 | 0 | 0 | 0 | 5 | 0 | 16 | 1406561248
| Online PSC |  | https://podminky.urs.cz/item/CS_URS_2026_01/998722112 | [14 empty] | Online PSC | 2
| D | 725 | Zdravotechnika - zařizovací předměty |  |  |  | 0 |  |  |  |  | 0 |  | 0.1349 |  | 0 | 2 | D | 1 | ROZPOCET | [6 empty] | 0
25 | K | 725119112 | Zařízení záchodů montáž splachovačů ostatních typů nádržkových keramických s úspornou armaturou | kus | 1 |  | 0 |  |  | sníž. přenesená |  | 0 | 0.00042 | 0.00042 | 0 | 0 | 16 | K | 2 | ROZPOCET | 0 | 0 | 0 | 0 | 0 | 5 | 0 | 16 | 1348376815
| Online PSC |  | https://podminky.urs.cz/item/CS_URS_2026_01/725119112 | [14 empty] | Online PSC | 2
26 | K | 725119125 | Zařízení záchodů montáž klozetových mís závěsných na nosné stěny | kus | 1 |  | 0 |  |  | sníž. přenesená |  | 0 | 0.00127 | 0.00127 | 0 | 0 | 16 | K | 2 | ROZPOCET | 0 | 0 | 0 | 0 | 0 | 5 | 0 | 16 | 1796366146
| Online PSC |  | https://podminky.urs.cz/item/CS_URS_2026_01/725119125 | [14 empty] | Online PSC | 2
27 | K | 725119131 | Zařízení záchodů montáž klozetových sedátek standardních | kus | 1 |  | 0 |  |  | sníž. přenesená |  | 0 | 0 | 0 | 0 | 0 | 16 | K | 2 | ROZPOCET | 0 | 0 | 0 | 0 | 0 | 5 | 0 | 16 | -724543887
| Online PSC |  | https://podminky.urs.cz/item/CS_URS_2026_01/725119131 | [14 empty] | Online PSC | 2
28 | M | 64236021 | klozet keramický bílý závěsný hluboké splachování 490x360x350mm | kus | 1 |  | 0 |  |  | sníž. přenesená |  | 0 | 0.015 | 0.015 | 0 | 0 | 32 | M | 2 | ROZPOCET | 0 | 0 | 0 | 0 | 0 | 5 | 0 | 16 | 415722081
29 | M | 55167381 | sedátko klozetové duroplastové bílé s poklopem | kus | 1 |  | 0 |  |  | sníž. přenesená |  | 0 | 0.0022 | 0.0022 | 0 | 0 | 32 | M | 2 | ROZPOCET | 0 | 0 | 0 | 0 | 0 | 5 | 0 | 16 | 1182637808
30 | M | 55281792 | tlačítko pro ovládání WC zepředu, chrom, Stop splachování, 246x164mm | kus | 1 |  | 0 |  |  | sníž. přenesená |  | 0 | 0.001 | 0.001 | 0 | 0 | 32 | M | 2 | ROZPOCET | 0 | 0 | 0 | 0 | 0 | 5 | 0 | 16 | -388169195
31 | K | 725219101 | Umyvadla montáž umyvadel ostatních typů na konzoly | soubor | 1 |  | 0 |  |  | sníž. přenesená |  | 0 | 0.00381 | 0.00381 | 0 | 0 | 16 | K | 2 | ROZPOCET | 0 | 0 | 0 | 0 | 0 | 5 | 0 | 16 | 2116528046
| Online PSC |  | https://podminky.urs.cz/item/CS_URS_2026_01/725219101 | [14 empty] | Online PSC | 2
32 | M | 64211033 | umyvadlo keramické závěsné bílé 650x480mm | kus | 1 |  | 0 |  |  | sníž. přenesená |  | 0 | 0.015 | 0.015 | 0 | 0 | 32 | M | 2 | ROZPOCET | 0 | 0 | 0 | 0 | 0 | 5 | 0 | 16 | 700700835
33 | M | 64211034 | kryt sifonu (polosloup) umyvadla keramický bílý | kus | 1 |  | 0 |  |  | sníž. přenesená |  | 0 | 0.0071 | 0.0071 | 0 | 0 | 32 | M | 2 | ROZPOCET | 0 | 0 | 0 | 0 | 0 | 5 | 0 | 16 | 1855156348
34 | K | 725229103 | Vany bez výtokových armatur montáž van se zápachovou uzávěrkou akrylátových | soubor | 1 |  | 0 |  |  | sníž. přenesená |  | 0 | 0.00207 | 0.00207 | 0 | 0 | 16 | K | 2 | ROZPOCET | 0 | 0 | 0 | 0 | 0 | 5 | 0 | 16 | -394507093
| Online PSC |  | https://podminky.urs.cz/item/CS_URS_2026_01/725229103 | [14 empty] | Online PSC | 2
35 | M | 55400001 | vana akrylátová 170×75 cm | kus | 1 |  | 0 |  |  | sníž. přenesená |  | 0 | 0.023 | 0.023 | 0 | 0 | 32 | M | 2 | ROZPOCET | 0 | 0 | 0 | 0 | 0 | 5 | 0 | 16 | -585107811
36 | M | 55421001 | desky obkladové k polymerbetonové vaně 2 ks 1700x500,750x500mm | sada | 1 |  | 0 |  |  | sníž. přenesená |  | 0 | 0.056 | 0.056 | 0 | 0 | 32 | M | 2 | ROZPOCET | 0 | 0 | 0 | 0 | 0 | 5 | 0 | 16 | 1256909929
37 | K | 725813112 | Ventil rohový pračkový G 3/4" | kus | 2 |  | 0 |  |  | sníž. přenesená |  | 0 | 0.0006 | 0.0012 | 0 | 0 | 16 | K | 2 | ROZPOCET | 0 | 0 | 0 | 0 | 0 | 5 | 0 | 16 | 161586908
| Online PSC |  | https://podminky.urs.cz/item/CS_URS_2026_01/725813112 | [14 empty] | Online PSC | 2
38 | K | 725822613 | Baterie umyvadlová stojánková páková s výpustí | soubor | 1 |  | 0 |  |  | sníž. přenesená |  | 0 | 0.00184 | 0.00184 | 0 | 0 | 16 | K | 2 | ROZPOCET | 0 | 0 | 0 | 0 | 0 | 5 | 0 | 16 | -796150510
| Online PSC |  | https://podminky.urs.cz/item/CS_URS_2026_01/725822613 | [14 empty] | Online PSC | 2
39 | K | 725831315 | Baterie vanová nástěnná páková s automatickým přepínačem a sprchou | soubor | 1 |  | 0 |  |  | sníž. přenesená |  | 0 | 0.00234 | 0.00234 | 0 | 0 | 16 | K | 2 | ROZPOCET | 0 | 0 | 0 | 0 | 0 | 5 | 0 | 16 | -1904647167
| Online PSC |  | https://podminky.urs.cz/item/CS_URS_2026_01/725831315 | [14 empty] | Online PSC | 2
40 | K | 725864311 | Zápachová uzávěrka van DN 40/50 s kulovým kloubem na odtoku | kus | 1 |  | 0 |  |  | sníž. přenesená |  | 0 | 0.00101 | 0.00101 | 0 | 0 | 16 | K | 2 | ROZPOCET | 0 | 0 | 0 | 0 | 0 | 5 | 0 | 16 | 606728096
| Online PSC |  | https://podminky.urs.cz/item/CS_URS_2026_01/725864311 | [14 empty] | Online PSC | 2
41 | M | 55161600 | uzávěrka zápachová vanová samočisticí s kulovým kloubem na odtoku DN 40/50 | kus | 1 |  | 0 |  |  | sníž. přenesená |  | 0 | 0.00059 | 0.00059 | 0 | 0 | 32 | M | 2 | ROZPOCET | 0 | 0 | 0 | 0 | 0 | 5 | 0 | 16 | 253182952
42 | K | 725869101 | Montáž zápachových uzávěrek umyvadlových do DN 40 | kus | 1 |  | 0 |  |  | sníž. přenesená |  | 0 | 0.00015 | 0.00015 | 0 | 0 | 16 | K | 2 | ROZPOCET | 0 | 0 | 0 | 0 | 0 | 5 | 0 | 16 | -1231181134
| Online PSC |  | https://podminky.urs.cz/item/CS_URS_2026_01/725869101 | [14 empty] | Online PSC | 2
43 | M | 55162001 | uzávěrka zápachová umyvadlová s celokovovým kulatým designem DN 32 | kus | 1 |  | 0 |  |  | sníž. přenesená |  | 0 | 0.0009 | 0.0009 | 0 | 0 | 32 | M | 2 | ROZPOCET | 0 | 0 | 0 | 0 | 0 | 5 | 0 | 16 | 890006547
44 | K | 998725112 | Přesun hmot tonážní pro zařizovací předměty s omezením mechanizace v objektech v přes 6 do 12 m | t | 0.135 |  | 0 |  |  | sníž. přenesená |  | 0 | 0 | 0 | 0 | 0 | 16 | K | 2 | ROZPOCET | 0 | 0 | 0 | 0 | 0 | 5 | 0 | 16 | -2031247830
| Online PSC |  | https://podminky.urs.cz/item/CS_URS_2026_01/998725112 | [14 empty] | Online PSC | 2
| D | 726 | Zdravotechnika - předstěnové instalace |  |  |  | 0 |  |  |  |  | 0 |  | 0.01935 |  | 0 | 2 | D | 1 | ROZPOCET | [6 empty] | 0
45 | K | 726121001 | Instalační předstěna pro klozet v 1120 mm závěsný do bytových jader mezi dvě stěny | soubor | 1 |  | 0 |  |  | sníž. přenesená |  | 0 | 0.01935 | 0.01935 | 0 | 0 | 16 | K | 2 | ROZPOCET | 0 | 0 | 0 | 0 | 0 | 5 | 0 | 16 | 1962909050
| Online PSC |  | https://podminky.urs.cz/item/CS_URS_2026_01/726121001 | [14 empty] | Online PSC | 2
46 | K | 998726122 | Přesun hmot tonážní pro instalační prefabrikáty s omezením mechanizace v objektech v přes 6 do 12 m | t | 0.019 |  | 0 |  |  | sníž. přenesená |  | 0 | 0 | 0 | 0 | 0 | 16 | K | 2 | ROZPOCET | 0 | 0 | 0 | 0 | 0 | 5 | 0 | 16 | 962748060
| Online PSC |  | https://podminky.urs.cz/item/CS_URS_2026_01/998726122 | [14 empty] | Online PSC | 2
| D | 732 | Ústřední vytápění - strojovny |  |  |  | 0 |  |  |  |  | 0 |  | 0.00012 |  | 0 | 2 | D | 1 | ROZPOCET | [6 empty] | 0
47 | K | 732490102 | Montáž ostatních zařízení pro odvod kondenzátu kotle sifonu | kus | 1 |  | 0 |  |  | sníž. přenesená |  | 0 | 0 | 0 | 0 | 0 | 16 | K | 2 | ROZPOCET | 0 | 0 | 0 | 0 | 0 | 5 | 0 | 16 | -1969604387
| Online PSC |  | https://podminky.urs.cz/item/CS_URS_2026_01/732490102 | [14 empty] | Online PSC | 2
48 | M | 48481003 | sifon pro odvod kondenzátu | kus | 1 |  | 0 |  |  | sníž. přenesená |  | 0 | 0.00012 | 0.00012 | 0 | 0 | 32 | M | 2 | ROZPOCET | 0 | 0 | 0 | 0 | 0 | 5 | 0 | 16 | 1902202598
| D | 751 | Vzduchotechnika |  |  |  | 0 |  |  |  |  | 0 |  | 0.00012 |  | 0 | 2 | D | 1 | ROZPOCET | [6 empty] | 0
49 | K | 751792007 | Montáž ostatních zařízení pro odvod kondenzátu klimatizace sifonu | kus | 1 |  | 0 |  |  | sníž. přenesená |  | 0 | 0 | 0 | 0 | 0 | 16 | K | 2 | ROZPOCET | 0 | 0 | 0 | 0 | 0 | 5 | 0 | 16 | -304940912
| Online PSC |  | https://podminky.urs.cz/item/CS_URS_2026_01/751792007 | [14 empty] | Online PSC | 2
50 | M | 55400002 | sifon s kuličkou vč.hadice pro odvod kondenzátu | kus | 1 |  | 0 |  |  | sníž. přenesená |  | 0 | 0.00012 | 0.00012 | 0 | 0 | 32 | M | 2 | ROZPOCET | 0 | 0 | 0 | 0 | 0 | 5 | 0 | 16 | -2005349558
| D | HZS | Hodinové zúčtovací sazby |  |  |  | 0 |  |  |  |  | 0 |  | 0 |  | 0 | 4 | D | 0 | ROZPOCET | [6 empty] | 0
51 | K | HZS2211 | Hodinové zúčtovací sazby profesí PSV provádění stavebních instalací instalatér | hod | 10 |  | 0 |  |  | sníž. přenesená |  | 0 | 0 | 0 | 0 | 0 | 512 | K | 1 | ROZPOCET | 0 | 0 | 0 | 0 | 0 | 5 | 0 | 512 | -2050283128
| Online PSC |  | https://podminky.urs.cz/item/CS_URS_2026_01/HZS2211 | [14 empty] | Online PSC | 1

## PS 05 - Ústřední topení_01
{095081ae-6e86-4e61-829e-9cadbffb1b02}
1
| KRYCÍ LIST SOUPISU PRACÍ | [7 empty] | v --- níže se nacházejí doplnkové a pomocné údaje k sestavám --- v | [8 empty] | True
Stavba:
Plzeň zastávka ON - oprava bytové části
Objekt:
SO 02 - Oprava bytové části - byt č. 2
Soupis:
PS 05 - Ústřední topení
| KSO: |  |  |  |  | CC-CZ:
| Místo: |  | parc. č. 6594, k.ú. Plzeň |  |  | Datum: | 18. 5. 2026
| Zadavatel: |  |  |  |  | IČ: | 70994234
|  | Správa železnic, s.o., Dlážděná 1003/7, Praha 1 |  |  |  | DIČ: | CZ70994234
| Uchazeč: |  |  |  |  | IČ: | Vyplň údaj
|  | Vyplň údaj |  |  |  | DIČ: | Vyplň údaj
| Projektant: |  |  |  |  | IČ: | 28538366
|  | SILETI CZ, s.r.o., Seifertova 2919/12, Praha 2 |  |  |  | DIČ: | CZ28538366
| Zpracovatel: |  |  |  |  | IČ: | 28538366
|  | SILETI CZ, s.r.o., Seifertova 2919/12, Praha 2 |  |  |  | DIČ: | CZ28538366
Poznámka:
| Cena bez DPH | [5 empty] | 0
|  |  | Základ daně |  |  | Sazba daně | Výše daně
| DPH | základní | 0 |  |  | 21% | 0
|  | snížená | 0 |  |  | 12% | 0
| DPH | zákl. přenesená | 0 |  |  | 21% | 0
|  | sníž. přenesená | 0 |  |  | 12% | 0
|  | nulová | 0 |  |  | 0% | 0
| Cena s DPH |  |  | v | CZK |  | 0
| Projektant |  |  | Zpracovatel
| Datum a podpis: |  | Razítko | Datum a podpis: |  |  | Razítko
| Objednavatel |  |  | Uchazeč
| Datum a podpis: |  | Razítko | Datum a podpis: |  |  | Razítko
REKAPITULACE ČLENĚNÍ SOUPISU PRACÍ
Stavba:
Plzeň zastávka ON - oprava bytové části
Objekt:
SO 02 - Oprava bytové části - byt č. 2
Soupis:
PS 05 - Ústřední topení
Místo: |  |  | parc. č. 6594, k.ú. Plzeň |  |  | Datum: | 18. 5. 2026
Zadavatel: |  |  | Správa železnic, s.o., Dlážděná 1003/7, Praha 1 |  |  | Projektant: | SILETI CZ, s.r.o., Seifertova 2919/12, Praha 2
Uchazeč: |  |  | Vyplň údaj |  |  | Zpracovatel: | SILETI CZ, s.r.o., Seifertova 2919/12, Praha 2
Kód dílu - Popis | [6 empty] | Cena celkem [CZK]
Náklady ze soupisu prací | [6 empty] | 0 | [11 empty] | -1
| HSV - Práce a dodávky HSV | [5 empty] | 0
| 9 - Ostatní konstrukce a práce, bourání | [5 empty] | 0
| 997 - Doprava suti a vybouraných hmot | [5 empty] | 0
| PSV - Práce a dodávky PSV | [5 empty] | 0
| 713 - Izolace tepelné | [5 empty] | 0
| 731 - Ústřední vytápění - kotelny | [5 empty] | 0
| 732 - Ústřední vytápění - strojovny | [5 empty] | 0
| 733 - Ústřední vytápění - rozvodné potrubí | [5 empty] | 0
| 734 - Ústřední vytápění - armatury | [5 empty] | 0
| 735 - Ústřední vytápění - otopná tělesa | [5 empty] | 0
| 741 - Elektroinstalace - silnoproud | [5 empty] | 0
| 767 - Konstrukce zámečnické | [5 empty] | 0
SOUPIS PRACÍ
Stavba:
Plzeň zastávka ON - oprava bytové části
Objekt:
SO 02 - Oprava bytové části - byt č. 2
Soupis:
PS 05 - Ústřední topení
Místo: |  |  | parc. č. 6594, k.ú. Plzeň |  |  | Datum: | 18. 5. 2026
Zadavatel: |  |  | Správa železnic, s.o., Dlážděná 1003/7, Praha 1 |  |  | Projektant: | SILETI CZ, s.r.o., Seifertova 2919/12, Praha 2
Uchazeč: |  |  | Vyplň údaj |  |  | Zpracovatel: | SILETI CZ, s.r.o., Seifertova 2919/12, Praha 2
PČ | Typ | Kód | Popis | MJ | Množství | J.cena [CZK] | Cena celkem [CZK] | Cenová soustava |  | DPH | J. Nh [h] | Nh celkem [h] | J. hmotnost [t] | Hmotnost celkem [t] | J. suť [t] | Suť Celkem [t]
Náklady soupisu celkem | [6 empty] | 0 |  |  |  |  | 0 |  | 0.36819 |  | 0.58651 |  | D | -1 | [7 empty] | 0
| D | HSV | Práce a dodávky HSV |  |  |  | 0 |  |  |  |  | 0 |  | 0 |  | 0.016 | 1 | D | 0 | ROZPOCET | [6 empty] | 0
| D | 9 | Ostatní konstrukce a práce, bourání |  |  |  | 0 |  |  |  |  | 0 |  | 0 |  | 0.016 | 1 | D | 1 | ROZPOCET | [6 empty] | 0
1 | K | 976082131 | Vybourání objímek, držáků nebo věšáků ze zdiva cihelného | kus | 16 |  | 0 |  |  | sníž. přenesená |  | 0 | 0 | 0 | 0.001 | 0.016 | 4 | K | 2 | ROZPOCET | 0 | 0 | 0 | 0 | 0 | 5 | 0 | 4 | -1850085890
| Online PSC |  | https://podminky.urs.cz/item/CS_URS_2026_01/976082131 | [14 empty] | Online PSC | 2
| D | 997 | Doprava suti a vybouraných hmot |  |  |  | 0 |  |  |  |  | 0 |  | 0 |  | 0 | 1 | D | 1 | ROZPOCET | [6 empty] | 0
2 | K | 997013213 | Vnitrostaveništní doprava suti a vybouraných hmot pro budovy v přes 9 do 12 m ručně | t | 0.587 |  | 0 |  |  | sníž. přenesená |  | 0 | 0 | 0 | 0 | 0 | 4 | K | 2 | ROZPOCET | 0 | 0 | 0 | 0 | 0 | 5 | 0 | 4 | -1682588269
| Online PSC |  | https://podminky.urs.cz/item/CS_URS_2026_01/997013213 | [14 empty] | Online PSC | 2
3 | K | 997013501 | Odvoz suti a vybouraných hmot na skládku nebo meziskládku do 1 km se složením | t | 0.587 |  | 0 |  |  | sníž. přenesená |  | 0 | 0 | 0 | 0 | 0 | 4 | K | 2 | ROZPOCET | 0 | 0 | 0 | 0 | 0 | 5 | 0 | 4 | 4529408
| Online PSC |  | https://podminky.urs.cz/item/CS_URS_2026_01/997013501 | [14 empty] | Online PSC | 2
4 | K | 997013509 | Příplatek k odvozu suti a vybouraných hmot na skládku ZKD 1 km přes 1 km | t | 8.805 |  | 0 |  |  | sníž. přenesená |  | 0 | 0 | 0 | 0 | 0 | 4 | K | 2 | ROZPOCET | 0 | 0 | 0 | 0 | 0 | 5 | 0 | 4 | -1992972920
| Online PSC |  | https://podminky.urs.cz/item/CS_URS_2026_01/997013509 | [14 empty] | Online PSC | 2
5 | K | 997013631 | Poplatek za uložení na skládce (skládkovné) stavebního odpadu směsného kód odpadu 17 09 04 | t | 0.587 |  | 0 |  |  | sníž. přenesená |  | 0 | 0 | 0 | 0 | 0 | 4 | K | 2 | ROZPOCET | 0 | 0 | 0 | 0 | 0 | 5 | 0 | 4 | -1583317690
| Online PSC |  | https://podminky.urs.cz/item/CS_URS_2026_01/997013631 | [14 empty] | Online PSC | 2
| D | PSV | Práce a dodávky PSV |  |  |  | 0 |  |  |  |  | 0 |  | 0.36819 |  | 0.57051 | 2 | D | 0 | ROZPOCET | [6 empty] | 0
| D | 713 | Izolace tepelné |  |  |  | 0 |  |  |  |  | 0 |  | 0.016962 |  | 0 | 2 | D | 1 | ROZPOCET | [6 empty] | 0
6 | K | 713463411 | Montáž izolace tepelné potrubí a ohybů návlekovými izolačními pouzdry | m | 66 |  | 0 |  |  | sníž. přenesená |  | 0 | 0 | 0 | 0 | 0 | 16 | K | 2 | ROZPOCET | 0 | 0 | 0 | 0 | 0 | 5 | 0 | 16 | 439067978
| Online PSC |  | https://podminky.urs.cz/item/CS_URS_2026_01/713463411 | [14 empty] | Online PSC | 2
7 | M | 63154002 | pouzdro izolační potrubní z minerální vlny s Al fólií max. 250/100°C 15/20mm | m | 60.5 |  | 0 |  |  | sníž. přenesená |  | 0 | 0.00023 | 0.013915 | 0 | 0 | 32 | M | 2 | ROZPOCET | 0 | 0 | 0 | 0 | 0 | 5 | 0 | 16 | 674192517
8 | M | 63154003 | pouzdro izolační potrubní z minerální vlny s Al fólií max. 250/100°C 18/20mm | m | 11 |  | 0 |  |  | sníž. přenesená |  | 0 | 0.00025 | 0.00275 | 0 | 0 | 32 | M | 2 | ROZPOCET | 0 | 0 | 0 | 0 | 0 | 5 | 0 | 16 | -284225552
9 | M | 63154004 | pouzdro izolační potrubní z minerální vlny s Al fólií max. 250/100°C 22/20mm | m | 1.1 |  | 0 |  |  | sníž. přenesená |  | 0 | 0.00027 | 0.000297 | 0 | 0 | 32 | M | 2 | ROZPOCET | 0 | 0 | 0 | 0 | 0 | 5 | 0 | 16 | 679737563
10 | K | 998713122 | Přesun hmot tonážní pro izolace tepelné ruční v objektech v přes 6 do 12 m | t | 0.017 |  | 0 |  |  | sníž. přenesená |  | 0 | 0 | 0 | 0 | 0 | 16 | K | 2 | ROZPOCET | 0 | 0 | 0 | 0 | 0 | 5 | 0 | 16 | -1009212588
| Online PSC |  | https://podminky.urs.cz/item/CS_URS_2026_01/998713122 | [14 empty] | Online PSC | 2
| D | 731 | Ústřední vytápění - kotelny |  |  |  | 0 |  |  |  |  | 0 |  | 0.04665 |  | 0.30625 | 2 | D | 1 | ROZPOCET | [6 empty] | 0
11 | K | 731200825 | Demontáž kotle ocelového na plynná nebo kapalná paliva výkon přes 25 do 40 kW | kus | 1 |  | 0 |  |  | sníž. přenesená |  | 0 | 0.00017 | 0.00017 | 0.30625 | 0.30625 | 16 | K | 2 | ROZPOCET | 0 | 0 | 0 | 0 | 0 | 5 | 0 | 16 | 704338501
| Online PSC |  | https://podminky.urs.cz/item/CS_URS_2026_01/731200825 | [14 empty] | Online PSC | 2
12 | K | 731244124 | Kotel ocelový závěsný na plyn kondenzační o výkonu do 15 kW pro vytápění s možností připojení zásobníku TV | soubor | 1 |  | 0 |  |  | sníž. přenesená |  | 0 | 0.03852 | 0.03852 | 0 | 0 | 16 | K | 2 | ROZPOCET | 0 | 0 | 0 | 0 | 0 | 5 | 0 | 16 | 523898303
| Online PSC |  | https://podminky.urs.cz/item/CS_URS_2026_01/731244124 | [14 empty] | Online PSC | 2
| P |  | Poznámka k položce: ( při teplotním spádu 80°/60°C bez kondenzace činí 2,5 - 14,8 kW) | [14 empty] | P | 2
13 | K | 731810301 | Nucený odtah spalin soustředným potrubím pro kondenzační kotel vodorovný 60/100 ke komínové šachtě | soubor | 1 |  | 0 |  |  | sníž. přenesená |  | 0 | 0.00088 | 0.00088 | 0 | 0 | 16 | K | 2 | ROZPOCET | 0 | 0 | 0 | 0 | 0 | 5 | 0 | 16 | 1153913842
| Online PSC |  | https://podminky.urs.cz/item/CS_URS_2026_01/731810301 | [14 empty] | Online PSC | 2
14 | K | 731810331 | Nucený odtah spalin soustředným potrubím pro kondenzační kotel svislý 60/100 mm přes šikmou střechu | soubor | 1 |  | 0 |  |  | sníž. přenesená |  | 0 | 0.00149 | 0.00149 | 0 | 0 | 16 | K | 2 | ROZPOCET | 0 | 0 | 0 | 0 | 0 | 5 | 0 | 16 | 2019999088
| Online PSC |  | https://podminky.urs.cz/item/CS_URS_2026_01/731810331 | [14 empty] | Online PSC | 2
15 | K | 731810341 | Prodloužení soustředného potrubí pro kondenzační kotel průměru 60/100 mm | m | 9 |  | 0 |  |  | sníž. přenesená |  | 0 | 0.00045 | 0.00405 | 0 | 0 | 16 | K | 2 | ROZPOCET | 0 | 0 | 0 | 0 | 0 | 5 | 0 | 16 | 1321981181
| Online PSC |  | https://podminky.urs.cz/item/CS_URS_2026_01/731810341 | [14 empty] | Online PSC | 2
16 | K | 731810461 | Rozdělovač odtahů spalin pro kondenzační kotel připojení na kotli průměru 60/100 mm | kus | 1 |  | 0 |  |  | sníž. přenesená |  | 0 | 0.00039 | 0.00039 | 0 | 0 | 16 | K | 2 | ROZPOCET | 0 | 0 | 0 | 0 | 0 | 5 | 0 | 16 | -768886828
| Online PSC |  | https://podminky.urs.cz/item/CS_URS_2026_01/731810461 | [14 empty] | Online PSC | 2
17 | M | 48477202 | koleno 90° PP/Al koaxiální systém odtahu spalin pro kondenzační kotle D 60/100mm | kus | 2 |  | 0 |  |  | sníž. přenesená |  | 0 | 0.00032 | 0.00064 | 0 | 0 | 32 | M | 2 | ROZPOCET | 0 | 0 | 0 | 0 | 0 | 5 | 0 | 16 | 8074782
18 | M | 48477172 | komínek vertikální Al/plast koaxiální systém odtahu spalin pro kotle turbo D 60/100mm | kus | 1 |  | 0 |  |  | sníž. přenesená |  | 0 | 0.00051 | 0.00051 | 0 | 0 | 32 | M | 2 | ROZPOCET | 0 | 0 | 0 | 0 | 0 | 5 | 0 | 16 | -1833330102
19 | K | 998731122 | Přesun hmot tonážní pro kotelny ruční v objektech v přes 6 do 12 m | t | 0.047 |  | 0 |  |  | sníž. přenesená |  | 0 | 0 | 0 | 0 | 0 | 16 | K | 2 | ROZPOCET | 0 | 0 | 0 | 0 | 0 | 5 | 0 | 16 | 455277193
| Online PSC |  | https://podminky.urs.cz/item/CS_URS_2026_01/998731122 | [14 empty] | Online PSC | 2
| D | 732 | Ústřední vytápění - strojovny |  |  |  | 0 |  |  |  |  | 0 |  | 0.08487 |  | 0 | 2 | D | 1 | ROZPOCET | [6 empty] | 0
20 | K | 732211112 | Ohřívač stacionární zásobníkový s jedním výměníkem PN 0,6/1,0 o objemu 125 l v.pl. 1,45 m2 | soubor | 1 |  | 0 |  |  | sníž. přenesená |  | 0 | 0.08487 | 0.08487 | 0 | 0 | 16 | K | 2 | ROZPOCET | 0 | 0 | 0 | 0 | 0 | 5 | 0 | 16 | -1968793910
| Online PSC |  | https://podminky.urs.cz/item/CS_URS_2026_01/732211112 | [14 empty] | Online PSC | 2
21 | K | 998732122 | Přesun hmot tonážní pro strojovny ruční v objektech v přes 6 do 12 m | t | 0.085 |  | 0 |  |  | sníž. přenesená |  | 0 | 0 | 0 | 0 | 0 | 16 | K | 2 | ROZPOCET | 0 | 0 | 0 | 0 | 0 | 5 | 0 | 16 | -148658261
| Online PSC |  | https://podminky.urs.cz/item/CS_URS_2026_01/998732122 | [14 empty] | Online PSC | 2
| D | 733 | Ústřední vytápění - rozvodné potrubí |  |  |  | 0 |  |  |  |  | 0 |  | 0.03376 |  | 0.1143 | 2 | D | 1 | ROZPOCET | [6 empty] | 0
22 | K | 733120815 | Demontáž potrubí ocelového hladkého D do 38 | m | 45 |  | 0 |  |  | sníž. přenesená |  | 0 | 4e-05 | 0.0018 | 0.00254 | 0.1143 | 16 | K | 2 | ROZPOCET | 0 | 0 | 0 | 0 | 0 | 5 | 0 | 16 | -2083906411
| Online PSC |  | https://podminky.urs.cz/item/CS_URS_2026_01/733120815 | [14 empty] | Online PSC | 2
23 | K | 733222302 | Potrubí měděné polotvrdé spojované lisováním D 15x1 mm | m | 56 |  | 0 |  |  | sníž. přenesená |  | 0 | 0.00046 | 0.02576 | 0 | 0 | 16 | K | 2 | ROZPOCET | 0 | 0 | 0 | 0 | 0 | 5 | 0 | 16 | 1725405146
| Online PSC |  | https://podminky.urs.cz/item/CS_URS_2026_01/733222302 | [14 empty] | Online PSC | 2
24 | K | 733222303 | Potrubí měděné polotvrdé spojované lisováním D 18x1 mm | m | 10 |  | 0 |  |  | sníž. přenesená |  | 0 | 0.00055 | 0.0055 | 0 | 0 | 16 | K | 2 | ROZPOCET | 0 | 0 | 0 | 0 | 0 | 5 | 0 | 16 | -1896061545
| Online PSC |  | https://podminky.urs.cz/item/CS_URS_2026_01/733222303 | [14 empty] | Online PSC | 2
25 | K | 733222304 | Potrubí měděné polotvrdé spojované lisováním D 22x1 mm | m | 1 |  | 0 |  |  | sníž. přenesená |  | 0 | 0.0007 | 0.0007 | 0 | 0 | 16 | K | 2 | ROZPOCET | 0 | 0 | 0 | 0 | 0 | 5 | 0 | 16 | 710001227
| Online PSC |  | https://podminky.urs.cz/item/CS_URS_2026_01/733222304 | [14 empty] | Online PSC | 2
26 | K | 733291101 | Zkouška těsnosti potrubí měděné D do 35x1,5 | m | 55 |  | 0 |  |  | sníž. přenesená |  | 0 | 0 | 0 | 0 | 0 | 16 | K | 2 | ROZPOCET | 0 | 0 | 0 | 0 | 0 | 5 | 0 | 16 | 2008775996
| Online PSC |  | https://podminky.urs.cz/item/CS_URS_2026_01/733291101 | [14 empty] | Online PSC | 2
27 | K | 998733122 | Přesun hmot tonážní pro rozvody potrubí ruční v objektech v přes 6 do 12 m | t | 0.034 |  | 0 |  |  | sníž. přenesená |  | 0 | 0 | 0 | 0 | 0 | 16 | K | 2 | ROZPOCET | 0 | 0 | 0 | 0 | 0 | 5 | 0 | 16 | 883319481
| Online PSC |  | https://podminky.urs.cz/item/CS_URS_2026_01/998733122 | [14 empty] | Online PSC | 2
| D | 734 | Ústřední vytápění - armatury |  |  |  | 0 |  |  |  |  | 0 |  | 0.00904 |  | 0 | 2 | D | 1 | ROZPOCET | [6 empty] | 0
28 | K | 734221555 | Ventil závitový termostatický přímý jednoregulační G1/2x18 bez hlavice pro rozvod z CU nebo UH | kus | 4 |  | 0 |  |  | sníž. přenesená |  | 0 | 0.00024 | 0.00096 | 0 | 0 | 16 | K | 2 | ROZPOCET | 0 | 0 | 0 | 0 | 0 | 5 | 0 | 16 | 1341535965
| Online PSC |  | https://podminky.urs.cz/item/CS_URS_2026_01/734221555 | [14 empty] | Online PSC | 2
29 | K | 734221680 | Termostatická hlavice kapalinová PN 10 do 110°C s odděleným čidlem | kus | 3 |  | 0 |  |  | sníž. přenesená |  | 0 | 0.00027 | 0.00081 | 0 | 0 | 16 | K | 2 | ROZPOCET | 0 | 0 | 0 | 0 | 0 | 5 | 0 | 16 | 1119397938
| Online PSC |  | https://podminky.urs.cz/item/CS_URS_2026_01/734221680 | [14 empty] | Online PSC | 2
30 | K | 734221682 | Termostatická hlavice kapalinová PN 10 do 110°C otopných těles VK | kus | 1 |  | 0 |  |  | sníž. přenesená |  | 0 | 0.00014 | 0.00014 | 0 | 0 | 16 | K | 2 | ROZPOCET | 0 | 0 | 0 | 0 | 0 | 5 | 0 | 16 | -1066437731
| Online PSC |  | https://podminky.urs.cz/item/CS_URS_2026_01/734221682 | [14 empty] | Online PSC | 2
31 | K | 734261406 | Armatura připojovací přímá G 1/2x18 PN 10 do 110°C radiátorů typu VK | kus | 4 |  | 0 |  |  | sníž. přenesená |  | 0 | 0.00086 | 0.00344 | 0 | 0 | 16 | K | 2 | ROZPOCET | 0 | 0 | 0 | 0 | 0 | 5 | 0 | 16 | 1599369777
| Online PSC |  | https://podminky.urs.cz/item/CS_URS_2026_01/734261406 | [14 empty] | Online PSC | 2
32 | K | 734261734 | Šroubení regulační radiátorové přímé G 1/2x16 bez vypouštění pro adaptér | kus | 6 |  | 0 |  |  | sníž. přenesená |  | 0 | 0.00039 | 0.00234 | 0 | 0 | 16 | K | 2 | ROZPOCET | 0 | 0 | 0 | 0 | 0 | 5 | 0 | 16 | 1872087009
| Online PSC |  | https://podminky.urs.cz/item/CS_URS_2026_01/734261734 | [14 empty] | Online PSC | 2
33 | K | 734291254 | Filtr závitový pro topné a chladicí systémy přímý G 3/4 PN 16 do 160°C s vnitřními závity | kus | 1 |  | 0 |  |  | sníž. přenesená |  | 0 | 0.00033 | 0.00033 | 0 | 0 | 16 | K | 2 | ROZPOCET | 0 | 0 | 0 | 0 | 0 | 5 | 0 | 16 | 2068472888
| Online PSC |  | https://podminky.urs.cz/item/CS_URS_2026_01/734291254 | [14 empty] | Online PSC | 2
34 | K | 734292714 | Kohout kulový přímý G 3/4 PN 42 do 185°C vnitřní závit | kus | 3 |  | 0 |  |  | sníž. přenesená |  | 0 | 0.00034 | 0.00102 | 0 | 0 | 16 | K | 2 | ROZPOCET | 0 | 0 | 0 | 0 | 0 | 5 | 0 | 16 | 2120709691
| Online PSC |  | https://podminky.urs.cz/item/CS_URS_2026_01/734292714 | [14 empty] | Online PSC | 2
35 | K | 998734122 | Přesun hmot tonážní pro armatury ruční v objektech v přes 6 do 12 m | t | 0.009 |  | 0 |  |  | sníž. přenesená |  | 0 | 0 | 0 | 0 | 0 | 16 | K | 2 | ROZPOCET | 0 | 0 | 0 | 0 | 0 | 5 | 0 | 16 | -1866186052
| Online PSC |  | https://podminky.urs.cz/item/CS_URS_2026_01/998734122 | [14 empty] | Online PSC | 2
| D | 735 | Ústřední vytápění - otopná tělesa |  |  |  | 0 |  |  |  |  | 0 |  | 0.14746 |  | 0.14996 | 2 | D | 1 | ROZPOCET | [6 empty] | 0
36 | K | 735151831 | Demontáž otopného tělesa panelového třířadého dl do 1500 mm | kus | 4 |  | 0 |  |  | sníž. přenesená |  | 0 | 0.0001 | 0.0004 | 0.03749 | 0.14996 | 16 | K | 2 | ROZPOCET | 0 | 0 | 0 | 0 | 0 | 5 | 0 | 16 | 1043033383
| Online PSC |  | https://podminky.urs.cz/item/CS_URS_2026_01/735151831 | [14 empty] | Online PSC | 2
37 | K | 735152271 | Otopné těleso panelové VK jednodeskové 1 přídavná přestupní plocha výška/délka 600/400 mm výkon 401 W | kus | 1 |  | 0 |  |  | sníž. přenesená |  | 0 | 0.01035 | 0.01035 | 0 | 0 | 16 | K | 2 | ROZPOCET | 0 | 0 | 0 | 0 | 0 | 5 | 0 | 16 | -823970617
| Online PSC |  | https://podminky.urs.cz/item/CS_URS_2026_01/735152271 | [14 empty] | Online PSC | 2
38 | K | 735152272 | Otopné těleso panelové VK jednodeskové 1 přídavná přestupní plocha výška/délka 600/500 mm výkon 501 W | kus | 1 |  | 0 |  |  | sníž. přenesená |  | 0 | 0.01245 | 0.01245 | 0 | 0 | 16 | K | 2 | ROZPOCET | 0 | 0 | 0 | 0 | 0 | 5 | 0 | 16 | -2047766157
| Online PSC |  | https://podminky.urs.cz/item/CS_URS_2026_01/735152272 | [14 empty] | Online PSC | 2
39 | K | 735152480 | Otopné těleso panelové VK dvoudeskové 1 přídavná přestupní plocha výška/délka 600/1400 mm výkon 1803 W | kus | 2 |  | 0 |  |  | sníž. přenesená |  | 0 | 0.04238 | 0.08476 | 0 | 0 | 16 | K | 2 | ROZPOCET | 0 | 0 | 0 | 0 | 0 | 5 | 0 | 16 | 35373008
| Online PSC |  | https://podminky.urs.cz/item/CS_URS_2026_01/735152480 | [14 empty] | Online PSC | 2
40 | K | 735164272 | Otopné těleso trubkové elektrické přímotopné výška/délka 1810/600 mm | kus | 1 |  | 0 |  |  | sníž. přenesená |  | 0 | 0.0395 | 0.0395 | 0 | 0 | 16 | K | 2 | ROZPOCET | 0 | 0 | 0 | 0 | 0 | 5 | 0 | 16 | -1249236510
| Online PSC |  | https://podminky.urs.cz/item/CS_URS_2026_01/735164272 | [14 empty] | Online PSC | 2
41 | K | HZS2222 | Hodinová zúčtovací sazba topenář odborný | hod | 24 |  | 0 |  |  | sníž. přenesená |  | 0 | 0 | 0 | 0 | 0 | 16 | K | 2 | ROZPOCET | 0 | 0 | 0 | 0 | 0 | 5 | 0 | 16 | 1638716197
| Online PSC |  | https://podminky.urs.cz/item/CS_URS_2026_01/HZS2222 | [14 empty] | Online PSC | 2
| P |  | Poznámka k položce: Topná zkouška dle ČSN 06 0310 | [14 empty] | P | 2
42 | K | 998735122 | Přesun hmot tonážní pro otopná tělesa ruční v objektech v přes 6 do 12 m | t | 0.147 |  | 0 |  |  | sníž. přenesená |  | 0 | 0 | 0 | 0 | 0 | 16 | K | 2 | ROZPOCET | 0 | 0 | 0 | 0 | 0 | 5 | 0 | 16 | -42830864
| Online PSC |  | https://podminky.urs.cz/item/CS_URS_2026_01/998735122 | [14 empty] | Online PSC | 2
| D | 741 | Elektroinstalace - silnoproud |  |  |  | 0 |  |  |  |  | 0 |  | 0.0002 |  | 0 | 2 | D | 1 | ROZPOCET | [6 empty] | 0
43 | K | 741331075 | Montáž termostatu pro prostředí normální se zapojením vodičů | kus | 1 |  | 0 |  |  | sníž. přenesená |  | 0 | 0 | 0 | 0 | 0 | 16 | K | 2 | ROZPOCET | 0 | 0 | 0 | 0 | 0 | 5 | 0 | 16 | -976528091
| Online PSC |  | https://podminky.urs.cz/item/CS_URS_2026_01/741331075 | [14 empty] | Online PSC | 2
44 | M | 40561129 | termostat prostorový bezdrátový programovatelný s komunikací OpenTherm | kus | 1 |  | 0 |  |  | sníž. přenesená |  | 0 | 0.0002 | 0.0002 | 0 | 0 | 32 | M | 2 | ROZPOCET | 0 | 0 | 0 | 0 | 0 | 5 | 0 | 16 | 1322641753
| D | 767 | Konstrukce zámečnické |  |  |  | 0 |  |  |  |  | 0 |  | 0.02925 |  | 0 | 2 | D | 1 | ROZPOCET | [6 empty] | 0
45 | K | 767995101 | Montáž atypických zámečnických konstrukcí hmotnosti do 1 kg | kg | 25 |  | 0 |  |  | sníž. přenesená |  | 0 | 7e-05 | 0.00175 | 0 | 0 | 16 | K | 2 | ROZPOCET | 0 | 0 | 0 | 0 | 0 | 5 | 0 | 16 | 1594824152
| Online PSC |  | https://podminky.urs.cz/item/CS_URS_2026_01/767995101 | [14 empty] | Online PSC | 2
46 | M | 55100001 | válcované profily, tyčové závěsy, závěsné objímky | kg | 25 |  | 0 |  |  | sníž. přenesená |  | 0 | 0.0011 | 0.0275 | 0 | 0 | 32 | M | 2 | ROZPOCET | 0 | 0 | 0 | 0 | 0 | 5 | 0 | 16 | 1093151808
47 | K | 998767122 | Přesun hmot tonážní pro zámečnické konstrukce ruční v objektech v přes 6 do 12 m | t | 0.029 |  | 0 |  |  | sníž. přenesená |  | 0 | 0 | 0 | 0 | 0 | 16 | K | 2 | ROZPOCET | 0 | 0 | 0 | 0 | 0 | 5 | 0 | 16 | 935155906
| Online PSC |  | https://podminky.urs.cz/item/CS_URS_2026_01/998767122 | [14 empty] | Online PSC | 2

## PS 06 - Vzduchotechnika_01
{b537d83d-a2f6-4c3c-be24-53043b84b849}
1
| KRYCÍ LIST SOUPISU PRACÍ | [7 empty] | v --- níže se nacházejí doplnkové a pomocné údaje k sestavám --- v | [8 empty] | True
Stavba:
Plzeň zastávka ON - oprava bytové části
Objekt:
SO 02 - Oprava bytové části - byt č. 2
Soupis:
PS 06 - Vzduchotechnika
| KSO: |  |  |  |  | CC-CZ:
| Místo: |  | parc. č. 6594, k.ú. Plzeň |  |  | Datum: | 18. 5. 2026
| Zadavatel: |  |  |  |  | IČ: | 70994234
|  | Správa železnic, s.o., Dlážděná 1003/7, Praha 1 |  |  |  | DIČ: | CZ70994234
| Uchazeč: |  |  |  |  | IČ: | Vyplň údaj
|  | Vyplň údaj |  |  |  | DIČ: | Vyplň údaj
| Projektant: |  |  |  |  | IČ: | 28538366
|  | SILETI CZ, s.r.o., Seifertova 2919/12, Praha 2 |  |  |  | DIČ: | CZ28538366
| Zpracovatel: |  |  |  |  | IČ: | 28538366
|  | SILETI CZ, s.r.o., Seifertova 2919/12, Praha 2 |  |  |  | DIČ: | CZ28538366
Poznámka:
| Cena bez DPH | [5 empty] | 0
|  |  | Základ daně |  |  | Sazba daně | Výše daně
| DPH | základní | 0 |  |  | 21% | 0
|  | snížená | 0 |  |  | 12% | 0
| DPH | zákl. přenesená | 0 |  |  | 21% | 0
|  | sníž. přenesená | 0 |  |  | 12% | 0
|  | nulová | 0 |  |  | 0% | 0
| Cena s DPH |  |  | v | CZK |  | 0
| Projektant |  |  | Zpracovatel
| Datum a podpis: |  | Razítko | Datum a podpis: |  |  | Razítko
| Objednavatel |  |  | Uchazeč
| Datum a podpis: |  | Razítko | Datum a podpis: |  |  | Razítko
REKAPITULACE ČLENĚNÍ SOUPISU PRACÍ
Stavba:
Plzeň zastávka ON - oprava bytové části
Objekt:
SO 02 - Oprava bytové části - byt č. 2
Soupis:
PS 06 - Vzduchotechnika
Místo: |  |  | parc. č. 6594, k.ú. Plzeň |  |  | Datum: | 18. 5. 2026
Zadavatel: |  |  | Správa železnic, s.o., Dlážděná 1003/7, Praha 1 |  |  | Projektant: | SILETI CZ, s.r.o., Seifertova 2919/12, Praha 2
Uchazeč: |  |  | Vyplň údaj |  |  | Zpracovatel: | SILETI CZ, s.r.o., Seifertova 2919/12, Praha 2
Kód dílu - Popis | [6 empty] | Cena celkem [CZK]
Náklady ze soupisu prací | [6 empty] | 0 | [11 empty] | -1
| PSV - Práce a dodávky PSV | [5 empty] | 0
| 751 - Vzduchotechnika | [5 empty] | 0
| D2 - Byt č.2 - WC a koupelna č.m. 2.9 a 2.12 | [5 empty] | 0
| D5 - OSTATNÍ | [5 empty] | 0
SOUPIS PRACÍ
Stavba:
Plzeň zastávka ON - oprava bytové části
Objekt:
SO 02 - Oprava bytové části - byt č. 2
Soupis:
PS 06 - Vzduchotechnika
Místo: |  |  | parc. č. 6594, k.ú. Plzeň |  |  | Datum: | 18. 5. 2026
Zadavatel: |  |  | Správa železnic, s.o., Dlážděná 1003/7, Praha 1 |  |  | Projektant: | SILETI CZ, s.r.o., Seifertova 2919/12, Praha 2
Uchazeč: |  |  | Vyplň údaj |  |  | Zpracovatel: | SILETI CZ, s.r.o., Seifertova 2919/12, Praha 2
PČ | Typ | Kód | Popis | MJ | Množství | J.cena [CZK] | Cena celkem [CZK] | Cenová soustava |  | DPH | J. Nh [h] | Nh celkem [h] | J. hmotnost [t] | Hmotnost celkem [t] | J. suť [t] | Suť Celkem [t]
Náklady soupisu celkem | [6 empty] | 0 |  |  |  |  | 0 |  | 0 |  | 0 |  | D | -1 | [7 empty] | 0
| D | PSV | Práce a dodávky PSV |  |  |  | 0 |  |  |  |  | 0 |  | 0 |  | 0 | 2 | D | 0 | ROZPOCET | [6 empty] | 0
| D | 751 | Vzduchotechnika |  |  |  | 0 |  |  |  |  | 0 |  | 0 |  | 0 | 2 | D | 1 | ROZPOCET | [6 empty] | 0
| D | D2 | Byt č.2 - WC a koupelna č.m. 2.9 a 2.12 |  |  |  | 0 |  |  |  |  | 0 |  | 0 |  | 0 | 1 | D | 2 | ROZPOCET | [6 empty] | 0
1 | M | 42910001 | D+M Rradiálníventilátor SILENT např.ECO-U60H DN80 Q=50m3/h, 150Pa, Pel=12W, 230V | kus | 1 |  | 0 |  |  | sníž. přenesená |  | 0 | 0 | 0 | 0 | 0 | 32 | M | 3 | ROZPOCET | 0 | 0 | 0 | 0 | 0 | 5 | 0 | 16 | 856053326
| P |  | Poznámka k položce: Montáž je učena do podhledu. Čelní mřížka obsahuje filtr a tlumič hluku. Na výtlaku je zpětná klapka. Včetně doběhového spínače. | [14 empty] | P | 3
2 | M | 42910002 | D+M Rradiálníventilátor SILENT např. ECO-U100H DN80 Q=80m3/h, 150Pa, Pel=30W, 230V | kus | 1 |  | 0 |  |  | sníž. přenesená |  | 0 | 0 | 0 | 0 | 0 | 32 | M | 3 | ROZPOCET | 0 | 0 | 0 | 0 | 0 | 5 | 0 | 16 | 1605502597
| P |  | Poznámka k položce: Montáž je učena do podhledu. Čelní mřížka obsahuje filtr a tlumič hluku. Na výtlaku je zpětná klapka. Včetně doběhového spínače. | [14 empty] | P | 3
3 | M | 42910003 | D+M Konzole pro ukotvení do podhledu ECO-U KP | kus | 2 |  | 0 |  |  | sníž. přenesená |  | 0 | 0 | 0 | 0 | 0 | 32 | M | 3 | ROZPOCET | 0 | 0 | 0 | 0 | 0 | 5 | 0 | 16 | 1949206680
4 | M | 42910004 | D+M Vyfuková hlavice-SPIRO VH 125 | kus | 1 |  | 0 |  |  | sníž. přenesená |  | 0 | 0 | 0 | 0 | 0 | 32 | M | 3 | ROZPOCET | 0 | 0 | 0 | 0 | 0 | 5 | 0 | 16 | 1024191305
| P |  | Poznámka k položce: SAFE systém | [14 empty] | P | 3
5 | M | 42910005 | D+M Kruhové potrubí SPIRO 125 | bm | 4 |  | 0 |  |  | sníž. přenesená |  | 0 | 0 | 0 | 0 | 0 | 32 | M | 3 | ROZPOCET | 0 | 0 | 0 | 0 | 0 | 5 | 0 | 16 | -1653256171
| P |  | Poznámka k položce: SAFE systém | [14 empty] | P | 3
6 | M | 42910006 | D+M Kruhové potrubí SPIRO 100 | bm | 10 |  | 0 |  |  | sníž. přenesená |  | 0 | 0 | 0 | 0 | 0 | 32 | M | 3 | ROZPOCET | 0 | 0 | 0 | 0 | 0 | 5 | 0 | 16 | 1640319316
| P |  | Poznámka k položce: SAFE systém | [14 empty] | P | 3
7 | M | 42910007 | D+M Ohebná hadice SONO D80 5m bal.zvuk.izol. | bm | 2 |  | 0 |  |  | sníž. přenesená |  | 0 | 0 | 0 | 0 | 0 | 32 | M | 3 | ROZPOCET | 0 | 0 | 0 | 0 | 0 | 5 | 0 | 16 | 378624932
8 | M | 42910008 | D+M Přechod SPIRO 100/80 | kus | 2 |  | 0 |  |  | sníž. přenesená |  | 0 | 0 | 0 | 0 | 0 | 32 | M | 3 | ROZPOCET | 0 | 0 | 0 | 0 | 0 | 5 | 0 | 16 | 303610993
| P |  | Poznámka k položce: SAFE systém | [14 empty] | P | 3
9 | M | 42910009 | D+M Odbocka jednostranná 90°-SPIRO 125/100/100 s odkapem | kus | 1 |  | 0 |  |  | sníž. přenesená |  | 0 | 0 | 0 | 0 | 0 | 32 | M | 3 | ROZPOCET | 0 | 0 | 0 | 0 | 0 | 5 | 0 | 16 | 1607805071
| P |  | Poznámka k položce: SAFE systém | [14 empty] | P | 3
10 | M | 42910010 | D+M Oblouk 90°-SPIRO 125 | kus | 2 |  | 0 |  |  | sníž. přenesená |  | 0 | 0 | 0 | 0 | 0 | 32 | M | 3 | ROZPOCET | 0 | 0 | 0 | 0 | 0 | 5 | 0 | 16 | 770566448
| P |  | Poznámka k položce: SAFE systém | [14 empty] | P | 3
11 | M | 42910011 | D+M Požární izolace, desky z min.plsti tl.50mm, na trny s Al folii /atestovaná požární odolnost EI45/ | m2 | 4 |  | 0 |  |  | sníž. přenesená |  | 0 | 0 | 0 | 0 | 0 | 32 | M | 3 | ROZPOCET | 0 | 0 | 0 | 0 | 0 | 5 | 0 | 16 | -1158528794
| P |  | Poznámka k položce: např. protipožární systém ULTIMATE Protect pro požárně odolná kruhová VZT potrubí do DN250 | [14 empty] | P | 3
| D | D5 | OSTATNÍ |  |  |  | 0 |  |  |  |  | 0 |  | 0 |  | 0 | 1 | D | 2 | ROZPOCET | [6 empty] | 0
12 | M | 42910012 | montážní, spojovací a tesnící materiál (závitové tyče, konzoly, nosníkové příchytky, objímky) | kg | 15 |  | 0 |  |  | sníž. přenesená |  | 0 | 0 | 0 | 0 | 0 | 32 | M | 3 | ROZPOCET | 0 | 0 | 0 | 0 | 0 | 5 | 0 | 16 | -443414658
13 | M | 42910013 | popisy a označení rozvodu a zařízení | soub. | 1 |  | 0 |  |  | sníž. přenesená |  | 0 | 0 | 0 | 0 | 0 | 32 | M | 3 | ROZPOCET | 0 | 0 | 0 | 0 | 0 | 5 | 0 | 16 | 1261036676
14 | M | 42910014 | zřízení a odstranění pracovní podlahy dle montáže, např. lešení, pomocné lešení, práce na žebříku, práce na plošině, jeřábové práce atd. | hod. | 1 |  | 0 |  |  | sníž. přenesená |  | 0 | 0 | 0 | 0 | 0 | 32 | M | 3 | ROZPOCET | 0 | 0 | 0 | 0 | 0 | 5 | 0 | 16 | 1835091708
15 | M | 42910015 | ostatní zúčtovatelný drobný, pomocný, doplňkový a ostatní materiál v potřebném rozsahu pro řádné dokončení díla | soub. | 1 |  | 0 |  |  | sníž. přenesená |  | 0 | 0 | 0 | 0 | 0 | 32 | M | 3 | ROZPOCET | 0 | 0 | 0 | 0 | 0 | 5 | 0 | 16 | 1891157861
| P |  | Poznámka k položce: např. přizpůsobování nových rozvodů a zařízení VZT ostatním zařízením TZB a stavební části, drobný materiál jako např. těsnění, atd., tedy veškerý ostatní materiál a výrobky potřebné pro řádné dokončení díla | [14 empty] | P | 3

## PS 01 - Stavební část_02
{ef54095b-6bb9-4628-9b4e-6b3791dd5b67}
1
| KRYCÍ LIST SOUPISU PRACÍ | [7 empty] | v --- níže se nacházejí doplnkové a pomocné údaje k sestavám --- v | [8 empty] | True
Stavba:
Plzeň zastávka ON - oprava bytové části
Objekt:
SO 03 - Oprava bytové části - byt č. 3
Soupis:
PS 01 - Stavební část
| KSO: |  |  |  |  | CC-CZ:
| Místo: |  | parc. č. 6594, k.ú. Plzeň |  |  | Datum: | 18. 5. 2026
| Zadavatel: |  |  |  |  | IČ: | 70994234
|  | Správa železnic, s.o., Dlážděná 1003/7, Praha 1 |  |  |  | DIČ: | CZ70994234
| Uchazeč: |  |  |  |  | IČ: | Vyplň údaj
|  | Vyplň údaj |  |  |  | DIČ: | Vyplň údaj
| Projektant: |  |  |  |  | IČ: | 28538366
|  | SILETI CZ, s.r.o., Seifertova 2919/12, Praha 2 |  |  |  | DIČ: | CZ28538366
| Zpracovatel: |  |  |  |  | IČ: | 28538366
|  | SILETI CZ, s.r.o., Seifertova 2919/12, Praha 2 |  |  |  | DIČ: | CZ28538366
Poznámka:
| Cena bez DPH | [5 empty] | 0
|  |  | Základ daně |  |  | Sazba daně | Výše daně
| DPH | základní | 0 |  |  | 21% | 0
|  | snížená | 0 |  |  | 12% | 0
| DPH | zákl. přenesená | 0 |  |  | 21% | 0
|  | sníž. přenesená | 0 |  |  | 12% | 0
|  | nulová | 0 |  |  | 0% | 0
| Cena s DPH |  |  | v | CZK |  | 0
| Projektant |  |  | Zpracovatel
| Datum a podpis: |  | Razítko | Datum a podpis: |  |  | Razítko
| Objednavatel |  |  | Uchazeč
| Datum a podpis: |  | Razítko | Datum a podpis: |  |  | Razítko
REKAPITULACE ČLENĚNÍ SOUPISU PRACÍ
Stavba:
Plzeň zastávka ON - oprava bytové části
Objekt:
SO 03 - Oprava bytové části - byt č. 3
Soupis:
PS 01 - Stavební část
Místo: |  |  | parc. č. 6594, k.ú. Plzeň |  |  | Datum: | 18. 5. 2026
Zadavatel: |  |  | Správa železnic, s.o., Dlážděná 1003/7, Praha 1 |  |  | Projektant: | SILETI CZ, s.r.o., Seifertova 2919/12, Praha 2
Uchazeč: |  |  | Vyplň údaj |  |  | Zpracovatel: | SILETI CZ, s.r.o., Seifertova 2919/12, Praha 2
Kód dílu - Popis | [6 empty] | Cena celkem [CZK]
Náklady ze soupisu prací | [6 empty] | 0 | [11 empty] | -1
| HSV - Práce a dodávky HSV | [5 empty] | 0
| 3 - Svislé a kompletní konstrukce | [5 empty] | 0
| 6 - Úpravy povrchů, podlahy a osazování výplní | [5 empty] | 0
| 9 - Ostatní konstrukce a práce, bourání | [5 empty] | 0
| 997 - Doprava suti a vybouraných hmot | [5 empty] | 0
| 998 - Přesun hmot | [5 empty] | 0
| PSV - Práce a dodávky PSV | [5 empty] | 0
| 713 - Izolace tepelné | [5 empty] | 0
| 762 - Konstrukce tesařské | [5 empty] | 0
| 763 - Konstrukce suché výstavby | [5 empty] | 0
| 764 - Konstrukce klempířské | [5 empty] | 0
| 766 - Konstrukce truhlářské | [5 empty] | 0
| 767 - Konstrukce zámečnické | [5 empty] | 0
| 771 - Podlahy z dlaždic | [5 empty] | 0
| 776 - Podlahy povlakové | [5 empty] | 0
| 781 - Dokončovací práce - obklady | [5 empty] | 0
| 784 - Dokončovací práce - malby a tapety | [5 empty] | 0
SOUPIS PRACÍ
Stavba:
Plzeň zastávka ON - oprava bytové části
Objekt:
SO 03 - Oprava bytové části - byt č. 3
Soupis:
PS 01 - Stavební část
Místo: |  |  | parc. č. 6594, k.ú. Plzeň |  |  | Datum: | 18. 5. 2026
Zadavatel: |  |  | Správa železnic, s.o., Dlážděná 1003/7, Praha 1 |  |  | Projektant: | SILETI CZ, s.r.o., Seifertova 2919/12, Praha 2
Uchazeč: |  |  | Vyplň údaj |  |  | Zpracovatel: | SILETI CZ, s.r.o., Seifertova 2919/12, Praha 2
PČ | Typ | Kód | Popis | MJ | Množství | J.cena [CZK] | Cena celkem [CZK] | Cenová soustava |  | DPH | J. Nh [h] | Nh celkem [h] | J. hmotnost [t] | Hmotnost celkem [t] | J. suť [t] | Suť Celkem [t]
Náklady soupisu celkem | [6 empty] | 0 |  |  |  |  | 0 |  | 15.9985 |  | 42.713 |  | D | -1 | [7 empty] | 0
| D | HSV | Práce a dodávky HSV |  |  |  | 0 |  |  |  |  | 0 |  | 8.028 |  | 36.6978 | 1 | D | 0 | ROZPOCET | [6 empty] | 0
| D | 3 | Svislé a kompletní konstrukce |  |  |  | 0 |  |  |  |  | 0 |  | 1.0956 |  | 0 | 1 | D | 1 | ROZPOCET | [6 empty] | 0
1 | K | 311273121 | Zdivo tepelněizolační z pórobetonových tvárnic do P2 do 400 kg/m3 U přes 0,18 do 0,22, tl zdiva 450 mm | m2 | 3.915 |  | 0 |  |  | sníž. přenesená |  | 0 | 0.24411 | 0.95569 | 0 | 0 | 4 | K | 2 | ROZPOCET | 0 | 0 | 0 | 0 | 0 | 5 | 0 | 4 | 850458897
| Online PSC |  | https://podminky.urs.cz/item/CS_URS_2026_01/311273121 | [14 empty] | Online PSC | 2
2 | K | 340271025 | Zazdívka otvorů v příčkách nebo stěnách pl přes 1 do 4 m2 tvárnicemi pórobetonovými tl 100 mm | m2 | 2.258 |  | 0 |  |  | sníž. přenesená |  | 0 | 0.06197 | 0.13993 | 0 | 0 | 4 | K | 2 | ROZPOCET | 0 | 0 | 0 | 0 | 0 | 5 | 0 | 4 | 228471257
| Online PSC |  | https://podminky.urs.cz/item/CS_URS_2026_01/340271025 | [14 empty] | Online PSC | 2
| D | 6 | Úpravy povrchů, podlahy a osazování výplní |  |  |  | 0 |  |  |  |  | 0 |  | 6.9297 |  | 0 | 1 | D | 1 | ROZPOCET | [6 empty] | 0
3 | K | 612121100 | Zatření spár vápennou maltou vnitřních stěn z cihel | m2 | 156.498 |  | 0 |  |  | sníž. přenesená |  | 0 | 0.00193 | 0.30204 | 0 | 0 | 4 | K | 2 | ROZPOCET | 0 | 0 | 0 | 0 | 0 | 5 | 0 | 4 | -975381361
| Online PSC |  | https://podminky.urs.cz/item/CS_URS_2026_01/612121100 | [14 empty] | Online PSC | 2
4 | K | 612131100 | Vápenný postřik vnitřních stěn nanášený ručně | m2 | 156.498 |  | 0 |  |  | sníž. přenesená |  | 0 | 0.0065 | 1.0172 | 0 | 0 | 4 | K | 2 | ROZPOCET | 0 | 0 | 0 | 0 | 0 | 5 | 0 | 4 | -409194287
| Online PSC |  | https://podminky.urs.cz/item/CS_URS_2026_01/612131100 | [14 empty] | Online PSC | 2
5 | K | 612142001 | Pletivo sklovláknité vnitřních stěn vtlačené do tmelu | m2 | 7.728 |  | 0 |  |  | sníž. přenesená |  | 0 | 0.00438 | 0.033849 | 0 | 0 | 4 | K | 2 | ROZPOCET | 0 | 0 | 0 | 0 | 0 | 5 | 0 | 4 | 2101390116
| Online PSC |  | https://podminky.urs.cz/item/CS_URS_2026_01/612142001 | [14 empty] | Online PSC | 2
6 | K | 612311131 | Vápenný štuk vnitřních stěn tloušťky do 3 mm | m2 | 112.653 |  | 0 |  |  | sníž. přenesená |  | 0 | 0.004 | 0.45061 | 0 | 0 | 4 | K | 2 | ROZPOCET | 0 | 0 | 0 | 0 | 0 | 5 | 0 | 4 | 621750507
| Online PSC |  | https://podminky.urs.cz/item/CS_URS_2026_01/612311131 | [14 empty] | Online PSC | 2
7 | K | 612321121 | Vápenocementová omítka hladká jednovrstvá vnitřních stěn nanášená ručně | m2 | 156.498 |  | 0 |  |  | sníž. přenesená |  | 0 | 0.0154 | 2.4101 | 0 | 0 | 4 | K | 2 | ROZPOCET | 0 | 0 | 0 | 0 | 0 | 5 | 0 | 4 | -355769127
| Online PSC |  | https://podminky.urs.cz/item/CS_URS_2026_01/612321121 | [14 empty] | Online PSC | 2
8 | K | 612321191 | Příplatek k vápenocementové omítce vnitřních stěn za každých dalších 5 mm tloušťky ručně | m2 | 312.996 |  | 0 |  |  | sníž. přenesená |  | 0 | 0.0079 | 2.4727 | 0 | 0 | 4 | K | 2 | ROZPOCET | 0 | 0 | 0 | 0 | 0 | 5 | 0 | 4 | -515951895
| Online PSC |  | https://podminky.urs.cz/item/CS_URS_2026_01/612321191 | [14 empty] | Online PSC | 2
9 | K | 619995001 | Začištění omítek kolem oken, dveří, podlah nebo obkladů | m | 51.6 |  | 0 |  |  | sníž. přenesená |  | 0 | 0.0015 | 0.0774 | 0 | 0 | 4 | K | 2 | ROZPOCET | 0 | 0 | 0 | 0 | 0 | 5 | 0 | 4 | -2049524800
| Online PSC |  | https://podminky.urs.cz/item/CS_URS_2026_01/619995001 | [14 empty] | Online PSC | 2
10 | K | 632451022 | Vyrovnávací potěr tl přes 20 do 30 mm z MC 15 provedený v pásu | m2 | 2.115 |  | 0 |  |  | sníž. přenesená |  | 0 | 0.07426 | 0.15706 | 0 | 0 | 4 | K | 2 | ROZPOCET | 0 | 0 | 0 | 0 | 0 | 5 | 0 | 4 | -1871050315
| Online PSC |  | https://podminky.urs.cz/item/CS_URS_2026_01/632451022 | [14 empty] | Online PSC | 2
11 | K | 632481213 | Separační vrstva z PE fólie | m2 | 67.511 |  | 0 |  |  | sníž. přenesená |  | 0 | 0.00013 | 0.0087764 | 0 | 0 | 4 | K | 2 | ROZPOCET | 0 | 0 | 0 | 0 | 0 | 5 | 0 | 4 | 1237456908
| Online PSC |  | https://podminky.urs.cz/item/CS_URS_2026_01/632481213 | [14 empty] | Online PSC | 2
| D | 9 | Ostatní konstrukce a práce, bourání |  |  |  | 0 |  |  |  |  | 0 |  | 0.0026319 |  | 36.6978 | 1 | D | 1 | ROZPOCET | [6 empty] | 0
12 | K | 949101111 | Lešení pomocné pro objekty pozemních staveb s lešeňovou podlahou v do 1,9 m zatížení do 150 kg/m2 | m2 | 64.57 |  | 0 |  |  | sníž. přenesená |  | 0 | 0 | 0 | 0 | 0 | 4 | K | 2 | ROZPOCET | 0 | 0 | 0 | 0 | 0 | 5 | 0 | 4 | 1759743848
| Online PSC |  | https://podminky.urs.cz/item/CS_URS_2026_01/949101111 | [14 empty] | Online PSC | 2
13 | K | 952901111 | Vyčištění budov bytové a občanské výstavby při výšce podlaží do 4 m | m2 | 65.798 |  | 0 |  |  | sníž. přenesená |  | 0 | 4e-05 | 0.0026319 | 0 | 0 | 4 | K | 2 | ROZPOCET | 0 | 0 | 0 | 0 | 0 | 5 | 0 | 4 | 689854439
| Online PSC |  | https://podminky.urs.cz/item/CS_URS_2026_01/952901111 | [14 empty] | Online PSC | 2
14 | K | 962031132 | Bourání příček nebo přizdívek z cihel pálených plných tl do 100 mm | m2 | 29.849 |  | 0 |  |  | sníž. přenesená |  | 0 | 0 | 0 | 0.211 | 6.2981 | 4 | K | 2 | ROZPOCET | 0 | 0 | 0 | 0 | 0 | 5 | 0 | 4 | -1712479912
| Online PSC |  | https://podminky.urs.cz/item/CS_URS_2026_01/962031132 | [14 empty] | Online PSC | 2
15 | K | 963012510 | Bourání stropů z ŽB desek š do 300 mm tl do 140 mm | m3 | 0.043 |  | 0 |  |  | sníž. přenesená |  | 0 | 0 | 0 | 2.1 | 0.0903 | 4 | K | 2 | ROZPOCET | 0 | 0 | 0 | 0 | 0 | 5 | 0 | 4 | 2101245330
| Online PSC |  | https://podminky.urs.cz/item/CS_URS_2026_01/963012510 | [14 empty] | Online PSC | 2
16 | K | 965043441 | Bourání podkladů pod dlažby betonových s potěrem nebo teracem tl do 150 mm pl přes 4 m2 | m3 | 4.101 |  | 0 |  |  | sníž. přenesená |  | 0 | 0 | 0 | 2.2 | 9.0222 | 4 | K | 2 | ROZPOCET | 0 | 0 | 0 | 0 | 0 | 5 | 0 | 4 | -81753100
| Online PSC |  | https://podminky.urs.cz/item/CS_URS_2026_01/965043441 | [14 empty] | Online PSC | 2
17 | K | 965082933 | Odstranění násypů pod podlahami tl do 200 mm pl přes 2 m2 | m3 | 5.944 |  | 0 |  |  | sníž. přenesená |  | 0 | 0 | 0 | 1.4 | 8.3216 | 4 | K | 2 | ROZPOCET | 0 | 0 | 0 | 0 | 0 | 5 | 0 | 4 | -1256873226
| Online PSC |  | https://podminky.urs.cz/item/CS_URS_2026_01/965082933 | [14 empty] | Online PSC | 2
18 | K | 967031132 | Přisekání rovných ostění v cihelném zdivu na MV nebo MVC | m2 | 3.47 |  | 0 |  |  | sníž. přenesená |  | 0 | 0 | 0 | 0.055 | 0.19085 | 4 | K | 2 | ROZPOCET | 0 | 0 | 0 | 0 | 0 | 5 | 0 | 4 | 1055559634
| Online PSC |  | https://podminky.urs.cz/item/CS_URS_2026_01/967031132 | [14 empty] | Online PSC | 2
19 | K | 968062354 | Vybourání dřevěných rámů oken dvojitých včetně křídel pl do 1 m2 | m2 | 0.84 |  | 0 |  |  | sníž. přenesená |  | 0 | 0 | 0 | 0.075 | 0.063 | 4 | K | 2 | ROZPOCET | 0 | 0 | 0 | 0 | 0 | 5 | 0 | 4 | 1012430186
| Online PSC |  | https://podminky.urs.cz/item/CS_URS_2026_01/968062354 | [14 empty] | Online PSC | 2
20 | K | 968062356 | Vybourání dřevěných rámů oken dvojitých včetně křídel pl do 4 m2 | m2 | 2.55 |  | 0 |  |  | sníž. přenesená |  | 0 | 0 | 0 | 0.054 | 0.1377 | 4 | K | 2 | ROZPOCET | 0 | 0 | 0 | 0 | 0 | 5 | 0 | 4 | -1280948186
| Online PSC |  | https://podminky.urs.cz/item/CS_URS_2026_01/968062356 | [14 empty] | Online PSC | 2
21 | K | 968062455 | Vybourání dřevěných dveřních zárubní pl do 2 m2 | m2 | 5.735 |  | 0 |  |  | sníž. přenesená |  | 0 | 0 | 0 | 0.088 | 0.50468 | 4 | K | 2 | ROZPOCET | 0 | 0 | 0 | 0 | 0 | 5 | 0 | 4 | -820688309
| Online PSC |  | https://podminky.urs.cz/item/CS_URS_2026_01/968062455 | [14 empty] | Online PSC | 2
22 | K | 968062456 | Vybourání dřevěných dveřních zárubní pl přes 2 m2 | m2 | 5.476 |  | 0 |  |  | sníž. přenesená |  | 0 | 0 | 0 | 0.067 | 0.36689 | 4 | K | 2 | ROZPOCET | 0 | 0 | 0 | 0 | 0 | 5 | 0 | 4 | 2094678728
| Online PSC |  | https://podminky.urs.cz/item/CS_URS_2026_01/968062456 | [14 empty] | Online PSC | 2
23 | K | 968072455 | Vybourání kovových dveřních zárubní pl do 2 m2 | m2 | 1.6 |  | 0 |  |  | sníž. přenesená |  | 0 | 0 | 0 | 0.076 | 0.1216 | 4 | K | 2 | ROZPOCET | 0 | 0 | 0 | 0 | 0 | 5 | 0 | 4 | -1270785559
| Online PSC |  | https://podminky.urs.cz/item/CS_URS_2026_01/968072455 | [14 empty] | Online PSC | 2
24 | K | 974031666 | Vysekání rýh ve zdivu cihelném pro vtahování nosníků hl do 150 mm v do 250 mm | m | 1.5 |  | 0 |  |  | sníž. přenesená |  | 0 | 0 | 0 | 0.065 | 0.0975 | 4 | K | 2 | ROZPOCET | 0 | 0 | 0 | 0 | 0 | 5 | 0 | 4 | -1457202219
| Online PSC |  | https://podminky.urs.cz/item/CS_URS_2026_01/974031666 | [14 empty] | Online PSC | 2
25 | K | 978012191 | Otlučení (osekání) vnitřní vápenné nebo vápenocementové omítky stropů rákosových v rozsahu přes 50 do 100 % | m2 | 54.436 |  | 0 |  |  | sníž. přenesená |  | 0 | 0 | 0 | 0.045 | 2.4496 | 4 | K | 2 | ROZPOCET | 0 | 0 | 0 | 0 | 0 | 5 | 0 | 4 | 438135976
| Online PSC |  | https://podminky.urs.cz/item/CS_URS_2026_01/978012191 | [14 empty] | Online PSC | 2
26 | K | 978013191 | Otlučení (osekání) vnitřní vápenné nebo vápenocementové omítky stěn v rozsahu přes 50 do 100 % | m2 | 177.131 |  | 0 |  |  | sníž. přenesená |  | 0 | 0 | 0 | 0.051 | 9.0337 | 4 | K | 2 | ROZPOCET | 0 | 0 | 0 | 0 | 0 | 5 | 0 | 4 | 21246999
| Online PSC |  | https://podminky.urs.cz/item/CS_URS_2026_01/978013191 | [14 empty] | Online PSC | 2
| D | 997 | Doprava suti a vybouraných hmot |  |  |  | 0 |  |  |  |  | 0 |  | 0 |  | 0 | 1 | D | 1 | ROZPOCET | [6 empty] | 0
27 | K | 997013213 | Vnitrostaveništní doprava suti a vybouraných hmot pro budovy v přes 9 do 12 m ručně | t | 42.713 |  | 0 |  |  | sníž. přenesená |  | 0 | 0 | 0 | 0 | 0 | 4 | K | 2 | ROZPOCET | 0 | 0 | 0 | 0 | 0 | 5 | 0 | 4 | 1883108908
| Online PSC |  | https://podminky.urs.cz/item/CS_URS_2026_01/997013213 | [14 empty] | Online PSC | 2
28 | K | 997013501 | Odvoz suti a vybouraných hmot na skládku nebo meziskládku do 1 km se složením | t | 42.713 |  | 0 |  |  | sníž. přenesená |  | 0 | 0 | 0 | 0 | 0 | 4 | K | 2 | ROZPOCET | 0 | 0 | 0 | 0 | 0 | 5 | 0 | 4 | 1341658523
| Online PSC |  | https://podminky.urs.cz/item/CS_URS_2026_01/997013501 | [14 empty] | Online PSC | 2
29 | K | 997013509 | Příplatek k odvozu suti a vybouraných hmot na skládku ZKD 1 km přes 1 km | t | 597.982 |  | 0 |  |  | sníž. přenesená |  | 0 | 0 | 0 | 0 | 0 | 4 | K | 2 | ROZPOCET | 0 | 0 | 0 | 0 | 0 | 5 | 0 | 4 | 163620235
| Online PSC |  | https://podminky.urs.cz/item/CS_URS_2026_01/997013509 | [14 empty] | Online PSC | 2
30 | K | 997013631 | Poplatek za uložení na skládce (skládkovné) stavebního odpadu směsného kód odpadu 17 09 04 | t | 42.713 |  | 0 |  |  | sníž. přenesená |  | 0 | 0 | 0 | 0 | 0 | 4 | K | 2 | ROZPOCET | 0 | 0 | 0 | 0 | 0 | 5 | 0 | 4 | -1948215902
| Online PSC |  | https://podminky.urs.cz/item/CS_URS_2026_01/997013631 | [14 empty] | Online PSC | 2
| D | 998 | Přesun hmot |  |  |  | 0 |  |  |  |  | 0 |  | 0 |  | 0 | 1 | D | 1 | ROZPOCET | [6 empty] | 0
31 | K | 998018002 | Přesun hmot pro budovy ruční pro budovy v přes 6 do 12 m | t | 8.028 |  | 0 |  |  | sníž. přenesená |  | 0 | 0 | 0 | 0 | 0 | 4 | K | 2 | ROZPOCET | 0 | 0 | 0 | 0 | 0 | 5 | 0 | 4 | -1014355043
| Online PSC |  | https://podminky.urs.cz/item/CS_URS_2026_01/998018002 | [14 empty] | Online PSC | 2
| D | PSV | Práce a dodávky PSV |  |  |  | 0 |  |  |  |  | 0 |  | 7.9705 |  | 6.0152 | 2 | D | 0 | ROZPOCET | [6 empty] | 0
| D | 713 | Izolace tepelné |  |  |  | 0 |  |  |  |  | 0 |  | 0.62407 |  | 0 | 2 | D | 1 | ROZPOCET | [6 empty] | 0
32 | K | 713111111 | Montáž izolace tepelné vrchem stropů volně kladenými rohožemi, pásy, dílci, deskami | m2 | 66.4 |  | 0 |  |  | sníž. přenesená |  | 0 | 0 | 0 | 0 | 0 | 16 | K | 2 | ROZPOCET | 0 | 0 | 0 | 0 | 0 | 5 | 0 | 16 | 2125689854
| Online PSC |  | https://podminky.urs.cz/item/CS_URS_2026_01/713111111 | [14 empty] | Online PSC | 2
33 | M | 63152108 | pás tepelně izolační univerzální λ=0,032-0,033 tl 200mm | m2 | 69.72 |  | 0 |  |  | sníž. přenesená |  | 0 | 0.006 | 0.41832 | 0 | 0 | 32 | M | 2 | ROZPOCET | 0 | 0 | 0 | 0 | 0 | 5 | 0 | 16 | 1411018037
34 | K | 713121111 | Montáž izolace tepelné podlah volně kladenými rohožemi, pásy, dílci, deskami 1 vrstva | m2 | 66.831 |  | 0 |  |  | sníž. přenesená |  | 0 | 0 | 0 | 0 | 0 | 16 | K | 2 | ROZPOCET | 0 | 0 | 0 | 0 | 0 | 5 | 0 | 16 | -1565844089
| Online PSC |  | https://podminky.urs.cz/item/CS_URS_2026_01/713121111 | [14 empty] | Online PSC | 2
35 | M | 28375912 | deska EPS 150 pro konstrukce s vysokým zatížením λ=0,035 tl 80mm | m2 | 22.489 |  | 0 |  |  | sníž. přenesená |  | 0 | 0.0024 | 0.053974 | 0 | 0 | 32 | M | 2 | ROZPOCET | 0 | 0 | 0 | 0 | 0 | 5 | 0 | 16 | -54268730
36 | M | 28375914 | deska EPS 150 pro konstrukce s vysokým zatížením λ=0,035 tl 100mm | m2 | 47.684 |  | 0 |  |  | sníž. přenesená |  | 0 | 0.0029 | 0.13828 | 0 | 0 | 32 | M | 2 | ROZPOCET | 0 | 0 | 0 | 0 | 0 | 5 | 0 | 16 | 89528129
37 | K | 713291132 | Montáž izolace tepelné parotěsné zábrany stropů vrchem fólií | m2 | 66.4 |  | 0 |  |  | sníž. přenesená |  | 0 | 4e-05 | 0.002656 | 0 | 0 | 16 | K | 2 | ROZPOCET | 0 | 0 | 0 | 0 | 0 | 5 | 0 | 16 | 1071224071
| Online PSC |  | https://podminky.urs.cz/item/CS_URS_2026_01/713291132 | [14 empty] | Online PSC | 2
38 | M | 28329012 | fólie PE vyztužená pro parotěsnou vrstvu (reakce na oheň - třída F) 140g/m2 | m2 | 77.389 |  | 0 |  |  | sníž. přenesená |  | 0 | 0.00014 | 0.010834 | 0 | 0 | 32 | M | 2 | ROZPOCET | 0 | 0 | 0 | 0 | 0 | 5 | 0 | 16 | -1878412180
39 | K | 998713122 | Přesun hmot tonážní pro izolace tepelné ruční v objektech v přes 6 do 12 m | t | 0.624 |  | 0 |  |  | sníž. přenesená |  | 0 | 0 | 0 | 0 | 0 | 16 | K | 2 | ROZPOCET | 0 | 0 | 0 | 0 | 0 | 5 | 0 | 16 | -1052580992
| Online PSC |  | https://podminky.urs.cz/item/CS_URS_2026_01/998713122 | [14 empty] | Online PSC | 2
| D | 762 | Konstrukce tesařské |  |  |  | 0 |  |  |  |  | 0 |  | 0 |  | 1.3718 | 2 | D | 1 | ROZPOCET | [6 empty] | 0
40 | K | 762522812 | Demontáž podlah s polštáři z prken nebo fošen tloušťky přes 32 mm | m2 | 45.728 |  | 0 |  |  | sníž. přenesená |  | 0 | 0 | 0 | 0.03 | 1.3718 | 16 | K | 2 | ROZPOCET | 0 | 0 | 0 | 0 | 0 | 5 | 0 | 16 | -1510746247
| Online PSC |  | https://podminky.urs.cz/item/CS_URS_2026_01/762522812 | [14 empty] | Online PSC | 2
| D | 763 | Konstrukce suché výstavby |  |  |  | 0 |  |  |  |  | 0 |  | 4.6775 |  | 0 | 2 | D | 1 | ROZPOCET | [6 empty] | 0
41 | K | 763111333 | SDK příčka tl 100 mm profil CW+UW 75 desky 1xH2 12,5 s izolací EI 30 Rw do 45 dB | m2 | 20.57 |  | 0 |  |  | sníž. přenesená |  | 0 | 0.02614 | 0.5377 | 0 | 0 | 16 | K | 2 | ROZPOCET | 0 | 0 | 0 | 0 | 0 | 5 | 0 | 16 | 512230430
| Online PSC |  | https://podminky.urs.cz/item/CS_URS_2026_01/763111333 | [14 empty] | Online PSC | 2
42 | K | 763111717 | SDK příčka základní penetrační nátěr (oboustranně) | m2 | 20.57 |  | 0 |  |  | sníž. přenesená |  | 0 | 0.0002 | 0.004114 | 0 | 0 | 16 | K | 2 | ROZPOCET | 0 | 0 | 0 | 0 | 0 | 5 | 0 | 16 | 1506779242
| Online PSC |  | https://podminky.urs.cz/item/CS_URS_2026_01/763111717 | [14 empty] | Online PSC | 2
43 | K | 763111719 | SDK příčka úprava styku příčky a podhledu akrylátovým tmelem (oboustranně) | m | 8.4 |  | 0 |  |  | sníž. přenesená |  | 0 | 0.0003 | 0.00252 | 0 | 0 | 16 | K | 2 | ROZPOCET | 0 | 0 | 0 | 0 | 0 | 5 | 0 | 16 | -745572882
| Online PSC |  | https://podminky.urs.cz/item/CS_URS_2026_01/763111719 | [14 empty] | Online PSC | 2
44 | K | 763121411 | SDK stěna předsazená tl 62,5 mm profil CW+UW 50 deska 1xA 12,5 bez izolace EI 15 | m2 | 32.94 |  | 0 |  |  | sníž. přenesená |  | 0 | 0.01182 | 0.38935 | 0 | 0 | 16 | K | 2 | ROZPOCET | 0 | 0 | 0 | 0 | 0 | 5 | 0 | 16 | 214432198
| Online PSC |  | https://podminky.urs.cz/item/CS_URS_2026_01/763121411 | [14 empty] | Online PSC | 2
45 | K | 763121426 | SDK stěna předsazená tl 112,5 mm profil CW+UW 100 deska 1xH2 12,5 bez izolace EI 15 | m2 | 1.2 |  | 0 |  |  | sníž. přenesená |  | 0 | 0.01356 | 0.016272 | 0 | 0 | 16 | K | 2 | ROZPOCET | 0 | 0 | 0 | 0 | 0 | 5 | 0 | 16 | -554910875
| Online PSC |  | https://podminky.urs.cz/item/CS_URS_2026_01/763121426 | [14 empty] | Online PSC | 2
46 | K | 763121714 | SDK stěna předsazená základní penetrační nátěr | m2 | 34.14 |  | 0 |  |  | sníž. přenesená |  | 0 | 0.0001 | 0.003414 | 0 | 0 | 16 | K | 2 | ROZPOCET | 0 | 0 | 0 | 0 | 0 | 5 | 0 | 16 | -1905386680
| Online PSC |  | https://podminky.urs.cz/item/CS_URS_2026_01/763121714 | [14 empty] | Online PSC | 2
47 | K | 763121716 | SDK stěna předsazená úprava styku stěny a podhledu akrylátovým tmelem | m | 12.1 |  | 0 |  |  | sníž. přenesená |  | 0 | 0.00015 | 0.001815 | 0 | 0 | 16 | K | 2 | ROZPOCET | 0 | 0 | 0 | 0 | 0 | 5 | 0 | 16 | -37426389
| Online PSC |  | https://podminky.urs.cz/item/CS_URS_2026_01/763121716 | [14 empty] | Online PSC | 2
48 | K | 763131411 | SDK podhled desky 1xA 12,5 bez izolace dvouvrstvá spodní kce profil CD+UD | m2 | 58.44 |  | 0 |  |  | sníž. přenesená |  | 0 | 0.0122 | 0.71297 | 0 | 0 | 16 | K | 2 | ROZPOCET | 0 | 0 | 0 | 0 | 0 | 5 | 0 | 16 | 1861905291
| Online PSC |  | https://podminky.urs.cz/item/CS_URS_2026_01/763131411 | [14 empty] | Online PSC | 2
49 | K | 763131451 | SDK podhled deska 1xH2 12,5 bez izolace dvouvrstvá spodní kce profil CD+UD | m2 | 6.33 |  | 0 |  |  | sníž. přenesená |  | 0 | 0.0126 | 0.079758 | 0 | 0 | 16 | K | 2 | ROZPOCET | 0 | 0 | 0 | 0 | 0 | 5 | 0 | 16 | 2063144728
| Online PSC |  | https://podminky.urs.cz/item/CS_URS_2026_01/763131451 | [14 empty] | Online PSC | 2
50 | K | 763153401 | SDK podlaha z desek tl 2x12,5 mm sponkovaných a slepených | m2 | 60.361 |  | 0 |  |  | sníž. přenesená |  | 0 | 0.0265 | 1.5996 | 0 | 0 | 16 | K | 2 | ROZPOCET | 0 | 0 | 0 | 0 | 0 | 5 | 0 | 16 | 141639359
| Online PSC |  | https://podminky.urs.cz/item/CS_URS_2026_01/763153401 | [14 empty] | Online PSC | 2
51 | K | 763153612 | Montáž dvou vrstev desek SDK podlaha | m2 | 12.94 |  | 0 |  |  | sníž. přenesená |  | 0 | 0.01056 | 0.13665 | 0 | 0 | 16 | K | 2 | ROZPOCET | 0 | 0 | 0 | 0 | 0 | 5 | 0 | 16 | -1907174721
| Online PSC |  | https://podminky.urs.cz/item/CS_URS_2026_01/763153612 | [14 empty] | Online PSC | 2
52 | M | 59030550 | deska SDK konstrukční vysokopevnostní DFRIEH2 tl 12,5mm | m2 | 14.234 |  | 0 |  |  | sníž. přenesená |  | 0 | 0.0115 | 0.16369 | 0 | 0 | 32 | M | 2 | ROZPOCET | 0 | 0 | 0 | 0 | 0 | 5 | 0 | 16 | -454073399
53 | K | 763158115 | SDK podlaha suchý podsyp tl. 10 mm | m2 | 66.831 |  | 0 |  |  | sníž. přenesená |  | 0 | 0.005 | 0.33416 | 0 | 0 | 16 | K | 2 | ROZPOCET | 0 | 0 | 0 | 0 | 0 | 5 | 0 | 16 | 1594898877
| Online PSC |  | https://podminky.urs.cz/item/CS_URS_2026_01/763158115 | [14 empty] | Online PSC | 2
54 | K | 763158118 | Příplatek k SDK podlaze za každých další 10 mm tloušťky suchého podsypu | m2 | 133.662 |  | 0 |  |  | sníž. přenesená |  | 0 | 0.005 | 0.66831 | 0 | 0 | 16 | K | 2 | ROZPOCET | 0 | 0 | 0 | 0 | 0 | 5 | 0 | 16 | 1060337290
| Online PSC |  | https://podminky.urs.cz/item/CS_URS_2026_01/763158118 | [14 empty] | Online PSC | 2
55 | K | 763181420 | Ztužující výplň otvoru pro dveře s UA a UW profilem pro příčky do 2,80 m | kus | 2 |  | 0 |  |  | sníž. přenesená |  | 0 | 0.01362 | 0.02724 | 0 | 0 | 16 | K | 2 | ROZPOCET | 0 | 0 | 0 | 0 | 0 | 5 | 0 | 16 | -1772148869
| Online PSC |  | https://podminky.urs.cz/item/CS_URS_2026_01/763181420 | [14 empty] | Online PSC | 2
56 | K | 998763332 | Přesun hmot tonážní pro konstrukce montované z desek ruční v objektech v přes 6 do 12 m | t | 4.678 |  | 0 |  |  | sníž. přenesená |  | 0 | 0 | 0 | 0 | 0 | 16 | K | 2 | ROZPOCET | 0 | 0 | 0 | 0 | 0 | 5 | 0 | 16 | -279114
| Online PSC |  | https://podminky.urs.cz/item/CS_URS_2026_01/998763332 | [14 empty] | Online PSC | 2
| D | 764 | Konstrukce klempířské |  |  |  | 0 |  |  |  |  | 0 |  | 0.002985 |  | 0.002505 | 2 | D | 1 | ROZPOCET | [6 empty] | 0
57 | K | 764002851 | Demontáž oplechování parapetů do suti | m | 1.5 |  | 0 |  |  | sníž. přenesená |  | 0 | 0 | 0 | 0.00167 | 0.002505 | 16 | K | 2 | ROZPOCET | 0 | 0 | 0 | 0 | 0 | 5 | 0 | 16 | 437716504
| Online PSC |  | https://podminky.urs.cz/item/CS_URS_2026_01/764002851 | [14 empty] | Online PSC | 2
58 | K | 764236443 | Oplechování parapetů rovných celoplošně lepené z Cu plechu rš 250 mm | m | 1.5 |  | 0 |  |  | sníž. přenesená |  | 0 | 0.00199 | 0.002985 | 0 | 0 | 16 | K | 2 | ROZPOCET | 0 | 0 | 0 | 0 | 0 | 5 | 0 | 16 | 1305367699
| Online PSC |  | https://podminky.urs.cz/item/CS_URS_2026_01/764236443 | [14 empty] | Online PSC | 2
59 | K | 998764122 | Přesun hmot tonážní pro konstrukce klempířské ruční v objektech v přes 6 do 12 m | t | 0.003 |  | 0 |  |  | sníž. přenesená |  | 0 | 0 | 0 | 0 | 0 | 16 | K | 2 | ROZPOCET | 0 | 0 | 0 | 0 | 0 | 5 | 0 | 16 | -138788594
| Online PSC |  | https://podminky.urs.cz/item/CS_URS_2026_01/998764122 | [14 empty] | Online PSC | 2
| D | 766 | Konstrukce truhlářské |  |  |  | 0 |  |  |  |  | 0 |  | 0.6328 |  | 0.171 | 2 | D | 1 | ROZPOCET | [6 empty] | 0
60 | K | 766621212 | Montáž dřevěných oken plochy přes 1 m2 otevíravých výšky do 2,5 m s rámem do zdiva | m2 | 2.55 |  | 0 |  |  | sníž. přenesená |  | 0 | 0.00025 | 0.0006375 | 0 | 0 | 16 | K | 2 | ROZPOCET | 0 | 0 | 0 | 0 | 0 | 5 | 0 | 16 | 637874210
| Online PSC |  | https://podminky.urs.cz/item/CS_URS_2026_01/766621212 | [14 empty] | Online PSC | 2
61 | M | 61100001 | dřevěné okno otev.,výklopné, trojsklo 1500*1700 mm - ozn. 22 | kus | 1 |  | 0 |  |  | sníž. přenesená |  | 0 | 0.0795 | 0.0795 | 0 | 0 | 32 | M | 2 | ROZPOCET | 0 | 0 | 0 | 0 | 0 | 5 | 0 | 16 | 1981643410
62 | M | 61100002 | repase dřev. okno otev.,trojdílné s nadsvětlíkem, vnější sklo bezp.CONEX - 2300*1800 mm - ozn. 21 | kus | 1 |  | 0 |  |  | sníž. přenesená |  | 0 | 0.124 | 0.124 | 0 | 0 | 32 | M | 2 | ROZPOCET | 0 | 0 | 0 | 0 | 0 | 5 | 0 | 16 | -1348966530
63 | M | 61100003 | repase stávajícího dřev.okna 600*1050 mm - ozn. 20 | kus | 2 |  | 0 |  |  | sníž. přenesená |  | 0 | 0 | 0 | 0 | 0 | 32 | M | 2 | ROZPOCET | 0 | 0 | 0 | 0 | 0 | 5 | 0 | 16 | 540716715
64 | K | 766660171 | Montáž dveřních křídel otvíravých jednokřídlových š do 0,8 m do obložkové zárubně | kus | 4 |  | 0 |  |  | sníž. přenesená |  | 0 | 0 | 0 | 0 | 0 | 16 | K | 2 | ROZPOCET | 0 | 0 | 0 | 0 | 0 | 5 | 0 | 16 | -378038654
| Online PSC |  | https://podminky.urs.cz/item/CS_URS_2026_01/766660171 | [14 empty] | Online PSC | 2
65 | M | 61162085 | dveře jednokřídlé dřevotřískové povrch laminátový plné 700x1970-2100mm | kus | 2 |  | 0 |  |  | sníž. přenesená |  | 0 | 0.0175 | 0.035 | 0 | 0 | 32 | M | 2 | ROZPOCET | 0 | 0 | 0 | 0 | 0 | 5 | 0 | 16 | 1821542417
66 | M | 61162092 | dveře jednokřídlé dřevotřískové povrch laminátový částečně prosklené 800x1970-2100mm | kus | 2 |  | 0 |  |  | sníž. přenesená |  | 0 | 0.021 | 0.042 | 0 | 0 | 32 | M | 2 | ROZPOCET | 0 | 0 | 0 | 0 | 0 | 5 | 0 | 16 | -905855134
67 | K | 766660182 | Montáž dveřních křídel otvíravých jednokřídlových š přes 0,8 m požárních do obložkové zárubně | kus | 1 |  | 0 |  |  | sníž. přenesená |  | 0 | 0 | 0 | 0 | 0 | 16 | K | 2 | ROZPOCET | 0 | 0 | 0 | 0 | 0 | 5 | 0 | 16 | -345245305
| Online PSC |  | https://podminky.urs.cz/item/CS_URS_2026_01/766660182 | [14 empty] | Online PSC | 2
68 | M | 61100004 | dveře jednokřídlové plné s proskl.nadsvětlíkem replika pův.dveří - 1150*2650 mm - ozn.2 | kus | 1 |  | 0 |  |  | sníž. přenesená |  | 0 | 0.055 | 0.055 | 0 | 0 | 32 | M | 2 | ROZPOCET | 0 | 0 | 0 | 0 | 0 | 5 | 0 | 16 | -107082836
| P |  | Poznámka k položce: Cena včetně kování a doplňků dle výpisu prvků | [14 empty] | P | 2
69 | K | 766660720 | Osazení větrací mřížky s vyříznutím otvoru | kus | 2 |  | 0 |  |  | sníž. přenesená |  | 0 | 0 | 0 | 0 | 0 | 16 | K | 2 | ROZPOCET | 0 | 0 | 0 | 0 | 0 | 5 | 0 | 16 | -809574762
| Online PSC |  | https://podminky.urs.cz/item/CS_URS_2026_01/766660720 | [14 empty] | Online PSC | 2
70 | M | 42972193 | mřížka větrací do dveří PVC oboustranná hnědá 124x450mm | kus | 2 |  | 0 |  |  | sníž. přenesená |  | 0 | 0.00028 | 0.00056 | 0 | 0 | 32 | M | 2 | ROZPOCET | 0 | 0 | 0 | 0 | 0 | 5 | 0 | 16 | -896580073
71 | K | 766660729 | Montáž dveřního interiérového kování - štítku s klikou | kus | 4 |  | 0 |  |  | sníž. přenesená |  | 0 | 0 | 0 | 0 | 0 | 16 | K | 2 | ROZPOCET | 0 | 0 | 0 | 0 | 0 | 5 | 0 | 16 | -1635252289
| Online PSC |  | https://podminky.urs.cz/item/CS_URS_2026_01/766660729 | [14 empty] | Online PSC | 2
72 | M | 54914123 | dveřní kování interiérové rozetové klika/klika | kus | 4 |  | 0 |  |  | sníž. přenesená |  | 0 | 0.0022 | 0.0088 | 0 | 0 | 32 | M | 2 | ROZPOCET | 0 | 0 | 0 | 0 | 0 | 5 | 0 | 16 | -233470901
73 | K | 766660751 | Montáž dveřního interiérového kování - zámku | kus | 4 |  | 0 |  |  | sníž. přenesená |  | 0 | 0 | 0 | 0 | 0 | 16 | K | 2 | ROZPOCET | 0 | 0 | 0 | 0 | 0 | 5 | 0 | 16 | -334002774
| Online PSC |  | https://podminky.urs.cz/item/CS_URS_2026_01/766660751 | [14 empty] | Online PSC | 2
74 | M | 54924002 | zámek zadlabací mezipokojový levý s dozickým klíčem rozteč 72x55mm | kus | 4 |  | 0 |  |  | sníž. přenesená |  | 0 | 0.00015 | 0.0006 | 0 | 0 | 32 | M | 2 | ROZPOCET | 0 | 0 | 0 | 0 | 0 | 5 | 0 | 16 | -2068057866
75 | K | 766682111 | Montáž zárubní obložkových pro dveře jednokřídlové tl stěny do 170 mm | kus | 4 |  | 0 |  |  | sníž. přenesená |  | 0 | 0.00045 | 0.0018 | 0 | 0 | 16 | K | 2 | ROZPOCET | 0 | 0 | 0 | 0 | 0 | 5 | 0 | 16 | 145274828
| Online PSC |  | https://podminky.urs.cz/item/CS_URS_2026_01/766682111 | [14 empty] | Online PSC | 2
76 | M | 61182307 | zárubeň jednokřídlá obložková s laminátovým povrchem tl stěny 60-150mm rozměru 600-1100/1970, 2100mm | kus | 4 |  | 0 |  |  | sníž. přenesená |  | 0 | 0.016 | 0.064 | 0 | 0 | 32 | M | 2 | ROZPOCET | 0 | 0 | 0 | 0 | 0 | 5 | 0 | 16 | -2001925969
77 | K | 766682211 | Montáž zárubní obložkových protipožárních pro dveře jednokřídlové tl stěny do 170 mm | kus | 1 |  | 0 |  |  | sníž. přenesená |  | 0 | 0.0004 | 0.0004 | 0 | 0 | 16 | K | 2 | ROZPOCET | 0 | 0 | 0 | 0 | 0 | 5 | 0 | 16 | 1497897191
| Online PSC |  | https://podminky.urs.cz/item/CS_URS_2026_01/766682211 | [14 empty] | Online PSC | 2
78 | M | 61100005 | obložková zárubeň protipožární 1150/2650 | kus | 1 |  | 0 |  |  | sníž. přenesená |  | 0 | 0.015 | 0.015 | 0 | 0 | 32 | M | 2 | ROZPOCET | 0 | 0 | 0 | 0 | 0 | 5 | 0 | 16 | -661426663
79 | K | 766691811 | Demontáž parapetních desek dřevěných nebo plastových šířky do 300 mm | m | 2.5 |  | 0 |  |  | sníž. přenesená |  | 0 | 0 | 0 | 0.002 | 0.005 | 16 | K | 2 | ROZPOCET | 0 | 0 | 0 | 0 | 0 | 5 | 0 | 16 | 1616287486
| Online PSC |  | https://podminky.urs.cz/item/CS_URS_2026_01/766691811 | [14 empty] | Online PSC | 2
80 | K | 766694116 | Montáž parapetních desek dřevěných nebo plastových š do 300 mm | m | 2 |  | 0 |  |  | sníž. přenesená |  | 0 | 0 | 0 | 0 | 0 | 16 | K | 2 | ROZPOCET | 0 | 0 | 0 | 0 | 0 | 5 | 0 | 16 | -916434710
| Online PSC |  | https://podminky.urs.cz/item/CS_URS_2026_01/766694116 | [14 empty] | Online PSC | 2
81 | M | 60794103 | parapet dřevotřískový vnitřní povrch laminátový š 300mm | m | 2.1 |  | 0 |  |  | sníž. přenesená |  | 0 | 0.005 | 0.0105 | 0 | 0 | 32 | M | 2 | ROZPOCET | 0 | 0 | 0 | 0 | 0 | 5 | 0 | 16 | -1930572723
82 | K | 766811111 | Montáž kuchyňských linek korpusu spodních skříněk šroubovaných na stěnu, šířky jednoho dílu do 600 mm | kus | 5 |  | 0 |  |  | sníž. přenesená |  | 0 | 0 | 0 | 0 | 0 | 4 | K | 2 | ROZPOCET | 0 | 0 | 0 | 0 | 0 | 5 | 0 | 4 | 960671722
| Online PSC |  | https://podminky.urs.cz/item/CS_URS_2026_01/766811111 | [14 empty] | Online PSC | 2
83 | M | 76600006 | dodávka kuchyňské linky, včetně příslušenství | kus | 1 |  | 0 |  |  | sníž. přenesená |  | 0 | 0.195 | 0.195 | 0 | 0 | 32 | M | 2 | ROZPOCET | 0 | 0 | 0 | 0 | 0 | 5 | 0 | 16 | 470225973
| P |  | Poznámka k položce: Kuchyňská linka délky 5 000 mm. MATERIÁLY Desky skříní a obklady vyrobeny z laminovaných dřevotřískových desek tloušťky 19 mm. Ohranění desek provedeno z ekologického materiálu ABS neobsahujícím chlór. Desky v souladu s normou E-1, odpovídají evropskému standardu DIN 4554. Dvířka masiv dub. Povrch odolný vůči všem běžně používaným chemikáliím a zátěžím, s kterými se lze setkat v bytovém prostředí. Pracovní desky s postformingem síla 38 mm, EGGER F502 nebo U763. VNITŘNÍ USPOŘÁDÁNÍ Vnitřní uspořádání běžné police nebo zásuvky s plechovými bočnicemi, výsuv 100% s tlumením. U skříní použity značkové závěsy dveří HETTICH. Standardně používané panty pro úhel otevření dveří 110°. Skříně vyrobeny z materiálu o tloušťce 19 mm a 8 mm (záda). Závěsné skříně záda 19mm. Všechny viditelné hrany opatřeny páskou ABS o síle 1 mm. Korpus lepený a lisovaný s pevně zabudovanými zády tl. 8mm (závěsné 19mm) do drážky. Dezén zad oboustranně shodný s korpusem. Osvětlení LED ve formě pásek s LED diodami v AL liště s difuzorem. Pracovní desky s postformingem síla 38 mm, EGGER F502 nebo U763. Obklady vyrobeny z laminovaných dřevotřískových desek tloušťky 19 mm. PODSTAVCE (SOKLY) Stavitelné kuchyňské nožky Hettich výška 10cm zakryté soklem (deskou) z laminované dřevotřískové desky tloušťky 19 mm. Ohranění desky provedeno z ekologického materiálu ABS neobsahujícím chlór. SPOTŘEBIČE Digestoř, nerezový dřez s odkládací ploškou, sporák elektrický indukční deska (4 varné zony) dotykově ovládaná multifunkční trouba s párou do 70l š 50cm. | [14 empty] | P | 2
84 | K | 766811151 | Montáž kuchyňských linek korpusu horních skříněk šroubovaných na stěnu, šířky jednoho dílu do 600 mm | kus | 5 |  | 0 |  |  | sníž. přenesená |  | 0 | 0 | 0 | 0 | 0 | 16 | K | 2 | ROZPOCET | 0 | 0 | 0 | 0 | 0 | 5 | 0 | 16 | -366064702
| Online PSC |  | https://podminky.urs.cz/item/CS_URS_2026_01/766811151 | [14 empty] | Online PSC | 2
85 | K | 766812830 | Demontáž kuchyňských linek dřevěných nebo kovových dl přes 1,5 do 1,8 m | kus | 1 |  | 0 |  |  | sníž. přenesená |  | 0 | 0 | 0 | 0.166 | 0.166 | 16 | K | 2 | ROZPOCET | 0 | 0 | 0 | 0 | 0 | 5 | 0 | 16 | -1679255720
| Online PSC |  | https://podminky.urs.cz/item/CS_URS_2026_01/766812830 | [14 empty] | Online PSC | 2
86 | K | 998766122 | Přesun hmot tonážní pro kce truhlářské ruční v objektech v přes 6 do 12 m | t | 0.633 |  | 0 |  |  | sníž. přenesená |  | 0 | 0 | 0 | 0 | 0 | 16 | K | 2 | ROZPOCET | 0 | 0 | 0 | 0 | 0 | 5 | 0 | 16 | 1919707433
| Online PSC |  | https://podminky.urs.cz/item/CS_URS_2026_01/998766122 | [14 empty] | Online PSC | 2
| D | 767 | Konstrukce zámečnické |  |  |  | 0 |  |  |  |  | 0 |  | 0.000216 |  | 0.0864 | 2 | D | 1 | ROZPOCET | [6 empty] | 0
87 | K | 767661811 | Demontáž mříží pevných nebo otevíravých | m2 | 4.32 |  | 0 |  |  | sníž. přenesená |  | 0 | 0 | 0 | 0.02 | 0.0864 | 16 | K | 2 | ROZPOCET | 0 | 0 | 0 | 0 | 0 | 5 | 0 | 16 | 360153806
| Online PSC |  | https://podminky.urs.cz/item/CS_URS_2026_01/767661811 | [14 empty] | Online PSC | 2
88 | K | 767662110 | Montáž mříží pevných šroubovaných | m2 | 4.32 |  | 0 |  |  | sníž. přenesená |  | 0 | 5e-05 | 0.000216 | 0 | 0 | 16 | K | 2 | ROZPOCET | 0 | 0 | 0 | 0 | 0 | 5 | 0 | 16 | -1162267332
| Online PSC |  | https://podminky.urs.cz/item/CS_URS_2026_01/767662110 | [14 empty] | Online PSC | 2
89 | M | 56200001 | repase stávající mříže okenní pro okna O21 vč.nátěru | m2 | 4.32 |  | 0 |  |  | sníž. přenesená |  | 0 | 0 | 0 | 0 | 0 | 32 | M | 2 | ROZPOCET | 0 | 0 | 0 | 0 | 0 | 5 | 0 | 16 | 550738547
| D | 771 | Podlahy z dlaždic |  |  |  | 0 |  |  |  |  | 0 |  | 0.84521 |  | 0.73697 | 2 | D | 1 | ROZPOCET | [6 empty] | 0
90 | K | 771111011 | Vysátí podkladu před pokládkou dlažby | m2 | 21.098 |  | 0 |  |  | sníž. přenesená |  | 0 | 0 | 0 | 0 | 0 | 16 | K | 2 | ROZPOCET | 0 | 0 | 0 | 0 | 0 | 5 | 0 | 16 | -609808948
| Online PSC |  | https://podminky.urs.cz/item/CS_URS_2026_01/771111011 | [14 empty] | Online PSC | 2
91 | K | 771121011 | Nátěr penetrační na podlahu | m2 | 21.098 |  | 0 |  |  | sníž. přenesená |  | 0 | 0.0003 | 0.0063294 | 0 | 0 | 16 | K | 2 | ROZPOCET | 0 | 0 | 0 | 0 | 0 | 5 | 0 | 16 | -1448092967
| Online PSC |  | https://podminky.urs.cz/item/CS_URS_2026_01/771121011 | [14 empty] | Online PSC | 2
92 | K | 771474113 | Montáž soklů z dlaždic keramických rovných lepených cementovým flexibilním lepidlem v přes 90 do 120 mm | m | 17.8 |  | 0 |  |  | sníž. přenesená |  | 0 | 0.00058 | 0.010324 | 0 | 0 | 16 | K | 2 | ROZPOCET | 0 | 0 | 0 | 0 | 0 | 5 | 0 | 16 | 2030537072
| Online PSC |  | https://podminky.urs.cz/item/CS_URS_2026_01/771474113 | [14 empty] | Online PSC | 2
93 | M | 59761187 | sokl keramický mrazuvzdorný povrch hladký/lapovaný tl do 10mm výšky přes 90 do 120mm | m | 19.58 |  | 0 |  |  | sníž. přenesená |  | 0 | 0.00264 | 0.051691 | 0 | 0 | 32 | M | 2 | ROZPOCET | 0 | 0 | 0 | 0 | 0 | 5 | 0 | 16 | -1468870972
94 | K | 771571810 | Demontáž podlah z dlaždic keramických kladených do malty | m2 | 8.861 |  | 0 |  |  | sníž. přenesená |  | 0 | 0 | 0 | 0.08317 | 0.73697 | 16 | K | 2 | ROZPOCET | 0 | 0 | 0 | 0 | 0 | 5 | 0 | 16 | -442175489
| Online PSC |  | https://podminky.urs.cz/item/CS_URS_2026_01/771571810 | [14 empty] | Online PSC | 2
95 | K | 771574435 | Montáž podlah keramických reliéfních nebo z dekorů lepených cementovým flexibilním lepidlem přes 6 do 9 ks/m2 | m2 | 21.098 |  | 0 |  |  | sníž. přenesená |  | 0 | 0.00755 | 0.15929 | 0 | 0 | 16 | K | 2 | ROZPOCET | 0 | 0 | 0 | 0 | 0 | 5 | 0 | 16 | 463542630
| Online PSC |  | https://podminky.urs.cz/item/CS_URS_2026_01/771574435 | [14 empty] | Online PSC | 2
96 | M | 59761124 | dlažba keramická slinutá mrazuvzdorná R9/A povrch reliéfní/matný tl do 10mm přes 6 do 9ks/m2 | m2 | 23.208 |  | 0 |  |  | sníž. přenesená |  | 0 | 0.022 | 0.51058 | 0 | 0 | 32 | M | 2 | ROZPOCET | 0 | 0 | 0 | 0 | 0 | 5 | 0 | 16 | -1874289391
97 | K | 771591112 | Izolace pod dlažbu nátěrem nebo stěrkou ve dvou vrstvách | m2 | 6.27 |  | 0 |  |  | sníž. přenesená |  | 0 | 0.0015 | 0.009405 | 0 | 0 | 16 | K | 2 | ROZPOCET | 0 | 0 | 0 | 0 | 0 | 5 | 0 | 16 | -1663029351
| Online PSC |  | https://podminky.urs.cz/item/CS_URS_2026_01/771591112 | [14 empty] | Online PSC | 2
98 | K | 771591115 | Podlahy spárování silikonem | m | 17.8 |  | 0 |  |  | sníž. přenesená |  | 0 | 9e-05 | 0.001602 | 0 | 0 | 16 | K | 2 | ROZPOCET | 0 | 0 | 0 | 0 | 0 | 5 | 0 | 16 | -1071210795
| Online PSC |  | https://podminky.urs.cz/item/CS_URS_2026_01/771591115 | [14 empty] | Online PSC | 2
99 | K | 771591217 | Montáž roznášecí rohože lepené do podlah pod dlažbu | m2 | 21.098 |  | 0 |  |  | sníž. přenesená |  | 0 | 0.0045 | 0.094941 | 0 | 0 | 16 | K | 2 | ROZPOCET | 0 | 0 | 0 | 0 | 0 | 5 | 0 | 16 | 1598226892
| Online PSC |  | https://podminky.urs.cz/item/CS_URS_2026_01/771591217 | [14 empty] | Online PSC | 2
100 | M | 61100007 | protismyková podložka 5 mm | m2 | 22.153 |  | 0 |  |  | sníž. přenesená |  | 0 | 0 | 0 | 0 | 0 | 32 | M | 2 | ROZPOCET | 0 | 0 | 0 | 0 | 0 | 5 | 0 | 16 | -1007628349
101 | K | 771592011 | Čištění vnitřních ploch podlah nebo schodišť po položení dlažby chemickými prostředky | m2 | 21.098 |  | 0 |  |  | sníž. přenesená |  | 0 | 5e-05 | 0.0010549 | 0 | 0 | 16 | K | 2 | ROZPOCET | 0 | 0 | 0 | 0 | 0 | 5 | 0 | 16 | -698404729
| Online PSC |  | https://podminky.urs.cz/item/CS_URS_2026_01/771592011 | [14 empty] | Online PSC | 2
102 | K | 998771122 | Přesun hmot tonážní pro podlahy z dlaždic ruční v objektech v přes 6 do 12 m | t | 0.845 |  | 0 |  |  | sníž. přenesená |  | 0 | 0 | 0 | 0 | 0 | 16 | K | 2 | ROZPOCET | 0 | 0 | 0 | 0 | 0 | 5 | 0 | 16 | -540393576
| Online PSC |  | https://podminky.urs.cz/item/CS_URS_2026_01/998771122 | [14 empty] | Online PSC | 2
| D | 776 | Podlahy povlakové |  |  |  | 0 |  |  |  |  | 0 |  | 0.27854 |  | 0.14826 | 2 | D | 1 | ROZPOCET | [6 empty] | 0
103 | K | 776111311 | Vysátí podkladu povlakových podlah | m2 | 44.723 |  | 0 |  |  | sníž. přenesená |  | 0 | 0 | 0 | 0 | 0 | 16 | K | 2 | ROZPOCET | 0 | 0 | 0 | 0 | 0 | 5 | 0 | 16 | -1005519409
| Online PSC |  | https://podminky.urs.cz/item/CS_URS_2026_01/776111311 | [14 empty] | Online PSC | 2
104 | K | 776121321 | Neředěná penetrace savého podkladu povlakových podlah | m2 | 44.723 |  | 0 |  |  | sníž. přenesená |  | 0 | 0.0002 | 0.0089446 | 0 | 0 | 16 | K | 2 | ROZPOCET | 0 | 0 | 0 | 0 | 0 | 5 | 0 | 16 | -1386047155
| Online PSC |  | https://podminky.urs.cz/item/CS_URS_2026_01/776121321 | [14 empty] | Online PSC | 2
105 | K | 776145121 | Fólie pěnová podkladní z PP plovoucího podlahového systému povlakových podlah | m2 | 44.723 |  | 0 |  |  | sníž. přenesená |  | 0 | 0.00011 | 0.0049195 | 0 | 0 | 16 | K | 2 | ROZPOCET | 0 | 0 | 0 | 0 | 0 | 5 | 0 | 16 | 1916067239
| Online PSC |  | https://podminky.urs.cz/item/CS_URS_2026_01/776145121 | [14 empty] | Online PSC | 2
106 | K | 776201812 | Demontáž lepených povlakových podlah s podložkou ručně | m2 | 45.81 |  | 0 |  |  | sníž. přenesená |  | 0 | 0 | 0 | 0.003 | 0.13743 | 16 | K | 2 | ROZPOCET | 0 | 0 | 0 | 0 | 0 | 5 | 0 | 16 | 1813300649
| Online PSC |  | https://podminky.urs.cz/item/CS_URS_2026_01/776201812 | [14 empty] | Online PSC | 2
107 | K | 776231111 | Lepení lamel a čtverců z vinylu standardním lepidlem | m2 | 44.723 |  | 0 |  |  | sníž. přenesená |  | 0 | 0.0003 | 0.013417 | 0 | 0 | 16 | K | 2 | ROZPOCET | 0 | 0 | 0 | 0 | 0 | 5 | 0 | 16 | 683211339
| Online PSC |  | https://podminky.urs.cz/item/CS_URS_2025_02/776231111 | [14 empty] | Online PSC | 2
108 | M | 28411052 | dílec vinylový heterogenní úprava PUR třída zátěže 23/34/43, hořlavost Bfl S1 nášlapná vrstva 0,70mm tl 3,0mm | m2 | 49.195 |  | 0 |  |  | sníž. přenesená |  | 0 | 0.0051 | 0.25089 | 0 | 0 | 32 | M | 2 | ROZPOCET | 0 | 0 | 0 | 0 | 0 | 5 | 0 | 16 | -1496356648
109 | K | 776410811 | Odstranění soklíků a lišt pryžových nebo plastových | m | 36.1 |  | 0 |  |  | sníž. přenesená |  | 0 | 0 | 0 | 0.0003 | 0.01083 | 16 | K | 2 | ROZPOCET | 0 | 0 | 0 | 0 | 0 | 5 | 0 | 16 | 111579731
| Online PSC |  | https://podminky.urs.cz/item/CS_URS_2026_01/776410811 | [14 empty] | Online PSC | 2
110 | K | 776421111 | Montáž obvodových lišt lepením | m | 36.8 |  | 0 |  |  | sníž. přenesená |  | 0 | 1e-05 | 0.000368 | 0 | 0 | 16 | K | 2 | ROZPOCET | 0 | 0 | 0 | 0 | 0 | 5 | 0 | 16 | 1206814731
| Online PSC |  | https://podminky.urs.cz/item/CS_URS_2026_01/776421111 | [14 empty] | Online PSC | 2
111 | M | 61100008 | lišta ukončující vinyl | m | 37.536 |  | 0 |  |  | sníž. přenesená |  | 0 | 0 | 0 | 0 | 0 | 32 | M | 2 | ROZPOCET | 0 | 0 | 0 | 0 | 0 | 5 | 0 | 16 | -1811677446
112 | K | 998776122 | Přesun hmot tonážní pro podlahy povlakové ruční v objektech v přes 6 do 12 m | t | 0.279 |  | 0 |  |  | sníž. přenesená |  | 0 | 0 | 0 | 0 | 0 | 16 | K | 2 | ROZPOCET | 0 | 0 | 0 | 0 | 0 | 5 | 0 | 16 | 1945081493
| Online PSC |  | https://podminky.urs.cz/item/CS_URS_2026_01/998776122 | [14 empty] | Online PSC | 2
| D | 781 | Dokončovací práce - obklady |  |  |  | 0 |  |  |  |  | 0 |  | 0.79838 |  | 3.4982 | 2 | D | 1 | ROZPOCET | [6 empty] | 0
113 | K | 781111011 | Ometení (oprášení) stěny při přípravě podkladu | m2 | 28.715 |  | 0 |  |  | sníž. přenesená |  | 0 | 0 | 0 | 0 | 0 | 16 | K | 2 | ROZPOCET | 0 | 0 | 0 | 0 | 0 | 5 | 0 | 16 | -1307440921
| Online PSC |  | https://podminky.urs.cz/item/CS_URS_2026_01/781111011 | [14 empty] | Online PSC | 2
114 | K | 781121011 | Nátěr penetrační na stěnu | m2 | 28.715 |  | 0 |  |  | sníž. přenesená |  | 0 | 0.0003 | 0.0086145 | 0 | 0 | 16 | K | 2 | ROZPOCET | 0 | 0 | 0 | 0 | 0 | 5 | 0 | 16 | 759422530
| Online PSC |  | https://podminky.urs.cz/item/CS_URS_2026_01/781121011 | [14 empty] | Online PSC | 2
115 | K | 781131112 | Izolace pod obklad nátěrem nebo stěrkou ve dvou vrstvách | m2 | 24.995 |  | 0 |  |  | sníž. přenesená |  | 0 | 0.0015 | 0.037493 | 0 | 0 | 16 | K | 2 | ROZPOCET | 0 | 0 | 0 | 0 | 0 | 5 | 0 | 16 | 1881056268
| Online PSC |  | https://podminky.urs.cz/item/CS_URS_2026_01/781131112 | [14 empty] | Online PSC | 2
116 | K | 781471810 | Demontáž obkladů z obkladaček keramických kladených do malty | m2 | 42.923 |  | 0 |  |  | sníž. přenesená |  | 0 | 0 | 0 | 0.0815 | 3.4982 | 16 | K | 2 | ROZPOCET | 0 | 0 | 0 | 0 | 0 | 5 | 0 | 16 | -1295297376
| Online PSC |  | https://podminky.urs.cz/item/CS_URS_2026_01/781471810 | [14 empty] | Online PSC | 2
117 | K | 781472237 | Montáž obkladů keramických reliéfních nebo z dekorů lepených cementovým flexibilním lepidlem přes 12 do 19 ks/m2 | m2 | 24.575 |  | 0 |  |  | sníž. přenesená |  | 0 | 0.0053 | 0.13025 | 0 | 0 | 16 | K | 2 | ROZPOCET | 0 | 0 | 0 | 0 | 0 | 5 | 0 | 16 | 1110025463
| Online PSC |  | https://podminky.urs.cz/item/CS_URS_2026_01/781472237 | [14 empty] | Online PSC | 2
118 | M | 59761719 | obklad keramický nemrazuvzdorný povrch reliéfní/lesklý tl do 10mm přes 12 do 19ks/m2 | m2 | 27.033 |  | 0 |  |  | sníž. přenesená |  | 0 | 0.01771 | 0.47875 | 0 | 0 | 32 | M | 2 | ROZPOCET | 0 | 0 | 0 | 0 | 0 | 5 | 0 | 16 | 893249270
119 | K | 781472242 | Montáž obkladů keramických reliéfních nebo z dekorů lepených cementovým flexibilním lepidlem přes 45 do 50 ks/m2 | m2 | 3.72 |  | 0 |  |  | sníž. přenesená |  | 0 | 0.00562 | 0.020906 | 0 | 0 | 16 | K | 2 | ROZPOCET | 0 | 0 | 0 | 0 | 0 | 5 | 0 | 16 | -323944641
| Online PSC |  | https://podminky.urs.cz/item/CS_URS_2026_01/781472242 | [14 empty] | Online PSC | 2
120 | M | 59761164 | dlažba keramická slinutá mrazuvzdorná R10/B povrch reliéfní/matný tl do 10mm přes 45 do 50ks/m2 | m2 | 4.092 |  | 0 |  |  | sníž. přenesená |  | 0 | 0.022 | 0.090024 | 0 | 0 | 32 | M | 2 | ROZPOCET | 0 | 0 | 0 | 0 | 0 | 5 | 0 | 16 | 1077403371
121 | K | 781472291 | Příplatek k montáži obkladů keramických lepených cementovým flexibilním lepidlem za plochu do 10 m2 | m2 | 28.295 |  | 0 |  |  | sníž. přenesená |  | 0 | 0 | 0 | 0 | 0 | 16 | K | 2 | ROZPOCET | 0 | 0 | 0 | 0 | 0 | 5 | 0 | 16 | 1151983284
| Online PSC |  | https://podminky.urs.cz/item/CS_URS_2026_01/781472291 | [14 empty] | Online PSC | 2
122 | K | 781492251 | Montáž profilů ukončovacích lepených flexibilním cementovým lepidlem | m | 16.8 |  | 0 |  |  | sníž. přenesená |  | 0 | 0.00018 | 0.003024 | 0 | 0 | 16 | K | 2 | ROZPOCET | 0 | 0 | 0 | 0 | 0 | 5 | 0 | 16 | -410332348
| Online PSC |  | https://podminky.urs.cz/item/CS_URS_2026_01/781492251 | [14 empty] | Online PSC | 2
123 | M | 19416012 | lišta ukončovací nerezová 10mm | m | 17.64 |  | 0 |  |  | sníž. přenesená |  | 0 | 0.00032 | 0.0056448 | 0 | 0 | 32 | M | 2 | ROZPOCET | 0 | 0 | 0 | 0 | 0 | 5 | 0 | 16 | 1865515287
124 | K | 781495115 | Spárování vnitřních obkladů silikonem | m | 30 |  | 0 |  |  | sníž. přenesená |  | 0 | 9e-05 | 0.0027 | 0 | 0 | 16 | K | 2 | ROZPOCET | 0 | 0 | 0 | 0 | 0 | 5 | 0 | 16 | 1016609996
| Online PSC |  | https://podminky.urs.cz/item/CS_URS_2026_01/781495115 | [14 empty] | Online PSC | 2
125 | K | 781495211 | Čištění vnitřních ploch stěn po provedení obkladu chemickými prostředky | m2 | 28.715 |  | 0 |  |  | sníž. přenesená |  | 0 | 5e-05 | 0.0014357 | 0 | 0 | 16 | K | 2 | ROZPOCET | 0 | 0 | 0 | 0 | 0 | 5 | 0 | 16 | 665747167
| Online PSC |  | https://podminky.urs.cz/item/CS_URS_2026_01/781495211 | [14 empty] | Online PSC | 2
126 | K | 781571141 | Montáž keramických obkladů ostění šířky přes 200 do 400 mm lepených flexibilním lepidlem | m | 0.9 |  | 0 |  |  | sníž. přenesená |  | 0 | 0.002 | 0.0018 | 0 | 0 | 16 | K | 2 | ROZPOCET | 0 | 0 | 0 | 0 | 0 | 5 | 0 | 16 | -831219239
| Online PSC |  | https://podminky.urs.cz/item/CS_URS_2026_01/781571141 | [14 empty] | Online PSC | 2
127 | M | 59761719 | obklad keramický nemrazuvzdorný povrch reliéfní/lesklý tl do 10mm přes 12 do 19ks/m2 | m2 | 0.396 |  | 0 |  |  | sníž. přenesená |  | 0 | 0.01771 | 0.0070132 | 0 | 0 | 32 | M | 2 | ROZPOCET | 0 | 0 | 0 | 0 | 0 | 5 | 0 | 16 | -807379859
128 | K | 781674113 | Montáž keramických obkladů parapetů š přes 150 do 200 mm lepených flexibilním lepidlem | m | 2.2 |  | 0 |  |  | sníž. přenesená |  | 0 | 0.00098 | 0.002156 | 0 | 0 | 16 | K | 2 | ROZPOCET | 0 | 0 | 0 | 0 | 0 | 5 | 0 | 16 | -1718556254
| Online PSC |  | https://podminky.urs.cz/item/CS_URS_2026_01/781674113 | [14 empty] | Online PSC | 2
129 | M | 59761719 | obklad keramický nemrazuvzdorný povrch reliéfní/lesklý tl do 10mm přes 12 do 19ks/m2 | m2 | 0.484 |  | 0 |  |  | sníž. přenesená |  | 0 | 0.01771 | 0.0085716 | 0 | 0 | 32 | M | 2 | ROZPOCET | 0 | 0 | 0 | 0 | 0 | 5 | 0 | 16 | 844679088
130 | K | 998781122 | Přesun hmot tonážní pro obklady keramické ruční v objektech v přes 6 do 12 m | t | 0.798 |  | 0 |  |  | sníž. přenesená |  | 0 | 0 | 0 | 0 | 0 | 16 | K | 2 | ROZPOCET | 0 | 0 | 0 | 0 | 0 | 5 | 0 | 16 | -1390440443
| Online PSC |  | https://podminky.urs.cz/item/CS_URS_2026_01/998781122 | [14 empty] | Online PSC | 2
| D | 784 | Dokončovací práce - malby a tapety |  |  |  | 0 |  |  |  |  | 0 |  | 0.11079 |  | 0 | 2 | D | 1 | ROZPOCET | [6 empty] | 0
131 | K | 784181121 | Hloubková jednonásobná bezbarvá penetrace podkladu v místnostech v do 3,80 m | m2 | 226.093 |  | 0 |  |  | sníž. přenesená |  | 0 | 0.0002 | 0.045219 | 0 | 0 | 16 | K | 2 | ROZPOCET | 0 | 0 | 0 | 0 | 0 | 5 | 0 | 16 | 823069457
| Online PSC |  | https://podminky.urs.cz/item/CS_URS_2026_01/784181121 | [14 empty] | Online PSC | 2
132 | K | 784211101 | Dvojnásobné bílé malby ze směsí za mokra výborně oděruvzdorných v místnostech v do 3,80 m | m2 | 226.093 |  | 0 |  |  | sníž. přenesená |  | 0 | 0.00029 | 0.065567 | 0 | 0 | 16 | K | 2 | ROZPOCET | 0 | 0 | 0 | 0 | 0 | 5 | 0 | 16 | 1622357104
| Online PSC |  | https://podminky.urs.cz/item/CS_URS_2026_01/784211101 | [14 empty] | Online PSC | 2

## PS 02 - Elektroinstalace
{fb42a7eb-2362-41b9-a8b6-65bce87003ae}
1
| KRYCÍ LIST SOUPISU PRACÍ | [7 empty] | v --- níže se nacházejí doplnkové a pomocné údaje k sestavám --- v | [8 empty] | True
Stavba:
Plzeň zastávka ON - oprava bytové části
Objekt:
SO 03 - Oprava bytové části - byt č. 3
Soupis:
PS 02 - Elektroinstalace
| KSO: |  |  |  |  | CC-CZ:
| Místo: |  | parc. č. 6594, k.ú. Plzeň |  |  | Datum: | 18. 5. 2026
| Zadavatel: |  |  |  |  | IČ: | 70994234
|  | Správa železnic, s.o., Dlážděná 1003/7, Praha 1 |  |  |  | DIČ: | CZ70994234
| Uchazeč: |  |  |  |  | IČ: | Vyplň údaj
|  | Vyplň údaj |  |  |  | DIČ: | Vyplň údaj
| Projektant: |  |  |  |  | IČ: | 28538366
|  | SILETI CZ, s.r.o., Seifertova 2919/12, Praha 2 |  |  |  | DIČ: | CZ28538366
| Zpracovatel: |  |  |  |  | IČ: | 28538366
|  | SILETI CZ, s.r.o., Seifertova 2919/12, Praha 2 |  |  |  | DIČ: | CZ28538366
Poznámka:
| Cena bez DPH | [5 empty] | 0
|  |  | Základ daně |  |  | Sazba daně | Výše daně
| DPH | základní | 0 |  |  | 21% | 0
|  | snížená | 0 |  |  | 12% | 0
| DPH | zákl. přenesená | 0 |  |  | 21% | 0
|  | sníž. přenesená | 0 |  |  | 12% | 0
|  | nulová | 0 |  |  | 0% | 0
| Cena s DPH |  |  | v | CZK |  | 0
| Projektant |  |  | Zpracovatel
| Datum a podpis: |  | Razítko | Datum a podpis: |  |  | Razítko
| Objednavatel |  |  | Uchazeč
| Datum a podpis: |  | Razítko | Datum a podpis: |  |  | Razítko
REKAPITULACE ČLENĚNÍ SOUPISU PRACÍ
Stavba:
Plzeň zastávka ON - oprava bytové části
Objekt:
SO 03 - Oprava bytové části - byt č. 3
Soupis:
PS 02 - Elektroinstalace
Místo: |  |  | parc. č. 6594, k.ú. Plzeň |  |  | Datum: | 18. 5. 2026
Zadavatel: |  |  | Správa železnic, s.o., Dlážděná 1003/7, Praha 1 |  |  | Projektant: | SILETI CZ, s.r.o., Seifertova 2919/12, Praha 2
Uchazeč: |  |  | Vyplň údaj |  |  | Zpracovatel: | SILETI CZ, s.r.o., Seifertova 2919/12, Praha 2
Kód dílu - Popis | [6 empty] | Cena celkem [CZK]
Náklady ze soupisu prací | [6 empty] | 0 | [11 empty] | -1
| PSV - Práce a dodávky PSV | [5 empty] | 0
| 741 - Elektroinstalace - silnoproud | [5 empty] | 0
| 742 - Elektroinstalace - slaboproud | [5 empty] | 0
| M - Práce a dodávky M | [5 empty] | 0
| 46-M - Zemní práce při extr.mont.pracích | [5 empty] | 0
SOUPIS PRACÍ
Stavba:
Plzeň zastávka ON - oprava bytové části
Objekt:
SO 03 - Oprava bytové části - byt č. 3
Soupis:
PS 02 - Elektroinstalace
Místo: |  |  | parc. č. 6594, k.ú. Plzeň |  |  | Datum: | 18. 5. 2026
Zadavatel: |  |  | Správa železnic, s.o., Dlážděná 1003/7, Praha 1 |  |  | Projektant: | SILETI CZ, s.r.o., Seifertova 2919/12, Praha 2
Uchazeč: |  |  | Vyplň údaj |  |  | Zpracovatel: | SILETI CZ, s.r.o., Seifertova 2919/12, Praha 2
PČ | Typ | Kód | Popis | MJ | Množství | J.cena [CZK] | Cena celkem [CZK] | Cenová soustava |  | DPH | J. Nh [h] | Nh celkem [h] | J. hmotnost [t] | Hmotnost celkem [t] | J. suť [t] | Suť Celkem [t]
Náklady soupisu celkem | [6 empty] | 0 |  |  |  |  | 0 |  | 0.13596 |  | 0.41505 |  | D | -1 | [7 empty] | 0
| D | PSV | Práce a dodávky PSV |  |  |  | 0 |  |  |  |  | 0 |  | 0.12252 |  | 0 | 2 | D | 0 | ROZPOCET | [6 empty] | 0
| D | 741 | Elektroinstalace - silnoproud |  |  |  | 0 |  |  |  |  | 0 |  | 0.11609 |  | 0 | 2 | D | 1 | ROZPOCET | [6 empty] | 0
1 | K | 741110061 | Montáž trubka plastová ohebná D přes 11 do 23 mm uložená pod omítku | m | 3 |  | 0 |  |  | sníž. přenesená |  | 0 | 0 | 0 | 0 | 0 | 16 | K | 2 | ROZPOCET | 0 | 0 | 0 | 0 | 0 | 5 | 0 | 16 | 1162475435
| Online PSC |  | https://podminky.urs.cz/item/CS_URS_2026_01/741110061 | [14 empty] | Online PSC | 2
2 | M | 34571062 | trubka elektroinstalační ohebná z PVC bílá d 16mm | m | 3.15 |  | 0 |  |  | sníž. přenesená |  | 0 | 4e-05 | 0.000126 | 0 | 0 | 32 | M | 2 | ROZPOCET | 0 | 0 | 0 | 0 | 0 | 5 | 0 | 16 | -805949749
| P |  | Poznámka k položce: (ČSN) 2316 | [14 empty] | P | 2
3 | K | 741110511 | Montáž lišta a kanálek vkládací šířky do 60 mm s víčkem | m | 16 |  | 0 |  |  | sníž. přenesená |  | 0 | 0 | 0 | 0 | 0 | 16 | K | 2 | ROZPOCET | 0 | 0 | 0 | 0 | 0 | 5 | 0 | 16 | -1122342429
| Online PSC |  | https://podminky.urs.cz/item/CS_URS_2026_01/741110511 | [14 empty] | Online PSC | 2
| P |  | Poznámka k položce: Lišty se použijí pro uložení vedení nad podhledy mimo žlab | [14 empty] | P | 2
4 | M | 34571011 | lišta elektroinstalační vkládací hranatá 24x22mm | m | 12.6 |  | 0 |  |  | sníž. přenesená |  | 0 | 0.00015 | 0.00189 | 0 | 0 | 32 | M | 2 | ROZPOCET | 0 | 0 | 0 | 0 | 0 | 5 | 0 | 16 | -993268020
5 | M | 34571007 | lišta elektroinstalační vkládací hranatá PVC 40x20mm | m | 4.2 |  | 0 |  |  | sníž. přenesená |  | 0 | 0.00018 | 0.000756 | 0 | 0 | 32 | M | 2 | ROZPOCET | 0 | 0 | 0 | 0 | 0 | 5 | 0 | 16 | -1628005605
6 | M | 35800001 | pomocný materiál: rohy, spojky, koncovky k výše uvedeným lištám a kanákům | kus | 20 |  | 0 |  |  | sníž. přenesená |  | 0 | 0 | 0 | 0 | 0 | 32 | M | 2 | ROZPOCET | 0 | 0 | 0 | 0 | 0 | 5 | 0 | 16 | -1460351726
| P |  | Poznámka k položce: Lišty se použijí pro uložení vedení nad podhledy mimo žlab | [14 empty] | P | 2
7 | K | 741112061 | Montáž krabice přístrojová zapuštěná plastová kruhová | kus | 31 |  | 0 |  |  | sníž. přenesená |  | 0 | 0 | 0 | 0 | 0 | 16 | K | 2 | ROZPOCET | 0 | 0 | 0 | 0 | 0 | 5 | 0 | 16 | 1836346343
| Online PSC |  | https://podminky.urs.cz/item/CS_URS_2026_01/741112061 | [14 empty] | Online PSC | 2
8 | M | 34571451 | krabice pod omítku PVC přístrojová kruhová D 70mm hluboká | kus | 31 |  | 0 |  |  | sníž. přenesená |  | 0 | 5e-05 | 0.00155 | 0 | 0 | 32 | M | 2 | ROZPOCET | 0 | 0 | 0 | 0 | 0 | 5 | 0 | 16 | -995087310
9 | K | 741112063 | Montáž krabice přístrojová zapuštěná plastová čtyřhranná | kus | 2 |  | 0 |  |  | sníž. přenesená |  | 0 | 0 | 0 | 0 | 0 | 16 | K | 2 | ROZPOCET | 0 | 0 | 0 | 0 | 0 | 5 | 0 | 16 | 988732441
| Online PSC |  | https://podminky.urs.cz/item/CS_URS_2026_01/741112063 | [14 empty] | Online PSC | 2
10 | M | 34571459 | krabice pod omítku PVC odbočná čtvercová 100x100mm s víčkem | kus | 2 |  | 0 |  |  | sníž. přenesená |  | 0 | 0.00016 | 0.00032 | 0 | 0 | 32 | M | 2 | ROZPOCET | 0 | 0 | 0 | 0 | 0 | 5 | 0 | 16 | -2067639621
11 | M | 34562174 | svorka řadová šroubovací RSA nízkého napětí a průřezem vodiče 6mm2 | kus | 4 |  | 0 |  |  | sníž. přenesená |  | 0 | 1e-05 | 4e-05 | 0 | 0 | 32 | M | 2 | ROZPOCET | 0 | 0 | 0 | 0 | 0 | 5 | 0 | 16 | 1413492671
| P |  | Poznámka k položce: srovnatelná položka pro krabice na pospojování v koupelnách a u plynových kotlů | [14 empty] | P | 2
12 | K | 741112101 | Montáž rozvodka zapuštěná plastová kruhová | kus | 5 |  | 0 |  |  | sníž. přenesená |  | 0 | 0 | 0 | 0 | 0 | 16 | K | 2 | ROZPOCET | 0 | 0 | 0 | 0 | 0 | 5 | 0 | 16 | -380052835
| Online PSC |  | https://podminky.urs.cz/item/CS_URS_2026_01/741112101 | [14 empty] | Online PSC | 2
13 | M | 34571521 | krabice pod omítku PVC odbočná kruhová D 70mm s víčkem a svorkovnicí | kus | 5 |  | 0 |  |  | sníž. přenesená |  | 0 | 9e-05 | 0.00045 | 0 | 0 | 32 | M | 2 | ROZPOCET | 0 | 0 | 0 | 0 | 0 | 5 | 0 | 16 | -1928202370
14 | K | 741120201 | Montáž vodič Cu izolovaný plný a laněný s PVC pláštěm žíla 1,5 až 16 mm2 volně (např. CY, CHAH-V) | m | 20 |  | 0 |  |  | sníž. přenesená |  | 0 | 0 | 0 | 0 | 0 | 16 | K | 2 | ROZPOCET | 0 | 0 | 0 | 0 | 0 | 5 | 0 | 16 | 256955449
| Online PSC |  | https://podminky.urs.cz/item/CS_URS_2026_01/741120201 | [14 empty] | Online PSC | 2
15 | M | 34140826 | vodič propojovací jádro Cu plné izolace PVC 450/750V (H07V-U) 1x6mm2 | m | 11.5 |  | 0 |  |  | sníž. přenesená |  | 0 | 7e-05 | 0.000805 | 0 | 0 | 32 | M | 2 | ROZPOCET | 0 | 0 | 0 | 0 | 0 | 5 | 0 | 16 | -2050336261
| P |  | Poznámka k položce: H07V-U CY, průměr vodiče 4,1mm | [14 empty] | P | 2
16 | M | 34140825 | vodič propojovací jádro Cu plné izolace PVC 450/750V (H07V-U) 1x4mm2 | m | 11.5 |  | 0 |  |  | sníž. přenesená |  | 0 | 5e-05 | 0.000575 | 0 | 0 | 32 | M | 2 | ROZPOCET | 0 | 0 | 0 | 0 | 0 | 5 | 0 | 16 | -1551216572
17 | K | 741120401 | Montáž vodič Cu izolovaný drátovací plný a laněný žíla 0,35-6 mm2 v rozváděči (např. CY) | m | 4 |  | 0 |  |  | sníž. přenesená |  | 0 | 0 | 0 | 0 | 0 | 16 | K | 2 | ROZPOCET | 0 | 0 | 0 | 0 | 0 | 5 | 0 | 16 | -1998242839
| Online PSC |  | https://podminky.urs.cz/item/CS_URS_2026_01/741120401 | [14 empty] | Online PSC | 2
18 | M | 34141039 | vodič propojovací jádro Cu plné izolace PVC 450/750V (H07V-U) 1x1,5mm2 | m | 1.15 |  | 0 |  |  | sníž. přenesená |  | 0 | 2e-05 | 2.3e-05 | 0 | 0 | 32 | M | 2 | ROZPOCET | 0 | 0 | 0 | 0 | 0 | 5 | 0 | 16 | 1306614916
19 | M | 34140825 | vodič propojovací jádro Cu plné izolace PVC 450/750V (H07V-U) 1x4mm2 | m | 1.15 |  | 0 |  |  | sníž. přenesená |  | 0 | 5e-05 | 5.75e-05 | 0 | 0 | 32 | M | 2 | ROZPOCET | 0 | 0 | 0 | 0 | 0 | 5 | 0 | 16 | -116611034
20 | M | 34140826 | vodič propojovací jádro Cu plné izolace PVC 450/750V (H07V-U) 1x6mm2 | m | 2.3 |  | 0 |  |  | sníž. přenesená |  | 0 | 7e-05 | 0.000161 | 0 | 0 | 32 | M | 2 | ROZPOCET | 0 | 0 | 0 | 0 | 0 | 5 | 0 | 16 | -495327742
21 | K | 741120501 | Montáž kabelů flexibilních Cu lehkých a středních do 7 žil uložených volně (např. CGSG) | m | 2 |  | 0 |  |  | sníž. přenesená |  | 0 | 0 | 0 | 0 | 0 | 16 | K | 2 | ROZPOCET | 0 | 0 | 0 | 0 | 0 | 5 | 0 | 16 | -2101951072
| Online PSC |  | https://podminky.urs.cz/item/CS_URS_2026_01/741120501 | [14 empty] | Online PSC | 2
22 | M | 34113018 | kabel instalační flexibilní jádro Cu lanované izolace PVC plášť PVC 300/500V (H05VV-F) 3x1,00mm2 | m | 2.3 |  | 0 |  |  | sníž. přenesená |  | 0 | 7e-05 | 0.000161 | 0 | 0 | 32 | M | 2 | ROZPOCET | 0 | 0 | 0 | 0 | 0 | 5 | 0 | 16 | 1847381373
23 | K | 741122015 | Montáž kabel Cu bez ukončení uložený pod omítku plný kulatý 3x1,5 mm2 (např. CYKY, CYKFY) | m | 100 |  | 0 |  |  | sníž. přenesená |  | 0 | 0 | 0 | 0 | 0 | 16 | K | 2 | ROZPOCET | 0 | 0 | 0 | 0 | 0 | 5 | 0 | 16 | 633394313
| Online PSC |  | https://podminky.urs.cz/item/CS_URS_2026_01/741122015 | [14 empty] | Online PSC | 2
24 | M | 34111030 | kabel instalační jádro Cu plné izolace PVC plášť PVC 450/750V (CYKY) 3x1,5mm2 | m | 115 |  | 0 |  |  | sníž. přenesená |  | 0 | 0.00012 | 0.0138 | 0 | 0 | 32 | M | 2 | ROZPOCET | 0 | 0 | 0 | 0 | 0 | 5 | 0 | 16 | -1768809964
| P |  | Poznámka k položce: CYKY, průměr kabelu 8,6mm | [14 empty] | P | 2
25 | K | 741122016 | Montáž kabel Cu bez ukončení uložený pod omítku plný kulatý 3x2,5 až 6 mm2 (např. CYKY, CYKFY) | m | 50 |  | 0 |  |  | sníž. přenesená |  | 0 | 0 | 0 | 0 | 0 | 16 | K | 2 | ROZPOCET | 0 | 0 | 0 | 0 | 0 | 5 | 0 | 16 | 1652065804
| Online PSC |  | https://podminky.urs.cz/item/CS_URS_2026_01/741122016 | [14 empty] | Online PSC | 2
26 | M | 34111036 | kabel instalační jádro Cu plné izolace PVC plášť PVC 450/750V (CYKY) 3x2,5mm2 | m | 57.5 |  | 0 |  |  | sníž. přenesená |  | 0 | 0.00017 | 0.009775 | 0 | 0 | 32 | M | 2 | ROZPOCET | 0 | 0 | 0 | 0 | 0 | 5 | 0 | 16 | 655963754
27 | K | 741122031 | Montáž kabel Cu bez ukončení uložený pod omítku plný kulatý 5x1,5 až 2,5 mm2 (např. CYKY, CYKFY) | m | 20 |  | 0 |  |  | sníž. přenesená |  | 0 | 0 | 0 | 0 | 0 | 16 | K | 2 | ROZPOCET | 0 | 0 | 0 | 0 | 0 | 5 | 0 | 16 | -1002886222
| Online PSC |  | https://podminky.urs.cz/item/CS_URS_2026_01/741122031 | [14 empty] | Online PSC | 2
28 | M | 34111094 | kabel instalační jádro Cu plné izolace PVC plášť PVC 450/750V (CYKY) 5x2,5mm2 | m | 23 |  | 0 |  |  | sníž. přenesená |  | 0 | 0.00025 | 0.00575 | 0 | 0 | 32 | M | 2 | ROZPOCET | 0 | 0 | 0 | 0 | 0 | 5 | 0 | 16 | 872256803
| P |  | Poznámka k položce: CYKY, průměr kabelu 10,1mm | [14 empty] | P | 2
29 | K | 741122032 | Montáž kabel Cu bez ukončení uložený pod omítku plný kulatý 5x4 až 6 mm2 (např. CYKY, CYKFY) | m | 5 |  | 0 |  |  | sníž. přenesená |  | 0 | 0 | 0 | 0 | 0 | 16 | K | 2 | ROZPOCET | 0 | 0 | 0 | 0 | 0 | 5 | 0 | 16 | -19012403
| Online PSC |  | https://podminky.urs.cz/item/CS_URS_2026_01/741122032 | [14 empty] | Online PSC | 2
30 | M | 34111100 | kabel instalační jádro Cu plné izolace PVC plášť PVC 450/750V (CYKY) 5x6mm2 | m | 5.75 |  | 0 |  |  | sníž. přenesená |  | 0 | 0.00053 | 0.0030475 | 0 | 0 | 32 | M | 2 | ROZPOCET | 0 | 0 | 0 | 0 | 0 | 5 | 0 | 16 | 430725656
31 | K | 741122211 | Montáž kabel Cu plný kulatý žíla 3x1,5 až 6 mm2 uložený volně (např. CYKY, CYKFY) | m | 70 |  | 0 |  |  | sníž. přenesená |  | 0 | 0 | 0 | 0 | 0 | 16 | K | 2 | ROZPOCET | 0 | 0 | 0 | 0 | 0 | 5 | 0 | 16 | 730531866
| Online PSC |  | https://podminky.urs.cz/item/CS_URS_2026_01/741122211 | [14 empty] | Online PSC | 2
32 | M | 34111327 | kabel silový oheň retardující bezhalogenový s funkční schopností při požáru 180min a P60-R třída reakce na oheň B2cas1d0 jádro Cu 0,6/1kV (1-CXKH-V) 3x1,5mm2 | m | 69 |  | 0 |  |  | sníž. přenesená |  | 0 | 0.00015 | 0.01035 | 0 | 0 | 32 | M | 2 | ROZPOCET | 0 | 0 | 0 | 0 | 0 | 5 | 0 | 16 | -1771514427
| P |  | Poznámka k položce: 1-CXKH-V P60-R B2cas1d0a1, průměr kabelu 10,2mm | [14 empty] | P | 2
33 | M | 34111328 | kabel silový oheň retardující bezhalogenový s funkční schopností při požáru 180min a P60-R třída reakce na oheň B2cas1d0 jádro Cu 0,6/1kV (1-CXKH-V) 3x2,5mm2 | m | 12 |  | 0 |  |  | sníž. přenesená |  | 0 | 0.00019 | 0.00228 | 0 | 0 | 32 | M | 2 | ROZPOCET | 0 | 0 | 0 | 0 | 0 | 5 | 0 | 16 | -298833358
34 | K | 741122231 | Montáž kabel Cu plný kulatý žíla 5x1,5 až 2,5 mm2 uložený volně (např. CYKY, CYKFY) | m | 15 |  | 0 |  |  | sníž. přenesená |  | 0 | 0 | 0 | 0 | 0 | 16 | K | 2 | ROZPOCET | 0 | 0 | 0 | 0 | 0 | 5 | 0 | 16 | -1900780477
| Online PSC |  | https://podminky.urs.cz/item/CS_URS_2026_01/741122231 | [14 empty] | Online PSC | 2
35 | M | 34111090 | kabel instalační jádro Cu plné izolace PVC plášť PVC 450/750V (CYKY) 5x1,5mm2 | m | 17.25 |  | 0 |  |  | sníž. přenesená |  | 0 | 0.00016 | 0.00276 | 0 | 0 | 32 | M | 2 | ROZPOCET | 0 | 0 | 0 | 0 | 0 | 5 | 0 | 16 | -1319320676
36 | K | 741122232 | Montáž kabel Cu plný kulatý žíla 5x4 až 6 mm2 uložený volně (např. CYKY, CYKFY) | m | 15 |  | 0 |  |  | sníž. přenesená |  | 0 | 0 | 0 | 0 | 0 | 16 | K | 2 | ROZPOCET | 0 | 0 | 0 | 0 | 0 | 5 | 0 | 16 | -1752013600
| Online PSC |  | https://podminky.urs.cz/item/CS_URS_2026_01/741122232 | [14 empty] | Online PSC | 2
37 | M | 34111100 | kabel instalační jádro Cu plné izolace PVC plášť PVC 450/750V (CYKY) 5x6mm2 | m | 17.25 |  | 0 |  |  | sníž. přenesená |  | 0 | 0.00053 | 0.0091425 | 0 | 0 | 32 | M | 2 | ROZPOCET | 0 | 0 | 0 | 0 | 0 | 5 | 0 | 16 | -623404069
38 | K | 741122611 | Montáž kabel Cu plný kulatý žíla 3x1,5 až 6 mm2 uložený pevně (např. CYKY, CYKFY) | m | 40 |  | 0 |  |  | sníž. přenesená |  | 0 | 0 | 0 | 0 | 0 | 16 | K | 2 | ROZPOCET | 0 | 0 | 0 | 0 | 0 | 5 | 0 | 16 | 880084404
| Online PSC |  | https://podminky.urs.cz/item/CS_URS_2026_01/741122611 | [14 empty] | Online PSC | 2
39 | M | 34111036 | kabel instalační jádro Cu plné izolace PVC plášť PVC 450/750V (CYKY) 3x2,5mm2 | m | 46 |  | 0 |  |  | sníž. přenesená |  | 0 | 0.00017 | 0.00782 | 0 | 0 | 32 | M | 2 | ROZPOCET | 0 | 0 | 0 | 0 | 0 | 5 | 0 | 16 | -48815725
40 | K | 741128005 | Ostatní práce při montáži vodičů a kabelů - trasování vedení na omítce | m | 50 |  | 0 |  |  | sníž. přenesená |  | 0 | 0 | 0 | 0 | 0 | 16 | K | 2 | ROZPOCET | 0 | 0 | 0 | 0 | 0 | 5 | 0 | 16 | 1205735497
| Online PSC |  | https://podminky.urs.cz/item/CS_URS_2026_01/741128005 | [14 empty] | Online PSC | 2
41 | K | 741130021 | Ukončení vodič izolovaný do 2,5 mm2 na svorkovnici | kus | 12 |  | 0 |  |  | sníž. přenesená |  | 0 | 0 | 0 | 0 | 0 | 16 | K | 2 | ROZPOCET | 0 | 0 | 0 | 0 | 0 | 5 | 0 | 16 | 636201746
| Online PSC |  | https://podminky.urs.cz/item/CS_URS_2026_01/741130021 | [14 empty] | Online PSC | 2
| P |  | Poznámka k položce: Připojení kabelů do koncových zařízení | [14 empty] | P | 2
42 | K | 741130022 | Ukončení vodič izolovaný do 4 mm2 na svorkovnici | kus | 6 |  | 0 |  |  | sníž. přenesená |  | 0 | 0 | 0 | 0 | 0 | 16 | K | 2 | ROZPOCET | 0 | 0 | 0 | 0 | 0 | 5 | 0 | 16 | -1172937048
| Online PSC |  | https://podminky.urs.cz/item/CS_URS_2026_01/741130022 | [14 empty] | Online PSC | 2
43 | K | 741130023 | Ukončení vodič izolovaný do 6 mm2 na svorkovnici | kus | 2 |  | 0 |  |  | sníž. přenesená |  | 0 | 0 | 0 | 0 | 0 | 16 | K | 2 | ROZPOCET | 0 | 0 | 0 | 0 | 0 | 5 | 0 | 16 | 1285775920
| Online PSC |  | https://podminky.urs.cz/item/CS_URS_2026_01/741130023 | [14 empty] | Online PSC | 2
44 | K | 741132103 | Ukončení kabelů 3x1,5 až 4 mm2 smršťovací záklopkou nebo páskem bez letování | kus | 12 |  | 0 |  |  | sníž. přenesená |  | 0 | 0 | 0 | 0 | 0 | 16 | K | 2 | ROZPOCET | 0 | 0 | 0 | 0 | 0 | 5 | 0 | 16 | 1269360879
| Online PSC |  | https://podminky.urs.cz/item/CS_URS_2026_01/741132103 | [14 empty] | Online PSC | 2
45 | K | 741132145 | Ukončení kabelů 5x1,5 až 4 mm2 smršťovací koncovkou nebo páskem bez letování | kus | 2 |  | 0 |  |  | sníž. přenesená |  | 0 | 0 | 0 | 0 | 0 | 16 | K | 2 | ROZPOCET | 0 | 0 | 0 | 0 | 0 | 5 | 0 | 16 | -1336805632
| Online PSC |  | https://podminky.urs.cz/item/CS_URS_2026_01/741132145 | [14 empty] | Online PSC | 2
46 | K | 741132146 | Ukončení kabelů 5x6 mm2 smršťovací koncovkou nebo páskem bez letování | kus | 1 |  | 0 |  |  | sníž. přenesená |  | 0 | 0 | 0 | 0 | 0 | 16 | K | 2 | ROZPOCET | 0 | 0 | 0 | 0 | 0 | 5 | 0 | 16 | -808567320
| Online PSC |  | https://podminky.urs.cz/item/CS_URS_2026_01/741132146 | [14 empty] | Online PSC | 2
47 | K | 741210003 | Montáž rozvodnice oceloplechová nebo plastová běžná do 100 kg | kus | 1 |  | 0 |  |  | sníž. přenesená |  | 0 | 0 | 0 | 0 | 0 | 16 | K | 2 | ROZPOCET | 0 | 0 | 0 | 0 | 0 | 5 | 0 | 16 | 529109055
| Online PSC |  | https://podminky.urs.cz/item/CS_URS_2026_01/741210003 | [14 empty] | Online PSC | 2
48 | M | 35711023 | rozvodnice nástěnná, plné dveře, IP65, 36 modulárních jednotek (12x3), vč. N/pE | kus | 1 |  | 0 |  |  | sníž. přenesená |  | 0 | 0.0035 | 0.0035 | 0 | 0 | 32 | M | 2 | ROZPOCET | 0 | 0 | 0 | 0 | 0 | 5 | 0 | 16 | 1402453203
49 | K | 741231001 | Montáž svorkovnice do rozvaděčů - řadová vodič do 2,5 mm2 se zapojením vodičů | kus | 12 |  | 0 |  |  | sníž. přenesená |  | 0 | 0 | 0 | 0 | 0 | 16 | K | 2 | ROZPOCET | 0 | 0 | 0 | 0 | 0 | 5 | 0 | 16 | 1067013148
| Online PSC |  | https://podminky.urs.cz/item/CS_URS_2026_01/741231001 | [14 empty] | Online PSC | 2
50 | M | 34561658 | svorka řadová šroubovací RSA s nosnou lištou a průřezem vodiče 1,5mm2 | kus | 12 |  | 0 |  |  | sníž. přenesená |  | 0 | 2e-05 | 0.00024 | 0 | 0 | 32 | M | 2 | ROZPOCET | 0 | 0 | 0 | 0 | 0 | 5 | 0 | 16 | 1556552429
51 | K | 741231004 | Montáž svorkovnice do rozvaděčů - řadová vodič do 16 mm2 se zapojením vodičů | kus | 3 |  | 0 |  |  | sníž. přenesená |  | 0 | 0 | 0 | 0 | 0 | 16 | K | 2 | ROZPOCET | 0 | 0 | 0 | 0 | 0 | 5 | 0 | 16 | 1439277638
| Online PSC |  | https://podminky.urs.cz/item/CS_URS_2026_01/741231004 | [14 empty] | Online PSC | 2
52 | M | 34561661 | svorka řadová šroubovací RSA s nosnou lištou a průřezem vodiče 6mm2 | kus | 3 |  | 0 |  |  | sníž. přenesená |  | 0 | 3e-05 | 9e-05 | 0 | 0 | 32 | M | 2 | ROZPOCET | 0 | 0 | 0 | 0 | 0 | 5 | 0 | 16 | -726760182
53 | K | 741231013 | Montáž svorkovnice do rozvaděčů - jistící | kus | 1 |  | 0 |  |  | sníž. přenesená |  | 0 | 0 | 0 | 0 | 0 | 16 | K | 2 | ROZPOCET | 0 | 0 | 0 | 0 | 0 | 5 | 0 | 16 | 1943929293
| Online PSC |  | https://podminky.urs.cz/item/CS_URS_2026_01/741231013 | [14 empty] | Online PSC | 2
54 | M | 35800002 | OEZ Lišta S3L-1000-16 propojovací | kus | 1 |  | 0 |  |  | sníž. přenesená |  | 0 | 0 | 0 | 0 | 0 | 32 | M | 2 | ROZPOCET | 0 | 0 | 0 | 0 | 0 | 5 | 0 | 16 | -859981432
55 | K | 741231014 | Montáž svorkovnice do rozvaděčů - nulová | kus | 2 |  | 0 |  |  | sníž. přenesená |  | 0 | 0 | 0 | 0 | 0 | 16 | K | 2 | ROZPOCET | 0 | 0 | 0 | 0 | 0 | 5 | 0 | 16 | 1618767193
| Online PSC |  | https://podminky.urs.cz/item/CS_URS_2026_01/741231014 | [14 empty] | Online PSC | 2
56 | M | 35822646 | svorky potenciálové | kus | 2 |  | 0 |  |  | sníž. přenesená |  | 0 | 1e-05 | 2e-05 | 0 | 0 | 32 | M | 2 | ROZPOCET | 0 | 0 | 0 | 0 | 0 | 5 | 0 | 16 | 1726381841
57 | K | 741240052 | Montáž lišty DIN v rozvaděči přes 30 do 60 cm | kus | 3 |  | 0 |  |  | sníž. přenesená |  | 0 | 0 | 0 | 0 | 0 | 16 | K | 2 | ROZPOCET | 0 | 0 | 0 | 0 | 0 | 5 | 0 | 16 | -618673092
| Online PSC |  | https://podminky.urs.cz/item/CS_URS_2026_01/741240052 | [14 empty] | Online PSC | 2
58 | M | 35800003 | DIN LISTA 35MM L=480 NSYCS500PLM | kus | 3 |  | 0 |  |  | sníž. přenesená |  | 0 | 0.00035 | 0.00105 | 0 | 0 | 32 | M | 2 | ROZPOCET | 0 | 0 | 0 | 0 | 0 | 5 | 0 | 16 | 1826345050
59 | K | 741310201 | Montáž spínač (polo)zapuštěný šroubové připojení 1-jednopólový se zapojením vodičů | kus | 6 |  | 0 |  |  | sníž. přenesená |  | 0 | 0 | 0 | 0 | 0 | 16 | K | 2 | ROZPOCET | 0 | 0 | 0 | 0 | 0 | 5 | 0 | 16 | -1300982698
| Online PSC |  | https://podminky.urs.cz/item/CS_URS_2026_01/741310201 | [14 empty] | Online PSC | 2
60 | M | 34539000 | přístroj spínače jednopólového, řazení 1, 1So šroubové svorky | kus | 4 |  | 0 |  |  | sníž. přenesená |  | 0 | 5e-05 | 0.0002 | 0 | 0 | 32 | M | 2 | ROZPOCET | 0 | 0 | 0 | 0 | 0 | 5 | 0 | 16 | -763321138
61 | M | 34539009 | přístroj ovládače zapínacího, řazení 1/0, 1/0S, 1/0So šroubové svorky | kus | 2 |  | 0 |  |  | sníž. přenesená |  | 0 | 5e-05 | 0.0001 | 0 | 0 | 32 | M | 2 | ROZPOCET | 0 | 0 | 0 | 0 | 0 | 5 | 0 | 16 | -682891340
62 | K | 741310231 | Montáž přepínač (polo)zapuštěný šroubové připojení 5-sériový se zapojením vodičů | kus | 2 |  | 0 |  |  | sníž. přenesená |  | 0 | 0 | 0 | 0 | 0 | 16 | K | 2 | ROZPOCET | 0 | 0 | 0 | 0 | 0 | 5 | 0 | 16 | -1013845782
| Online PSC |  | https://podminky.urs.cz/item/CS_URS_2026_01/741310231 | [14 empty] | Online PSC | 2
63 | M | 34539002 | přístroj přepínače sériového, řazení 5 šroubové svorky | kus | 2 |  | 0 |  |  | sníž. přenesená |  | 0 | 5e-05 | 0.0001 | 0 | 0 | 32 | M | 2 | ROZPOCET | 0 | 0 | 0 | 0 | 0 | 5 | 0 | 16 | -729148312
64 | K | 741310233 | Montáž přepínač (polo)zapuštěný šroubové připojení 6-střídavý se zapojením vodičů | kus | 2 |  | 0 |  |  | sníž. přenesená |  | 0 | 0 | 0 | 0 | 0 | 16 | K | 2 | ROZPOCET | 0 | 0 | 0 | 0 | 0 | 5 | 0 | 16 | -274681330
| Online PSC |  | https://podminky.urs.cz/item/CS_URS_2026_01/741310233 | [14 empty] | Online PSC | 2
65 | M | 34539006 | přístroj přepínače střídavého, řazení 6, 6So, 6S šroubové svorky | kus | 2 |  | 0 |  |  | sníž. přenesená |  | 0 | 5e-05 | 0.0001 | 0 | 0 | 32 | M | 2 | ROZPOCET | 0 | 0 | 0 | 0 | 0 | 5 | 0 | 16 | -1918480911
66 | K | 741310239 | Montáž přepínač (polo)zapuštěný šroubové připojení 7-křížový se zapojením vodičů | kus | 2 |  | 0 |  |  | sníž. přenesená |  | 0 | 0 | 0 | 0 | 0 | 16 | K | 2 | ROZPOCET | 0 | 0 | 0 | 0 | 0 | 5 | 0 | 16 | -53101919
| Online PSC |  | https://podminky.urs.cz/item/CS_URS_2026_01/741310239 | [14 empty] | Online PSC | 2
67 | M | 34539004 | přístroj přepínače křížového, řazení 7, 7So šroubové svorky | kus | 2 |  | 0 |  |  | sníž. přenesená |  | 0 | 5e-05 | 0.0001 | 0 | 0 | 32 | M | 2 | ROZPOCET | 0 | 0 | 0 | 0 | 0 | 5 | 0 | 16 | 272196868
68 | M | 34539049 | kryt spínače jednoduchý | kus | 8 |  | 0 |  |  | sníž. přenesená |  | 0 | 3e-05 | 0.00024 | 0 | 0 | 32 | M | 2 | ROZPOCET | 0 | 0 | 0 | 0 | 0 | 5 | 0 | 16 | -114886767
69 | M | 34539050 | kryt spínače dělený | kus | 2 |  | 0 |  |  | sníž. přenesená |  | 0 | 3e-05 | 6e-05 | 0 | 0 | 32 | M | 2 | ROZPOCET | 0 | 0 | 0 | 0 | 0 | 5 | 0 | 16 | 1343305358
70 | M | 34539059 | rámeček jednonásobný | kus | 12 |  | 0 |  |  | sníž. přenesená |  | 0 | 1e-05 | 0.00012 | 0 | 0 | 32 | M | 2 | ROZPOCET | 0 | 0 | 0 | 0 | 0 | 5 | 0 | 16 | -878026645
71 | M | 34539060 | rámeček dvojnásobný | kus | 3 |  | 0 |  |  | sníž. přenesená |  | 0 | 2e-05 | 6e-05 | 0 | 0 | 32 | M | 2 | ROZPOCET | 0 | 0 | 0 | 0 | 0 | 5 | 0 | 16 | 1665459960
72 | M | 34539061 | rámeček trojnásobný | kus | 3 |  | 0 |  |  | sníž. přenesená |  | 0 | 3e-05 | 9e-05 | 0 | 0 | 32 | M | 2 | ROZPOCET | 0 | 0 | 0 | 0 | 0 | 5 | 0 | 16 | -1642605724
73 | M | 34539063 | rámeček pětinásobný | kus | 1 |  | 0 |  |  | sníž. přenesená |  | 0 | 6e-05 | 6e-05 | 0 | 0 | 32 | M | 2 | ROZPOCET | 0 | 0 | 0 | 0 | 0 | 5 | 0 | 16 | 69462962
74 | K | 741310562 | Montáž vypínač tří/čtyřpól výkonový pojistkový do 160 A bez zapojení vodičů | kus | 1 |  | 0 |  |  | sníž. přenesená |  | 0 | 0 | 0 | 0 | 0 | 16 | K | 2 | ROZPOCET | 0 | 0 | 0 | 0 | 0 | 5 | 0 | 16 | -922851390
| Online PSC |  | https://podminky.urs.cz/item/CS_URS_2026_01/741310562 | [14 empty] | Online PSC | 2
75 | M | 35822180 | jistič 3-pólový 40 A vypínací charakteristika C vypínací schopnost 10 kA | kus | 1 |  | 0 |  |  | sníž. přenesená |  | 0 | 0.00105 | 0.00105 | 0 | 0 | 32 | M | 2 | ROZPOCET | 0 | 0 | 0 | 0 | 0 | 5 | 0 | 16 | 1169069555
| P |  | Poznámka k položce: srovnatelná položka – jako hlavní vypínač | [14 empty] | P | 2
76 | K | 741311021 | Montáž přípojka sporáková s doutnavkou se zapojením vodičů | kus | 1 |  | 0 |  |  | sníž. přenesená |  | 0 | 0 | 0 | 0 | 0 | 16 | K | 2 | ROZPOCET | 0 | 0 | 0 | 0 | 0 | 5 | 0 | 16 | -855521073
| Online PSC |  | https://podminky.urs.cz/item/CS_URS_2026_01/741311021 | [14 empty] | Online PSC | 2
77 | M | 35800004 | přípojka sporáková se signalizační doutnavkou, zapuštěná | kus | 1 |  | 0 |  |  | sníž. přenesená |  | 0 | 0.00039 | 0.00039 | 0 | 0 | 32 | M | 2 | ROZPOCET | 0 | 0 | 0 | 0 | 0 | 5 | 0 | 16 | -1690924386
78 | K | 741313042 | Montáž zásuvka (polo)zapuštěná šroubové připojení 2P+PE dvojí zapojení - průběžná se zapojením vodičů | kus | 23 |  | 0 |  |  | sníž. přenesená |  | 0 | 0 | 0 | 0 | 0 | 16 | K | 2 | ROZPOCET | 0 | 0 | 0 | 0 | 0 | 5 | 0 | 16 | 333035219
| Online PSC |  | https://podminky.urs.cz/item/CS_URS_2026_01/741313042 | [14 empty] | Online PSC | 2
79 | M | 34555239 | přístroj zásuvky zapuštěné jednonásobné, krytka, šroubové svorky | kus | 5 |  | 0 |  |  | sníž. přenesená |  | 0 | 7e-05 | 0.00035 | 0 | 0 | 32 | M | 2 | ROZPOCET | 0 | 0 | 0 | 0 | 0 | 5 | 0 | 16 | -1611559504
80 | M | 34555238 | zásuvka zapuštěná dvojnásobná, šroubové svorky | kus | 18 |  | 0 |  |  | sníž. přenesená |  | 0 | 0.0001 | 0.0018 | 0 | 0 | 32 | M | 2 | ROZPOCET | 0 | 0 | 0 | 0 | 0 | 5 | 0 | 16 | -1519318883
81 | K | 741313082 | Montáž zásuvka chráněná v krabici šroubové připojení 2P+PE prostředí venkovní, mokré se zapojením vodičů | kus | 1 |  | 0 |  |  | sníž. přenesená |  | 0 | 0 | 0 | 0 | 0 | 16 | K | 2 | ROZPOCET | 0 | 0 | 0 | 0 | 0 | 5 | 0 | 16 | 1771445775
| Online PSC |  | https://podminky.urs.cz/item/CS_URS_2026_01/741313082 | [14 empty] | Online PSC | 2
82 | M | 34555229 | zásuvka nástěnná jednonásobná s víčkem, IP44, šroubové svorky | kus | 1 |  | 0 |  |  | sníž. přenesená |  | 0 | 0.0001 | 0.0001 | 0 | 0 | 32 | M | 2 | ROZPOCET | 0 | 0 | 0 | 0 | 0 | 5 | 0 | 16 | -203125564
83 | K | 741320105 | Montáž jističů jednopólových nn do 25 A ve skříni se zapojením vodičů | kus | 10 |  | 0 |  |  | sníž. přenesená |  | 0 | 0 | 0 | 0 | 0 | 16 | K | 2 | ROZPOCET | 0 | 0 | 0 | 0 | 0 | 5 | 0 | 16 | -2089978561
| Online PSC |  | https://podminky.urs.cz/item/CS_URS_2026_01/741320105 | [14 empty] | Online PSC | 2
84 | M | 35822119 | jistič 1-pólový 13 A vypínací charakteristika B vypínací schopnost 6 kA | kus | 3 |  | 0 |  |  | sníž. přenesená |  | 0 | 0.0004 | 0.0012 | 0 | 0 | 32 | M | 2 | ROZPOCET | 0 | 0 | 0 | 0 | 0 | 5 | 0 | 16 | -1986975483
85 | M | 35822115 | jistič 1-pólový 10 A vypínací charakteristika B vypínací schopnost 6 kA | kus | 1 |  | 0 |  |  | sníž. přenesená |  | 0 | 0.0004 | 0.0004 | 0 | 0 | 32 | M | 2 | ROZPOCET | 0 | 0 | 0 | 0 | 0 | 5 | 0 | 16 | 1395619892
86 | M | 35822122 | jistič 1-pólový 16 A vypínací charakteristika B vypínací schopnost 6 kA | kus | 6 |  | 0 |  |  | sníž. přenesená |  | 0 | 0.0004 | 0.0024 | 0 | 0 | 32 | M | 2 | ROZPOCET | 0 | 0 | 0 | 0 | 0 | 5 | 0 | 16 | -759139981
87 | K | 741321001 | Montáž proudových chráničů dvoupólových nn do 25 A bez krytu se zapojením vodičů | kus | 2 |  | 0 |  |  | sníž. přenesená |  | 0 | 0 | 0 | 0 | 0 | 16 | K | 2 | ROZPOCET | 0 | 0 | 0 | 0 | 0 | 5 | 0 | 16 | 121495154
| Online PSC |  | https://podminky.urs.cz/item/CS_URS_2026_01/741321001 | [14 empty] | Online PSC | 2
88 | M | 35829020 | chránič proudový 1+N pólový 10A typ B | kus | 2 |  | 0 |  |  | sníž. přenesená |  | 0 | 0.00018 | 0.00036 | 0 | 0 | 32 | M | 2 | ROZPOCET | 0 | 0 | 0 | 0 | 0 | 5 | 0 | 16 | 2010214774
89 | K | 741321041 | Montáž proudových chráničů čtyřpólových nn do 63 A bez krytu se zapojením vodičů | kus | 1 |  | 0 |  |  | sníž. přenesená |  | 0 | 0 | 0 | 0 | 0 | 16 | K | 2 | ROZPOCET | 0 | 0 | 0 | 0 | 0 | 5 | 0 | 16 | -86474845
| Online PSC |  | https://podminky.urs.cz/item/CS_URS_2026_01/741321041 | [14 empty] | Online PSC | 2
90 | M | 35829006 | chránič proudový 4 pólový 25A typ A 0,03A | kus | 1 |  | 0 |  |  | sníž. přenesená |  | 0 | 0.00047 | 0.00047 | 0 | 0 | 32 | M | 2 | ROZPOCET | 0 | 0 | 0 | 0 | 0 | 5 | 0 | 16 | -586906334
91 | K | 741322041 | Montáž svodiče přepětí nn typ 2 jednopólových jednodílných se zapojením vodičů | kus | 4 |  | 0 |  |  | sníž. přenesená |  | 0 | 0 | 0 | 0 | 0 | 16 | K | 2 | ROZPOCET | 0 | 0 | 0 | 0 | 0 | 5 | 0 | 16 | 798941801
| Online PSC |  | https://podminky.urs.cz/item/CS_URS_2026_01/741322041 | [14 empty] | Online PSC | 2
92 | M | 35889522 | svodič přepětí - výměnný modul, 400V, varistor | kus | 4 |  | 0 |  |  | sníž. přenesená |  | 0 | 5e-05 | 0.0002 | 0 | 0 | 32 | M | 2 | ROZPOCET | 0 | 0 | 0 | 0 | 0 | 5 | 0 | 16 | -672121703
93 | K | 741370912 | Výměna objímek žárovkových keramických E 27 | kus | 1 |  | 0 |  |  | sníž. přenesená |  | 0 | 0 | 0 | 0 | 0 | 16 | K | 2 | ROZPOCET | 0 | 0 | 0 | 0 | 0 | 5 | 0 | 16 | 962935137
| Online PSC |  | https://podminky.urs.cz/item/CS_URS_2026_01/741370912 | [14 empty] | Online PSC | 2
94 | M | 34513104 | objímka žárovky E27 vestavná keramická 1332-667 | kus | 1 |  | 0 |  |  | sníž. přenesená |  | 0 | 2e-05 | 2e-05 | 0 | 0 | 32 | M | 2 | ROZPOCET | 0 | 0 | 0 | 0 | 0 | 5 | 0 | 16 | -1804414094
95 | M | 34774102 | žárovka LED E27/6W | kus | 1 |  | 0 |  |  | sníž. přenesená |  | 0 | 0.0002 | 0.0002 | 0 | 0 | 32 | M | 2 | ROZPOCET | 0 | 0 | 0 | 0 | 0 | 5 | 0 | 16 | -279951112
96 | K | 741372061 | Montáž svítidlo LED interiérové přisazené stropní hranaté nebo kruhové do 0,09 m2 se zapojením vodičů | kus | 7 |  | 0 |  |  | sníž. přenesená |  | 0 | 0 | 0 | 0 | 0 | 16 | K | 2 | ROZPOCET | 0 | 0 | 0 | 0 | 0 | 5 | 0 | 16 | -1939674076
| Online PSC |  | https://podminky.urs.cz/item/CS_URS_2026_01/741372061 | [14 empty] | Online PSC | 2
97 | M | 34825004 | svítidlo interiérové přisazené obdélníkové/čtvercové do 0,09m2 1000-1500lm | kus | 4 |  | 0 |  |  | sníž. přenesená |  | 0 | 0.00075 | 0.003 | 0 | 0 | 32 | M | 2 | ROZPOCET | 0 | 0 | 0 | 0 | 0 | 5 | 0 | 16 | -750861148
| P |  | Poznámka k položce: K montáži jsou ještě připočteny kabelové vývody pro svítidla, co si dodá nájemce bytu 3 | [14 empty] | P | 2
98 | K | 741372062 | Montáž svítidlo LED interiérové přisazené stropní hranaté nebo kruhové přes 0,09 do 0,36 m2 se zapojením vodičů | kus | 2 |  | 0 |  |  | sníž. přenesená |  | 0 | 0 | 0 | 0 | 0 | 16 | K | 2 | ROZPOCET | 0 | 0 | 0 | 0 | 0 | 5 | 0 | 16 | -498603027
| Online PSC |  | https://podminky.urs.cz/item/CS_URS_2026_01/741372062 | [14 empty] | Online PSC | 2
99 | M | 35800005 | OEZ Lišta S3L-1000-16 propojovací | kus | 2 |  | 0 |  |  | sníž. přenesená |  | 0 | 0 | 0 | 0 | 0 | 32 | M | 2 | ROZPOCET | 0 | 0 | 0 | 0 | 0 | 5 | 0 | 16 | 1135505148
100 | K | 741420031 | Montáž svorka hromosvodná na potrubí D do 200 mm se zhotovením | kus | 5 |  | 0 |  |  | sníž. přenesená |  | 0 | 0 | 0 | 0 | 0 | 16 | K | 2 | ROZPOCET | 0 | 0 | 0 | 0 | 0 | 5 | 0 | 16 | -69968227
| Online PSC |  | https://podminky.urs.cz/item/CS_URS_2026_01/741420031 | [14 empty] | Online PSC | 2
101 | M | 35442043 | svorka uzemnění nerez na vodovodní potrubí a okapové roury | kus | 5 |  | 0 |  |  | sníž. přenesená |  | 0 | 0.00016 | 0.0008 | 0 | 0 | 32 | M | 2 | ROZPOCET | 0 | 0 | 0 | 0 | 0 | 5 | 0 | 16 | 1131365068
102 | M | 35442196 | páska nerezová | m | 1 |  | 0 |  |  | sníž. přenesená |  | 0 | 6e-05 | 6e-05 | 0 | 0 | 32 | M | 2 | ROZPOCET | 0 | 0 | 0 | 0 | 0 | 5 | 0 | 16 | 845570761
103 | K | 741810002 | Celková prohlídka elektrického rozvodu a zařízení přes 100 000 do 500 000,- Kč | kus | 1 |  | 0 |  |  | sníž. přenesená |  | 0 | 0 | 0 | 0 | 0 | 16 | K | 2 | ROZPOCET | 0 | 0 | 0 | 0 | 0 | 5 | 0 | 16 | -488640329
| Online PSC |  | https://podminky.urs.cz/item/CS_URS_2026_01/741810002 | [14 empty] | Online PSC | 2
104 | K | 741910412 | Montáž žlab kovový šířky do 150 mm bez víka | m | 20 |  | 0 |  |  | sníž. přenesená |  | 0 | 0 | 0 | 0 | 0 | 16 | K | 2 | ROZPOCET | 0 | 0 | 0 | 0 | 0 | 5 | 0 | 16 | -2119913405
| Online PSC |  | https://podminky.urs.cz/item/CS_URS_2026_01/741910412 | [14 empty] | Online PSC | 2
105 | M | 34575603 | žlab kabelový drátěný ŽZ v do 60mm š do 150mm | m | 21 |  | 0 |  |  | sníž. přenesená |  | 0 | 0.00089 | 0.01869 | 0 | 0 | 32 | M | 2 | ROZPOCET | 0 | 0 | 0 | 0 | 0 | 5 | 0 | 16 | 685784229
106 | M | 34575382 | spojka kabelového žlabu drátěného GZ bezšroubová | sada | 10 |  | 0 |  |  | sníž. přenesená |  | 0 | 3e-05 | 0.0003 | 0 | 0 | 32 | M | 2 | ROZPOCET | 0 | 0 | 0 | 0 | 0 | 5 | 0 | 16 | 752482324
107 | M | 34575386 | svod kabelový z kabelového žlabu drátěného ŽZ | kus | 6 |  | 0 |  |  | sníž. přenesená |  | 0 | 0.0001 | 0.0006 | 0 | 0 | 32 | M | 2 | ROZPOCET | 0 | 0 | 0 | 0 | 0 | 5 | 0 | 16 | -1611720980
108 | K | 741910511 | Montáž se zhotovením konstrukce pro upevnění přístrojů do 5 kg | kus | 10 |  | 0 |  |  | sníž. přenesená |  | 0 | 0 | 0 | 0 | 0 | 16 | K | 2 | ROZPOCET | 0 | 0 | 0 | 0 | 0 | 5 | 0 | 16 | 343505915
| Online PSC |  | https://podminky.urs.cz/item/CS_URS_2026_01/741910511 | [14 empty] | Online PSC | 2
109 | M | 34575387 | nosník kabelového žlabu drátěného ŽZ 150mm | kus | 10 |  | 0 |  |  | sníž. přenesená |  | 0 | 0.00024 | 0.0024 | 0 | 0 | 32 | M | 2 | ROZPOCET | 0 | 0 | 0 | 0 | 0 | 5 | 0 | 16 | 757303423
110 | M | 35800006 | DIN LISTA 35MM L=480 NSYCS500PLM | kus | 10 |  | 0 |  |  | sníž. přenesená |  | 0 | 0.00035 | 0.0035 | 0 | 0 | 32 | M | 2 | ROZPOCET | 0 | 0 | 0 | 0 | 0 | 5 | 0 | 16 | -1145194496
111 | K | 741990041 | Montáž tabulka výstražná a označovací pro rozvodny | kus | 1 |  | 0 |  |  | sníž. přenesená |  | 0 | 0 | 0 | 0 | 0 | 16 | K | 2 | ROZPOCET | 0 | 0 | 0 | 0 | 0 | 5 | 0 | 16 | -1115491067
| Online PSC |  | https://podminky.urs.cz/item/CS_URS_2026_01/741990041 | [14 empty] | Online PSC | 2
112 | M | 73534511 | tabulka bezpečnostní s tiskem 2 barvy A4 210x297mm samolepící | kus | 1 |  | 0 |  |  | sníž. přenesená |  | 0 | 3e-05 | 3e-05 | 0 | 0 | 32 | M | 2 | ROZPOCET | 0 | 0 | 0 | 0 | 0 | 5 | 0 | 16 | 1718423099
113 | K | 998741122 | Přesun hmot tonážní pro silnoproud ruční v objektech v přes 6 do 12 m | t | 0.113 |  | 0 |  |  | sníž. přenesená |  | 0 | 0 | 0 | 0 | 0 | 16 | K | 2 | ROZPOCET | 0 | 0 | 0 | 0 | 0 | 5 | 0 | 16 | 1625403454
| Online PSC |  | https://podminky.urs.cz/item/CS_URS_2026_01/998741122 | [14 empty] | Online PSC | 2
114 | K | HZS2231 | Hodinové zúčtovací sazby profesí PSV provádění stavebních instalací elektrikář | hod | 2 |  | 0 |  |  | sníž. přenesená |  | 0 | 0 | 0 | 0 | 0 | 16 | K | 2 | ROZPOCET | 0 | 0 | 0 | 0 | 0 | 5 | 0 | 16 | 2098728873
| Online PSC |  | https://podminky.urs.cz/item/CS_URS_2026_01/HZS2231 | [14 empty] | Online PSC | 2
115 | K | HZS2232 | Hodinová zúčtovací sazba elektrikář odborný | hod | 7 |  | 0 |  |  | sníž. přenesená |  | 0 | 0 | 0 | 0 | 0 | 16 | K | 2 | ROZPOCET | 0 | 0 | 0 | 0 | 0 | 5 | 0 | 16 | 2132777989
| Online PSC |  | https://podminky.urs.cz/item/CS_URS_2026_01/HZS2232 | [14 empty] | Online PSC | 2
| P |  | Poznámka k položce: Hodinové sazby jsou použity na přepojení měření a dočasný provoz stávajícího bytu a dále pro úkony výše neuvedené, které nejsou v katalogu URS vč. úprav v rozvaděči. | [14 empty] | P | 2
| D | 742 | Elektroinstalace - slaboproud |  |  |  | 0 |  |  |  |  | 0 |  | 0.0064295 |  | 0 | 2 | D | 1 | ROZPOCET | [6 empty] | 0
116 | K | 742110002 | Montáž trubek pro slaboproud plastových ohebných uložených pod omítku | m | 25 |  | 0 |  |  | sníž. přenesená |  | 0 | 0 | 0 | 0 | 0 | 16 | K | 2 | ROZPOCET | 0 | 0 | 0 | 0 | 0 | 5 | 0 | 16 | 1758790503
| Online PSC |  | https://podminky.urs.cz/item/CS_URS_2026_01/742110002 | [14 empty] | Online PSC | 2
117 | M | 34571071 | trubka elektroinstalační ohebná z PVC (EN) 2316E | m | 15.75 |  | 0 |  |  | sníž. přenesená |  | 0 | 3e-05 | 0.0004725 | 0 | 0 | 32 | M | 2 | ROZPOCET | 0 | 0 | 0 | 0 | 0 | 5 | 0 | 16 | -137778517
118 | M | 34571073 | trubka elektroinstalační ohebná z PVC (EN) 2325 | m | 10.5 |  | 0 |  |  | sníž. přenesená |  | 0 | 7e-05 | 0.000735 | 0 | 0 | 32 | M | 2 | ROZPOCET | 0 | 0 | 0 | 0 | 0 | 5 | 0 | 16 | 1581818294
119 | K | 742110504 | Montáž krabic pro slaboproud zapuštěných plastových odbočných kruhových s víčkem | kus | 7 |  | 0 |  |  | sníž. přenesená |  | 0 | 0 | 0 | 0 | 0 | 16 | K | 2 | ROZPOCET | 0 | 0 | 0 | 0 | 0 | 5 | 0 | 16 | 1079484676
| Online PSC |  | https://podminky.urs.cz/item/CS_URS_2026_01/742110504 | [14 empty] | Online PSC | 2
120 | M | 34571451 | krabice pod omítku PVC přístrojová kruhová D 70mm hluboká | kus | 4 |  | 0 |  |  | sníž. přenesená |  | 0 | 5e-05 | 0.0002 | 0 | 0 | 32 | M | 2 | ROZPOCET | 0 | 0 | 0 | 0 | 0 | 5 | 0 | 16 | 711378216
121 | M | 34562690 | svorkovnice krabicová šroubovací čtyřpólová pro 4x3 vodiče 1,5-4,0mm2, 400V | kus | 1 |  | 0 |  |  | sníž. přenesená |  | 0 | 4e-05 | 4e-05 | 0 | 0 | 32 | M | 2 | ROZPOCET | 0 | 0 | 0 | 0 | 0 | 5 | 0 | 16 | -1310594533
122 | M | 34571457 | krabice pod omítku PVC odbočná kruhová D 70mm s víčkem | kus | 3 |  | 0 |  |  | sníž. přenesená |  | 0 | 4e-05 | 0.00012 | 0 | 0 | 32 | M | 2 | ROZPOCET | 0 | 0 | 0 | 0 | 0 | 5 | 0 | 16 | -61801603
123 | K | 742121001 | Montáž kabelů sdělovacích pro vnitřní rozvody do 15 žil | m | 57 |  | 0 |  |  | sníž. přenesená |  | 0 | 0 | 0 | 0 | 0 | 16 | K | 2 | ROZPOCET | 0 | 0 | 0 | 0 | 0 | 5 | 0 | 16 | 853010455
| Online PSC |  | https://podminky.urs.cz/item/CS_URS_2026_01/742121001 | [14 empty] | Online PSC | 2
124 | M | 34121301 | kabel koaxiální, jádro CU, izolace PVC, bílý, impedance 75 Ohm, pr. 7,05 mm | m | 48 |  | 0 |  |  | sníž. přenesená |  | 0 | 4e-05 | 0.00192 | 0 | 0 | 32 | M | 2 | ROZPOCET | 0 | 0 | 0 | 0 | 0 | 5 | 0 | 16 | -608085020
| P |  | Poznámka k položce: Koaxiály do bytů jsou součástí instalace bytů, proto výměr je NULA | [14 empty] | P | 2
125 | M | 34113150 | kabel ovládací průmyslový stíněný laminovanou Al fólií s příložným Cu drátem jádro Cu plné izolace PVC plášť PVC 250V (JYTY) 4x1,00mm2 | m | 8.4 |  | 0 |  |  | sníž. přenesená |  | 0 | 8e-05 | 0.000672 | 0 | 0 | 32 | M | 2 | ROZPOCET | 0 | 0 | 0 | 0 | 0 | 5 | 0 | 16 | 2079998791
126 | M | 34140822 | vodič propojovací jádro Cu plné izolace PVC 300/500V (H05V-U) 1x1,00mm2 | m | 12 |  | 0 |  |  | sníž. přenesená |  | 0 | 2e-05 | 0.00024 | 0 | 0 | 32 | M | 2 | ROZPOCET | 0 | 0 | 0 | 0 | 0 | 5 | 0 | 16 | 1965094356
| P |  | Poznámka k položce: protahovací drát – možno použít také AY 2,5 a po vytažení opětovně použít | [14 empty] | P | 2
127 | K | 742124002 | Montáž kabelů datových FTP, UTP, STP pro vnitřní rozvody do trubky | m | 15 |  | 0 |  |  | sníž. přenesená |  | 0 | 0 | 0 | 0 | 0 | 16 | K | 2 | ROZPOCET | 0 | 0 | 0 | 0 | 0 | 5 | 0 | 16 | -1412978234
| Online PSC |  | https://podminky.urs.cz/item/CS_URS_2026_01/742124002 | [14 empty] | Online PSC | 2
128 | M | 34121262 | kabel datový jádro Cu plné plášť PVC (U/UTP) kategorie 5e | m | 18 |  | 0 |  |  | sníž. přenesená |  | 0 | 3e-05 | 0.00054 | 0 | 0 | 32 | M | 2 | ROZPOCET | 0 | 0 | 0 | 0 | 0 | 5 | 0 | 16 | -851536298
129 | K | 742220232 | Montáž detektoru na stěnu nebo na strop | kus | 1 |  | 0 |  |  | sníž. přenesená |  | 0 | 0 | 0 | 0 | 0 | 16 | K | 2 | ROZPOCET | 0 | 0 | 0 | 0 | 0 | 5 | 0 | 16 | -1277207816
| Online PSC |  | https://podminky.urs.cz/item/CS_URS_2026_01/742220232 | [14 empty] | Online PSC | 2
130 | M | 40483010 | detektor kouře a teploty kombinovaný bezdrátový | kus | 1 |  | 0 |  |  | sníž. přenesená |  | 0 | 0.00026 | 0.00026 | 0 | 0 | 32 | M | 2 | ROZPOCET | 0 | 0 | 0 | 0 | 0 | 5 | 0 | 16 | 644975562
131 | K | 742230006 | Montáž ventilátoru, termostatu a vzduchového filtru pro kryty | kus | 2 |  | 0 |  |  | sníž. přenesená |  | 0 | 0 | 0 | 0 | 0 | 16 | K | 2 | ROZPOCET | 0 | 0 | 0 | 0 | 0 | 5 | 0 | 16 | 1394907924
| Online PSC |  | https://podminky.urs.cz/item/CS_URS_2026_01/742230006 | [14 empty] | Online PSC | 2
132 | M | 35800007 | přípojka sporáková se signalizační doutnavkou, zapuštěná | kus | 2 |  | 0 |  |  | sníž. přenesená |  | 0 | 0.00039 | 0.00078 | 0 | 0 | 32 | M | 2 | ROZPOCET | 0 | 0 | 0 | 0 | 0 | 5 | 0 | 16 | 476809643
133 | K | 742330044 | Montáž datové zásuvky 1 až 6 pozic | kus | 1 |  | 0 |  |  | sníž. přenesená |  | 0 | 0 | 0 | 0 | 0 | 16 | K | 2 | ROZPOCET | 0 | 0 | 0 | 0 | 0 | 5 | 0 | 16 | -300780868
| Online PSC |  | https://podminky.urs.cz/item/CS_URS_2026_01/742330044 | [14 empty] | Online PSC | 2
134 | M | 35800008 | OEZ Lišta S3L-1000-16 propojovací | kus | 1 |  | 0 |  |  | sníž. přenesená |  | 0 | 0 | 0 | 0 | 0 | 32 | M | 2 | ROZPOCET | 0 | 0 | 0 | 0 | 0 | 5 | 0 | 16 | -1153302905
135 | M | 34539063 | rámeček pětinásobný | kus | 1 |  | 0 |  |  | sníž. přenesená |  | 0 | 6e-05 | 6e-05 | 0 | 0 | 32 | M | 2 | ROZPOCET | 0 | 0 | 0 | 0 | 0 | 5 | 0 | 16 | -1360586542
| P |  | Poznámka k položce: Srovnatelné položky. Zásuvky stejného typu dejte do sestavy TV+DATA+2(3) x zásuvka 230V | [14 empty] | P | 2
136 | K | 742420121 | Montáž televizní zásuvky koncové nebo průběžné | kus | 3 |  | 0 |  |  | sníž. přenesená |  | 0 | 0 | 0 | 0 | 0 | 16 | K | 2 | ROZPOCET | 0 | 0 | 0 | 0 | 0 | 5 | 0 | 16 | -1915246708
| Online PSC |  | https://podminky.urs.cz/item/CS_URS_2026_01/742420121 | [14 empty] | Online PSC | 2
137 | M | 37451006 | přístroj zásuvky TV+R+SAT, koncový (typ EU 3303) | kus | 2 |  | 0 |  |  | sníž. přenesená |  | 0 | 0.00014 | 0.00028 | 0 | 0 | 32 | M | 2 | ROZPOCET | 0 | 0 | 0 | 0 | 0 | 5 | 0 | 16 | -2125288074
138 | M | 37451008 | přístroj zásuvky TV+R, průběžný, 8 dB (typ EU 3607) | kus | 1 |  | 0 |  |  | sníž. přenesená |  | 0 | 0.00011 | 0.00011 | 0 | 0 | 32 | M | 2 | ROZPOCET | 0 | 0 | 0 | 0 | 0 | 5 | 0 | 16 | -689869900
139 | K | 998742122 | Přesun hmot tonážní pro slaboproud ruční v objektech v do 12 m | t | 0.132 |  | 0 |  |  | sníž. přenesená |  | 0 | 0 | 0 | 0 | 0 | 16 | K | 2 | ROZPOCET | 0 | 0 | 0 | 0 | 0 | 5 | 0 | 16 | 1734445973
| Online PSC |  | https://podminky.urs.cz/item/CS_URS_2026_01/998742122 | [14 empty] | Online PSC | 2
140 | K | HZS2232 | Hodinová zúčtovací sazba elektrikář odborný | hod | 4 |  | 0 |  |  | sníž. přenesená |  | 0 | 0 | 0 | 0 | 0 | 16 | K | 2 | ROZPOCET | 0 | 0 | 0 | 0 | 0 | 5 | 0 | 16 | 1079063618
| Online PSC |  | https://podminky.urs.cz/item/CS_URS_2026_01/HZS2232 | [14 empty] | Online PSC | 2
| P |  | Poznámka k položce: Hod. Sazby jsou k zprovoznění rozvodů STA od rozvaděče slaboroudu a oživení systému DT | [14 empty] | P | 2
| D | M | Práce a dodávky M |  |  |  | 0 |  |  |  |  | 0 |  | 0.013436 |  | 0.41505 | 3 | D | 0 | ROZPOCET | [6 empty] | 0
| D | 46-M | Zemní práce při extr.mont.pracích |  |  |  | 0 |  |  |  |  | 0 |  | 0.013436 |  | 0.41505 | 3 | D | 1 | ROZPOCET | [6 empty] | 0
141 | K | 460932111 | Osazení hmoždinek pro elektroinstalace včetně vyvrtání otvoru ve stěnách cihelných průměru do 8 mm | kus | 30 |  | 0 |  |  | sníž. přenesená |  | 0 | 0 | 0 | 0 | 0 | 64 | K | 2 | ROZPOCET | 0 | 0 | 0 | 0 | 0 | 5 | 0 | 64 | -834083873
| Online PSC |  | https://podminky.urs.cz/item/CS_URS_2026_01/460932111 | [14 empty] | Online PSC | 2
142 | M | 56281002 | hmoždinky univerzální 8x40 | 100kus | 0.55 |  | 0 |  |  | sníž. přenesená |  | 0 | 0.00013 | 7.15e-05 | 0 | 0 | 256 | M | 2 | ROZPOCET | 0 | 0 | 0 | 0 | 0 | 5 | 0 | 64 | 99453237
143 | M | 31142015 | vrut ocelový hlava půlkulová drážka křížová 4x40mm | 100kus | 0.55 |  | 0 |  |  | sníž. přenesená |  | 0 | 0.00027 | 0.0001485 | 0 | 0 | 256 | M | 2 | ROZPOCET | 0 | 0 | 0 | 0 | 0 | 5 | 0 | 64 | -1104530394
144 | M | 34572332 | páska stahovací kabelová 12,6x500mm | 100kus | 0.3 |  | 0 |  |  | sníž. přenesená |  | 0 | 0.00352 | 0.001056 | 0 | 0 | 256 | M | 2 | ROZPOCET | 0 | 0 | 0 | 0 | 0 | 5 | 0 | 64 | -2143164809
| P |  | Poznámka k položce: Páska se použije pro uchycení jednotlivých kabelů nad podhledem chodby | [14 empty] | P | 2
145 | K | 460932141 | Osazení hmoždinek pro elektroinstalace včetně vyvrtání otvoru ve stropech keramických průměru do 8 mm | kus | 25 |  | 0 |  |  | sníž. přenesená |  | 0 | 0 | 0 | 0 | 0 | 64 | K | 2 | ROZPOCET | 0 | 0 | 0 | 0 | 0 | 5 | 0 | 64 | -1254217064
| Online PSC |  | https://podminky.urs.cz/item/CS_URS_2026_01/460932141 | [14 empty] | Online PSC | 2
146 | K | 460941211 | Vyplnění a omítnutí rýh při elektroinstalacích ve stěnách hl do 3 cm a š do 3 cm | m | 40 |  | 0 |  |  | sníž. přenesená |  | 0 | 0.00015 | 0.006 | 0 | 0 | 64 | K | 2 | ROZPOCET | 0 | 0 | 0 | 0 | 0 | 5 | 0 | 64 | 2020070717
| Online PSC |  | https://podminky.urs.cz/item/CS_URS_2026_01/460941211 | [14 empty] | Online PSC | 2
147 | K | 460941212 | Vyplnění a omítnutí rýh při elektroinstalacích ve stěnách hl do 3 cm a š přes 3 do 5 cm | m | 10 |  | 0 |  |  | sníž. přenesená |  | 0 | 0.00026 | 0.0026 | 0 | 0 | 64 | K | 2 | ROZPOCET | 0 | 0 | 0 | 0 | 0 | 5 | 0 | 64 | 87559762
| Online PSC |  | https://podminky.urs.cz/item/CS_URS_2026_01/460941212 | [14 empty] | Online PSC | 2
148 | K | 460941233 | Vyplnění a omítnutí rýh při elektroinstalacích ve stěnách hl přes 5 do 7 cm a š přes 10 do 15 cm | m | 2 |  | 0 |  |  | sníž. přenesená |  | 0 | 0.00178 | 0.00356 | 0 | 0 | 64 | K | 2 | ROZPOCET | 0 | 0 | 0 | 0 | 0 | 5 | 0 | 64 | -228336479
| Online PSC |  | https://podminky.urs.cz/item/CS_URS_2026_01/460941233 | [14 empty] | Online PSC | 2
| P |  | Poznámka k položce: hlavní vedení u rozvaděčů | [14 empty] | P | 2
149 | K | 468081311 | Vybourání otvorů pro elektroinstalace ve zdivu cihelném pl do 0,0225 m2 tl do 15 cm | kus | 4 |  | 0 |  |  | sníž. přenesená |  | 0 | 0 | 0 | 0.004 | 0.016 | 64 | K | 2 | ROZPOCET | 0 | 0 | 0 | 0 | 0 | 5 | 0 | 64 | 1234738709
| Online PSC |  | https://podminky.urs.cz/item/CS_URS_2026_01/468081311 | [14 empty] | Online PSC | 2
150 | K | 468081313 | Vybourání otvorů pro elektroinstalace ve zdivu cihelném pl do 0,0225 m2 tl přes 30 do 45 cm | kus | 3 |  | 0 |  |  | sníž. přenesená |  | 0 | 0 | 0 | 0.012 | 0.036 | 64 | K | 2 | ROZPOCET | 0 | 0 | 0 | 0 | 0 | 5 | 0 | 64 | -237377690
| Online PSC |  | https://podminky.urs.cz/item/CS_URS_2026_01/468081313 | [14 empty] | Online PSC | 2
151 | K | 468082112 | Vybourání otvorů pro elektroinstalace stropech a klenbách keramických pl do 0,09 m2 tl přes 10 do 20 cm | kus | 2 |  | 0 |  |  | sníž. přenesená |  | 0 | 0 | 0 | 0.03 | 0.06 | 64 | K | 2 | ROZPOCET | 0 | 0 | 0 | 0 | 0 | 5 | 0 | 64 | -532960643
| Online PSC |  | https://podminky.urs.cz/item/CS_URS_2026_01/468082112 | [14 empty] | Online PSC | 2
152 | K | 468091311 | Vysekání kapes a výklenků ve zdivu cihelném pro krabice 7x7x5 cm | kus | 45 |  | 0 |  |  | sníž. přenesená |  | 0 | 0 | 0 | 5e-05 | 0.00225 | 64 | K | 2 | ROZPOCET | 0 | 0 | 0 | 0 | 0 | 5 | 0 | 64 | -1245591264
| Online PSC |  | https://podminky.urs.cz/item/CS_URS_2026_01/468091311 | [14 empty] | Online PSC | 2
153 | K | 468091312 | Vysekání kapes a výklenků ve zdivu cihelném pro krabice 10x10x8 cm | kus | 2 |  | 0 |  |  | sníž. přenesená |  | 0 | 0 | 0 | 0.0012 | 0.0024 | 64 | K | 2 | ROZPOCET | 0 | 0 | 0 | 0 | 0 | 5 | 0 | 64 | -1295048197
| Online PSC |  | https://podminky.urs.cz/item/CS_URS_2026_01/468091312 | [14 empty] | Online PSC | 2
154 | K | 468091351 | Vysekání kapes a výklenků ve zdivu cihelném pro elektroinstalační zařízení plochy přes 0,25 m2 jakékoliv hl | m3 | 0.028 |  | 0 |  |  | sníž. přenesená |  | 0 | 0 | 0 | 1.8 | 0.0504 | 64 | K | 2 | ROZPOCET | 0 | 0 | 0 | 0 | 0 | 5 | 0 | 64 | -1128178469
| Online PSC |  | https://podminky.urs.cz/item/CS_URS_2026_01/468091351 | [14 empty] | Online PSC | 2
| P |  | Poznámka k položce: Výpočet: Plocha 0,4 x 0, 7, x hl. 0,1 = 0,028 m3 | [14 empty] | P | 2
155 | K | 468101412 | Vysekání rýh pro montáž trubek a kabelů v cihelných zdech hl do 3 cm a š přes 3 do 5 cm | m | 40 |  | 0 |  |  | sníž. přenesená |  | 0 | 0 | 0 | 0.003 | 0.12 | 64 | K | 2 | ROZPOCET | 0 | 0 | 0 | 0 | 0 | 5 | 0 | 64 | 1783279291
| Online PSC |  | https://podminky.urs.cz/item/CS_URS_2026_01/468101412 | [14 empty] | Online PSC | 2
156 | K | 468101431 | Vysekání rýh pro montáž trubek a kabelů v cihelných zdech hl přes 5 do 7 cm a š do 7 cm | m | 10 |  | 0 |  |  | sníž. přenesená |  | 0 | 0 | 0 | 0.009 | 0.09 | 64 | K | 2 | ROZPOCET | 0 | 0 | 0 | 0 | 0 | 5 | 0 | 64 | -2014328142
| Online PSC |  | https://podminky.urs.cz/item/CS_URS_2026_01/468101431 | [14 empty] | Online PSC | 2
157 | K | 468101433 | Vysekání rýh pro montáž trubek a kabelů v cihelných zdech hl přes 5 do 7 cm a š přes 10 do 15 cm | m | 2 |  | 0 |  |  | sníž. přenesená |  | 0 | 0 | 0 | 0.019 | 0.038 | 64 | K | 2 | ROZPOCET | 0 | 0 | 0 | 0 | 0 | 5 | 0 | 64 | 2121655016
| Online PSC |  | https://podminky.urs.cz/item/CS_URS_2026_01/468101433 | [14 empty] | Online PSC | 2
158 | K | 469972212 | Odvoz vybouraných hmot při elektromontážích do 1 km | t | 0.415 |  | 0 |  |  | sníž. přenesená |  | 0 | 0 | 0 | 0 | 0 | 64 | K | 2 | ROZPOCET | 0 | 0 | 0 | 0 | 0 | 5 | 0 | 64 | -2009074367
| Online PSC |  | https://podminky.urs.cz/item/CS_URS_2026_01/469972212 | [14 empty] | Online PSC | 2
159 | K | 469972222 | Příplatek k odvozu vybouraných hmot při elektromontážích za každý další 1 km | t | 5.81 |  | 0 |  |  | sníž. přenesená |  | 0 | 0 | 0 | 0 | 0 | 64 | K | 2 | ROZPOCET | 0 | 0 | 0 | 0 | 0 | 5 | 0 | 64 | -412098398
| Online PSC |  | https://podminky.urs.cz/item/CS_URS_2026_01/469972222 | [14 empty] | Online PSC | 2
160 | K | 469973116 | Poplatek za uložení na skládce (skládkovné) stavebního odpadu směsného kód odpadu 17 09 04 | t | 0.415 |  | 0 |  |  | sníž. přenesená |  | 0 | 0 | 0 | 0 | 0 | 64 | K | 2 | ROZPOCET | 0 | 0 | 0 | 0 | 0 | 5 | 0 | 64 | -34613259
| Online PSC |  | https://podminky.urs.cz/item/CS_URS_2026_01/469973116 | [14 empty] | Online PSC | 2
161 | K | HZS1301 | Hodinové zúčtovací sazby profesí HSV provádění konstrukcí zedník | hod | 4 |  | 0 |  |  | sníž. přenesená |  | 0 | 0 | 0 | 0 | 0 | 64 | K | 2 | ROZPOCET | 0 | 0 | 0 | 0 | 0 | 5 | 0 | 64 | 222707270
| Online PSC |  | https://podminky.urs.cz/item/CS_URS_2026_01/HZS1301 | [14 empty] | Online PSC | 2
| P |  | Poznámka k položce: Zednické výpomoci jsou odborně odhadnuty. Účtovány ale budou podle skutečnosti | [14 empty] | P | 2
162 | K | HZS2491 | Hodinové zúčtovací sazby profesí PSV zednické výpomoci a pomocné práce PSV dělník zednických výpomocí | hod | 8 |  | 0 |  |  | sníž. přenesená |  | 0 | 0 | 0 | 0 | 0 | 64 | K | 2 | ROZPOCET | 0 | 0 | 0 | 0 | 0 | 5 | 0 | 64 | 1451941892
| Online PSC |  | https://podminky.urs.cz/item/CS_URS_2026_01/HZS2491 | [14 empty] | Online PSC | 2

## PS 03 - Vnitřní rozvod plynu_02
{321e6260-3912-44e5-8058-be09afaac6d0}
1
| KRYCÍ LIST SOUPISU PRACÍ | [7 empty] | v --- níže se nacházejí doplnkové a pomocné údaje k sestavám --- v | [8 empty] | True
Stavba:
Plzeň zastávka ON - oprava bytové části
Objekt:
SO 03 - Oprava bytové části - byt č. 3
Soupis:
PS 03 - Vnitřní rozvod plynu
| KSO: |  |  |  |  | CC-CZ:
| Místo: |  | parc. č. 6594, k.ú. Plzeň |  |  | Datum: | 18. 5. 2026
| Zadavatel: |  |  |  |  | IČ: | 70994234
|  | Správa železnic, s.o., Dlážděná 1003/7, Praha 1 |  |  |  | DIČ: | CZ70994234
| Uchazeč: |  |  |  |  | IČ: | Vyplň údaj
|  | Vyplň údaj |  |  |  | DIČ: | Vyplň údaj
| Projektant: |  |  |  |  | IČ: | 28538366
|  | SILETI CZ, s.r.o., Seifertova 2919/12, Praha 2 |  |  |  | DIČ: | CZ28538366
| Zpracovatel: |  |  |  |  | IČ: | 28538366
|  | SILETI CZ, s.r.o., Seifertova 2919/12, Praha 2 |  |  |  | DIČ: | CZ28538366
Poznámka:
| Cena bez DPH | [5 empty] | 0
|  |  | Základ daně |  |  | Sazba daně | Výše daně
| DPH | základní | 0 |  |  | 21% | 0
|  | snížená | 0 |  |  | 12% | 0
| DPH | zákl. přenesená | 0 |  |  | 21% | 0
|  | sníž. přenesená | 0 |  |  | 12% | 0
|  | nulová | 0 |  |  | 0% | 0
| Cena s DPH |  |  | v | CZK |  | 0
| Projektant |  |  | Zpracovatel
| Datum a podpis: |  | Razítko | Datum a podpis: |  |  | Razítko
| Objednavatel |  |  | Uchazeč
| Datum a podpis: |  | Razítko | Datum a podpis: |  |  | Razítko
REKAPITULACE ČLENĚNÍ SOUPISU PRACÍ
Stavba:
Plzeň zastávka ON - oprava bytové části
Objekt:
SO 03 - Oprava bytové části - byt č. 3
Soupis:
PS 03 - Vnitřní rozvod plynu
Místo: |  |  | parc. č. 6594, k.ú. Plzeň |  |  | Datum: | 18. 5. 2026
Zadavatel: |  |  | Správa železnic, s.o., Dlážděná 1003/7, Praha 1 |  |  | Projektant: | SILETI CZ, s.r.o., Seifertova 2919/12, Praha 2
Uchazeč: |  |  | Vyplň údaj |  |  | Zpracovatel: | SILETI CZ, s.r.o., Seifertova 2919/12, Praha 2
Kód dílu - Popis | [6 empty] | Cena celkem [CZK]
Náklady ze soupisu prací | [6 empty] | 0 | [11 empty] | -1
| PSV - Práce a dodávky PSV | [5 empty] | 0
| 789 - Povrchové úpravy ocelových konstrukcí a technologických zařízení | [5 empty] | 0
| M - Práce a dodávky M | [5 empty] | 0
| 23-M - Montáže potrubí | [5 empty] | 0
SOUPIS PRACÍ
Stavba:
Plzeň zastávka ON - oprava bytové části
Objekt:
SO 03 - Oprava bytové části - byt č. 3
Soupis:
PS 03 - Vnitřní rozvod plynu
Místo: |  |  | parc. č. 6594, k.ú. Plzeň |  |  | Datum: | 18. 5. 2026
Zadavatel: |  |  | Správa železnic, s.o., Dlážděná 1003/7, Praha 1 |  |  | Projektant: | SILETI CZ, s.r.o., Seifertova 2919/12, Praha 2
Uchazeč: |  |  | Vyplň údaj |  |  | Zpracovatel: | SILETI CZ, s.r.o., Seifertova 2919/12, Praha 2
PČ | Typ | Kód | Popis | MJ | Množství | J.cena [CZK] | Cena celkem [CZK] | Cenová soustava |  | DPH | J. Nh [h] | Nh celkem [h] | J. hmotnost [t] | Hmotnost celkem [t] | J. suť [t] | Suť Celkem [t]
Náklady soupisu celkem | [6 empty] | 0 |  |  |  |  | 0 |  | 0.02682 |  | 0 |  | D | -1 | [7 empty] | 0
| D | PSV | Práce a dodávky PSV |  |  |  | 0 |  |  |  |  | 0 |  | 0.0017 |  | 0 | 2 | D | 0 | ROZPOCET | [6 empty] | 0
| D | 789 | Povrchové úpravy ocelových konstrukcí a technologických zařízení |  |  |  | 0 |  |  |  |  | 0 |  | 0.0017 |  | 0 | 2 | D | 1 | ROZPOCET | [6 empty] | 0
1 | K | 789331110 | Zhotovení nátěru potrubí do DN 50 jednosložkového základního tl do 40 µm | m2 | 2.6 |  | 0 |  |  | sníž. přenesená |  | 0 | 0 | 0 | 0 | 0 | 16 | K | 2 | ROZPOCET | 0 | 0 | 0 | 0 | 0 | 5 | 0 | 16 | 1722591231
| Online PSC |  | https://podminky.urs.cz/item/CS_URS_2026_01/789331110 | [14 empty] | Online PSC | 2
2 | K | 789331220 | Zhotovení nátěru potrubí do DN 50 dvousložkového krycího (vrchního) tl do 40 µm | m2 | 1.3 |  | 0 |  |  | sníž. přenesená |  | 0 | 0 | 0 | 0 | 0 | 16 | K | 2 | ROZPOCET | 0 | 0 | 0 | 0 | 0 | 5 | 0 | 16 | -706645311
| Online PSC |  | https://podminky.urs.cz/item/CS_URS_2026_01/789331220 | [14 empty] | Online PSC | 2
3 | M | 24626715 | hmota nátěrová syntetická základní antikorozní na kovy | litr | 1 |  | 0 |  |  | sníž. přenesená |  | 0 | 0.0012 | 0.0012 | 0 | 0 | 32 | M | 2 | ROZPOCET | 0 | 0 | 0 | 0 | 0 | 5 | 0 | 16 | 225960825
4 | M | 24613582 | hmota nátěrová PUR krycí (email) na kovy | kg | 0.5 |  | 0 |  |  | sníž. přenesená |  | 0 | 0.001 | 0.0005 | 0 | 0 | 32 | M | 2 | ROZPOCET | 0 | 0 | 0 | 0 | 0 | 5 | 0 | 16 | -992884440
| D | M | Práce a dodávky M |  |  |  | 0 |  |  |  |  | 0 |  | 0.02512 |  | 0 | 3 | D | 0 | ROZPOCET | [6 empty] | 0
| D | 23-M | Montáže potrubí |  |  |  | 0 |  |  |  |  | 0 |  | 0.02512 |  | 0 | 3 | D | 1 | ROZPOCET | [6 empty] | 0
5 | K | 230011015 | Montáž potrubí trouby ocelové hladké tř.11-13 D 25 mm, tl 3,2 mm | m | 10 |  | 0 |  |  | sníž. přenesená |  | 0 | 1e-05 | 0.0001 | 0 | 0 | 64 | K | 2 | ROZPOCET | 0 | 0 | 0 | 0 | 0 | 5 | 0 | 64 | -1651727188
| Online PSC |  | https://podminky.urs.cz/item/CS_URS_2026_01/230011015 | [14 empty] | Online PSC | 2
6 | M | 14011017 | trubka ocelová bezešvá hladká jakost 11 353 33,7x3,2mm | m | 10 |  | 0 |  |  | sníž. přenesená |  | 0 | 0.00246 | 0.0246 | 0 | 0 | 256 | M | 2 | ROZPOCET | 0 | 0 | 0 | 0 | 0 | 5 | 0 | 64 | 323121079
7 | K | 230021021 | Montáž trubní díly přivařovací tř.11-13 do 1 kg D 31,8 mm tl 2,9 mm | kus | 7 |  | 0 |  |  | sníž. přenesená |  | 0 | 3e-05 | 0.00021 | 0 | 0 | 64 | K | 2 | ROZPOCET | 0 | 0 | 0 | 0 | 0 | 5 | 0 | 64 | -69655322
| Online PSC |  | https://podminky.urs.cz/item/CS_URS_2026_01/230021021 | [14 empty] | Online PSC | 2
8 | M | 42200001 | redukce DN25/20 | kus | 1 |  | 0 |  |  | sníž. přenesená |  | 0 | 0.00015 | 0.00015 | 0 | 0 | 256 | M | 2 | ROZPOCET | 0 | 0 | 0 | 0 | 0 | 5 | 0 | 64 | -1574083994
9 | M | 42200002 | koleno přivařovací DN25 | kus | 6 |  | 0 |  |  | sníž. přenesená |  | 0 | 0 | 0 | 0 | 0 | 256 | M | 2 | ROZPOCET | 0 | 0 | 0 | 0 | 0 | 5 | 0 | 64 | 811544178
10 | K | 230040005 | Montáž trubní díly závitové DN 3/4" | kus | 1 |  | 0 |  |  | sníž. přenesená |  | 0 | 3e-05 | 3e-05 | 0 | 0 | 64 | K | 2 | ROZPOCET | 0 | 0 | 0 | 0 | 0 | 5 | 0 | 64 | -110056322
| Online PSC |  | https://podminky.urs.cz/item/CS_URS_2026_01/230040005 | [14 empty] | Online PSC | 2
11 | M | 42200003 | kulový uzávěr DN20 | kus | 1 |  | 0 |  |  | sníž. přenesená |  | 0 | 0 | 0 | 0 | 0 | 256 | M | 2 | ROZPOCET | 0 | 0 | 0 | 0 | 0 | 5 | 0 | 64 | 555903540
12 | K | 230040006 | Montáž trubní díly závitové DN 1" | kus | 1 |  | 0 |  |  | sníž. přenesená |  | 0 | 3e-05 | 3e-05 | 0 | 0 | 64 | K | 2 | ROZPOCET | 0 | 0 | 0 | 0 | 0 | 5 | 0 | 64 | 77462750
| Online PSC |  | https://podminky.urs.cz/item/CS_URS_2026_01/230040006 | [14 empty] | Online PSC | 2
13 | M | 42200004 | kulový uzávěr DN25 | kus | 1 |  | 0 |  |  | sníž. přenesená |  | 0 | 0 | 0 | 0 | 0 | 256 | M | 2 | ROZPOCET | 0 | 0 | 0 | 0 | 0 | 5 | 0 | 64 | -1008234100
14 | K | 230050002 | Montáž uložení přišroubováním DN přes 25 do 50 mm | kg | 5 |  | 0 |  |  | sníž. přenesená |  | 0 | 0 | 0 | 0 | 0 | 64 | K | 2 | ROZPOCET | 0 | 0 | 0 | 0 | 0 | 5 | 0 | 64 | -757473719
| Online PSC |  | https://podminky.urs.cz/item/CS_URS_2026_01/230050002 | [14 empty] | Online PSC | 2
15 | M | 42200005 | třmen DN25-32 šroubovací | kus | 7 |  | 0 |  |  | sníž. přenesená |  | 0 | 0 | 0 | 0 | 0 | 256 | M | 2 | ROZPOCET | 0 | 0 | 0 | 0 | 0 | 5 | 0 | 64 | -528483570
16 | K | 230170001 | Tlakové zkoušky těsnosti potrubí - příprava DN do 40 | sada | 1 |  | 0 |  |  | sníž. přenesená |  | 0 | 0 | 0 | 0 | 0 | 64 | K | 2 | ROZPOCET | 0 | 0 | 0 | 0 | 0 | 5 | 0 | 64 | 1233571959
| Online PSC |  | https://podminky.urs.cz/item/CS_URS_2026_01/230170001 | [14 empty] | Online PSC | 2
17 | K | 230230016 | Hlavní tlaková zkouška vzduchem 0,6 MPa DN 50 | m | 10 |  | 0 |  |  | sníž. přenesená |  | 0 | 0 | 0 | 0 | 0 | 64 | K | 2 | ROZPOCET | 0 | 0 | 0 | 0 | 0 | 5 | 0 | 64 | -1599180482
| Online PSC |  | https://podminky.urs.cz/item/CS_URS_2026_01/230230016 | [14 empty] | Online PSC | 2
18 | K | 230230076 | Čištění potrubí PN 38 6416 DN 200 | m | 10 |  | 0 |  |  | sníž. přenesená |  | 0 | 0 | 0 | 0 | 0 | 64 | K | 2 | ROZPOCET | 0 | 0 | 0 | 0 | 0 | 5 | 0 | 64 | 950873002
| Online PSC |  | https://podminky.urs.cz/item/CS_URS_2026_01/230230076 | [14 empty] | Online PSC | 2

## PS 04 - Zdravotně technic..._02
{9e55e4e9-d2fb-4605-bf67-662f8f3c954c}
1
| KRYCÍ LIST SOUPISU PRACÍ | [7 empty] | v --- níže se nacházejí doplnkové a pomocné údaje k sestavám --- v | [8 empty] | True
Stavba:
Plzeň zastávka ON - oprava bytové části
Objekt:
SO 03 - Oprava bytové části - byt č. 3
Soupis:
PS 04 - Zdravotně technické instalace
| KSO: |  |  |  |  | CC-CZ:
| Místo: |  | parc. č. 6594, k.ú. Plzeň |  |  | Datum: | 18. 5. 2026
| Zadavatel: |  |  |  |  | IČ: | 70994234
|  | Správa železnic, s.o., Dlážděná 1003/7, Praha 1 |  |  |  | DIČ: | CZ70994234
| Uchazeč: |  |  |  |  | IČ: | Vyplň údaj
|  | Vyplň údaj |  |  |  | DIČ: | Vyplň údaj
| Projektant: |  |  |  |  | IČ: | 28538366
|  | SILETI CZ, s.r.o., Seifertova 2919/12, Praha 2 |  |  |  | DIČ: | CZ28538366
| Zpracovatel: |  |  |  |  | IČ: | 28538366
|  | SILETI CZ, s.r.o., Seifertova 2919/12, Praha 2 |  |  |  | DIČ: | CZ28538366
Poznámka:
| Cena bez DPH | [5 empty] | 0
|  |  | Základ daně |  |  | Sazba daně | Výše daně
| DPH | základní | 0 |  |  | 21% | 0
|  | snížená | 0 |  |  | 12% | 0
| DPH | zákl. přenesená | 0 |  |  | 21% | 0
|  | sníž. přenesená | 0 |  |  | 12% | 0
|  | nulová | 0 |  |  | 0% | 0
| Cena s DPH |  |  | v | CZK |  | 0
| Projektant |  |  | Zpracovatel
| Datum a podpis: |  | Razítko | Datum a podpis: |  |  | Razítko
| Objednavatel |  |  | Uchazeč
| Datum a podpis: |  | Razítko | Datum a podpis: |  |  | Razítko
REKAPITULACE ČLENĚNÍ SOUPISU PRACÍ
Stavba:
Plzeň zastávka ON - oprava bytové části
Objekt:
SO 03 - Oprava bytové části - byt č. 3
Soupis:
PS 04 - Zdravotně technické instalace
Místo: |  |  | parc. č. 6594, k.ú. Plzeň |  |  | Datum: | 18. 5. 2026
Zadavatel: |  |  | Správa železnic, s.o., Dlážděná 1003/7, Praha 1 |  |  | Projektant: | SILETI CZ, s.r.o., Seifertova 2919/12, Praha 2
Uchazeč: |  |  | Vyplň údaj |  |  | Zpracovatel: | SILETI CZ, s.r.o., Seifertova 2919/12, Praha 2
Kód dílu - Popis | [6 empty] | Cena celkem [CZK]
Náklady ze soupisu prací | [6 empty] | 0 | [11 empty] | -1
| HSV - Práce a dodávky HSV | [5 empty] | 0
| 6 - Úpravy povrchů, podlahy a osazování výplní | [5 empty] | 0
| 9 - Ostatní konstrukce a práce, bourání | [5 empty] | 0
| 997 - Doprava suti a vybouraných hmot | [5 empty] | 0
| 998 - Přesun hmot | [5 empty] | 0
| PSV - Práce a dodávky PSV | [5 empty] | 0
| 721 - Zdravotechnika - vnitřní kanalizace | [5 empty] | 0
| 722 - Zdravotechnika - vnitřní vodovod | [5 empty] | 0
| 725 - Zdravotechnika - zařizovací předměty | [5 empty] | 0
| 726 - Zdravotechnika - předstěnové instalace | [5 empty] | 0
| 732 - Ústřední vytápění - strojovny | [5 empty] | 0
| 751 - Vzduchotechnika | [5 empty] | 0
| HZS - Hodinové zúčtovací sazby | [5 empty] | 0
SOUPIS PRACÍ
Stavba:
Plzeň zastávka ON - oprava bytové části
Objekt:
SO 03 - Oprava bytové části - byt č. 3
Soupis:
PS 04 - Zdravotně technické instalace
Místo: |  |  | parc. č. 6594, k.ú. Plzeň |  |  | Datum: | 18. 5. 2026
Zadavatel: |  |  | Správa železnic, s.o., Dlážděná 1003/7, Praha 1 |  |  | Projektant: | SILETI CZ, s.r.o., Seifertova 2919/12, Praha 2
Uchazeč: |  |  | Vyplň údaj |  |  | Zpracovatel: | SILETI CZ, s.r.o., Seifertova 2919/12, Praha 2
PČ | Typ | Kód | Popis | MJ | Množství | J.cena [CZK] | Cena celkem [CZK] | Cenová soustava |  | DPH | J. Nh [h] | Nh celkem [h] | J. hmotnost [t] | Hmotnost celkem [t] | J. suť [t] | Suť Celkem [t]
Náklady soupisu celkem | [6 empty] | 0 |  |  |  |  | 0 |  | 0.49928 |  | 0.3642 |  | D | -1 | [7 empty] | 0
| D | HSV | Práce a dodávky HSV |  |  |  | 0 |  |  |  |  | 0 |  | 0.28013 |  | 0.3642 | 1 | D | 0 | ROZPOCET | [6 empty] | 0
| D | 6 | Úpravy povrchů, podlahy a osazování výplní |  |  |  | 0 |  |  |  |  | 0 |  | 0.2772 |  | 0 | 1 | D | 1 | ROZPOCET | [6 empty] | 0
1 | K | 612135101 | Hrubá výplň rýh maltou jakékoli šířky rýhy ve stěnách | m2 | 4.95 |  | 0 |  |  | sníž. přenesená |  | 0 | 0.056 | 0.2772 | 0 | 0 | 4 | K | 2 | ROZPOCET | 0 | 0 | 0 | 0 | 0 | 5 | 0 | 4 | 1402540877
| Online PSC |  | https://podminky.urs.cz/item/CS_URS_2026_01/612135101 | [14 empty] | Online PSC | 2
| D | 9 | Ostatní konstrukce a práce, bourání |  |  |  | 0 |  |  |  |  | 0 |  | 0.002928 |  | 0.3642 | 1 | D | 1 | ROZPOCET | [6 empty] | 0
2 | K | 949101111 | Lešení pomocné pracovní pro objekty pozemních staveb pro zatížení do 150 kg/m2, o výšce lešeňové podlahy do 1,9 m | m2 | 50 |  | 0 |  |  | sníž. přenesená |  | 0 | 0 | 0 | 0 | 0 | 16 | K | 2 | ROZPOCET | 0 | 0 | 0 | 0 | 0 | 5 | 0 | 16 | -675113879
| Online PSC |  | https://podminky.urs.cz/item/CS_URS_2026_01/949101111 | [14 empty] | Online PSC | 2
3 | K | 974031153 | Vysekání rýh ve zdivu cihelném na maltu vápennou nebo vápenocementovou do hl. 100 mm a šířky do 100 mm | m | 16.5 |  | 0 |  |  | sníž. přenesená |  | 0 | 0 | 0 | 0.018 | 0.297 | 4 | K | 2 | ROZPOCET | 0 | 0 | 0 | 0 | 0 | 5 | 0 | 4 | -1056291136
| Online PSC |  | https://podminky.urs.cz/item/CS_URS_2026_01/974031153 | [14 empty] | Online PSC | 2
4 | K | 977151124 | Jádrové vrty diamantovými korunkami do stavebních materiálů (železobetonu, betonu, cihel, obkladů, dlažeb, kamene) průměru přes 150 do 180 mm | m | 1.2 |  | 0 |  |  | sníž. přenesená |  | 0 | 0.00244 | 0.002928 | 0.056 | 0.0672 | 4 | K | 2 | ROZPOCET | 0 | 0 | 0 | 0 | 0 | 5 | 0 | 4 | 390651657
| Online PSC |  | https://podminky.urs.cz/item/CS_URS_2026_01/977151124 | [14 empty] | Online PSC | 2
| D | 997 | Doprava suti a vybouraných hmot |  |  |  | 0 |  |  |  |  | 0 |  | 0 |  | 0 | 1 | D | 1 | ROZPOCET | [6 empty] | 0
5 | K | 997013501 | Odvoz suti a vybouraných hmot na skládku nebo meziskládku se složením, na vzdálenost do 1 km | t | 0.364 |  | 0 |  |  | sníž. přenesená |  | 0 | 0 | 0 | 0 | 0 | 4 | K | 2 | ROZPOCET | 0 | 0 | 0 | 0 | 0 | 5 | 0 | 4 | 1003280618
| Online PSC |  | https://podminky.urs.cz/item/CS_URS_2026_01/997013501 | [14 empty] | Online PSC | 2
6 | K | 997013509 | Odvoz suti a vybouraných hmot na skládku nebo meziskládku se složením, na vzdálenost Příplatek k ceně za každý další započatý 1 km přes 1 km | t | 5.46 |  | 0 |  |  | sníž. přenesená |  | 0 | 0 | 0 | 0 | 0 | 4 | K | 2 | ROZPOCET | 0 | 0 | 0 | 0 | 0 | 5 | 0 | 4 | -382544255
| Online PSC |  | https://podminky.urs.cz/item/CS_URS_2026_01/997013509 | [14 empty] | Online PSC | 2
7 | K | 997013511 | Odvoz suti a vybouraných hmot z meziskládky na skládku s naložením a se složením, na vzdálenost do 1 km | t | 0.364 |  | 0 |  |  | sníž. přenesená |  | 0 | 0 | 0 | 0 | 0 | 4 | K | 2 | ROZPOCET | 0 | 0 | 0 | 0 | 0 | 5 | 0 | 4 | 14260492
| Online PSC |  | https://podminky.urs.cz/item/CS_URS_2026_01/997013511 | [14 empty] | Online PSC | 2
8 | K | 997013603 | Poplatek za uložení na skládce (skládkovné) stavebního odpadu cihelného kód odpadu 17 01 02 | t | 0.297 |  | 0 |  |  | sníž. přenesená |  | 0 | 0 | 0 | 0 | 0 | 4 | K | 2 | ROZPOCET | 0 | 0 | 0 | 0 | 0 | 5 | 0 | 4 | 1899563221
| Online PSC |  | https://podminky.urs.cz/item/CS_URS_2026_01/997013603 | [14 empty] | Online PSC | 2
9 | K | 997013631 | Poplatek za uložení na skládce (skládkovné) stavebního odpadu směsného kód odpadu 17 09 04 | t | 0.067 |  | 0 |  |  | sníž. přenesená |  | 0 | 0 | 0 | 0 | 0 | 4 | K | 2 | ROZPOCET | 0 | 0 | 0 | 0 | 0 | 5 | 0 | 4 | -899823705
| Online PSC |  | https://podminky.urs.cz/item/CS_URS_2026_01/997013631 | [14 empty] | Online PSC | 2
| D | 998 | Přesun hmot |  |  |  | 0 |  |  |  |  | 0 |  | 0 |  | 0 | 1 | D | 1 | ROZPOCET | [6 empty] | 0
10 | K | 998011009 | Přesun hmot pro budovy občanské výstavby, bydlení, výrobu a služby s nosnou svislou konstrukcí zděnou z cihel, tvárnic nebo kamene vodorovná dopravní vzdálenost do 100 m s omezením mechanizace pro budovy výšky přes 6 do 12 m | t | 0.28 |  | 0 |  |  | sníž. přenesená |  | 0 | 0 | 0 | 0 | 0 | 4 | K | 2 | ROZPOCET | 0 | 0 | 0 | 0 | 0 | 5 | 0 | 4 | -2059616617
| Online PSC |  | https://podminky.urs.cz/item/CS_URS_2026_01/998011009 | [14 empty] | Online PSC | 2
| D | PSV | Práce a dodávky PSV |  |  |  | 0 |  |  |  |  | 0 |  | 0.21916 |  | 0 | 2 | D | 0 | ROZPOCET | [6 empty] | 0
| D | 721 | Zdravotechnika - vnitřní kanalizace |  |  |  | 0 |  |  |  |  | 0 |  | 0.011715 |  | 0 | 2 | D | 1 | ROZPOCET | [6 empty] | 0
11 | K | 721174041 | Potrubí z trub polypropylenových připojovací DN 32 | m | 4 |  | 0 |  |  | sníž. přenesená |  | 0 | 0.0004 | 0.0016 | 0 | 0 | 16 | K | 2 | ROZPOCET | 0 | 0 | 0 | 0 | 0 | 5 | 0 | 16 | 379718788
| Online PSC |  | https://podminky.urs.cz/item/CS_URS_2026_01/721174041 | [14 empty] | Online PSC | 2
12 | K | 721174043 | Potrubí z trub polypropylenových připojovací DN 50 | m | 5 |  | 0 |  |  | sníž. přenesená |  | 0 | 0.0005 | 0.0025 | 0 | 0 | 16 | K | 2 | ROZPOCET | 0 | 0 | 0 | 0 | 0 | 5 | 0 | 16 | 855814171
| Online PSC |  | https://podminky.urs.cz/item/CS_URS_2026_01/721174043 | [14 empty] | Online PSC | 2
13 | K | 721174044 | Potrubí kanalizační z PP připojovací DN 75 | m | 7 |  | 0 |  |  | sníž. přenesená |  | 0 | 0.00076 | 0.00532 | 0 | 0 | 16 | K | 2 | ROZPOCET | 0 | 0 | 0 | 0 | 0 | 5 | 0 | 16 | -2063923358
| Online PSC |  | https://podminky.urs.cz/item/CS_URS_2026_01/721174044 | [14 empty] | Online PSC | 2
14 | K | 721174045 | Potrubí z trub polypropylenových připojovací DN 110 | m | 1.5 |  | 0 |  |  | sníž. přenesená |  | 0 | 0.00153 | 0.002295 | 0 | 0 | 16 | K | 2 | ROZPOCET | 0 | 0 | 0 | 0 | 0 | 5 | 0 | 16 | 988019226
| Online PSC |  | https://podminky.urs.cz/item/CS_URS_2026_01/721174045 | [14 empty] | Online PSC | 2
15 | K | 721290111 | Zkouška těsnosti kanalizace v objektech vodou do DN 125 | m | 17.5 |  | 0 |  |  | sníž. přenesená |  | 0 | 0 | 0 | 0 | 0 | 16 | K | 2 | ROZPOCET | 0 | 0 | 0 | 0 | 0 | 5 | 0 | 16 | 574345570
| Online PSC |  | https://podminky.urs.cz/item/CS_URS_2026_01/721290111 | [14 empty] | Online PSC | 2
16 | K | 998721112 | Přesun hmot tonážní pro vnitřní kanalizaci s omezením mechanizace v objektech v přes 6 do 12 m | t | 0.012 |  | 0 |  |  | sníž. přenesená |  | 0 | 0 | 0 | 0 | 0 | 16 | K | 2 | ROZPOCET | 0 | 0 | 0 | 0 | 0 | 5 | 0 | 16 | 1050529155
| Online PSC |  | https://podminky.urs.cz/item/CS_URS_2026_01/998721112 | [14 empty] | Online PSC | 2
| D | 722 | Zdravotechnika - vnitřní vodovod |  |  |  | 0 |  |  |  |  | 0 |  | 0.05295 |  | 0 | 2 | D | 1 | ROZPOCET | [6 empty] | 0
17 | K | 722174002 | Potrubí z trubek polypropylenových spojovaných svařováním z jednovrstvého PP-R S3,2 (PN 10) D 20/2,8 - DN15 | m | 6.5 |  | 0 |  |  | sníž. přenesená |  | 0 | 0.00081 | 0.005265 | 0 | 0 | 16 | K | 2 | ROZPOCET | 0 | 0 | 0 | 0 | 0 | 5 | 0 | 16 | -782259579
| Online PSC |  | https://podminky.urs.cz/item/CS_URS_2026_01/722174002 | [14 empty] | Online PSC | 2
18 | K | 722174003 | Potrubí z trubek polypropylenových spojovaných svařováním z jednovrstvého PP-R S3,2 (PN 10) D 25/3,5 - DN 20 | m | 17 |  | 0 |  |  | sníž. přenesená |  | 0 | 0.00119 | 0.02023 | 0 | 0 | 16 | K | 2 | ROZPOCET | 0 | 0 | 0 | 0 | 0 | 5 | 0 | 16 | 1454288287
| Online PSC |  | https://podminky.urs.cz/item/CS_URS_2026_01/722174003 | [14 empty] | Online PSC | 2
19 | K | 722174022 | Potrubí z trubek polypropylenových spojovaných svařováním z jednovrstvého PP-R S2,5 (PN 20) D 20/3,4 - DN 15 | m | 13 |  | 0 |  |  | sníž. přenesená |  | 0 | 0.00086 | 0.01118 | 0 | 0 | 16 | K | 2 | ROZPOCET | 0 | 0 | 0 | 0 | 0 | 5 | 0 | 16 | -1015096898
| Online PSC |  | https://podminky.urs.cz/item/CS_URS_2026_01/722174022 | [14 empty] | Online PSC | 2
20 | K | 722174023 | Potrubí z trubek polypropylenových spojovaných svařováním z jednovrstvého PP-R S2,5 (PN 20) D 25/4,2 - DN20 | m | 4 |  | 0 |  |  | sníž. přenesená |  | 0 | 0.0013 | 0.0052 | 0 | 0 | 16 | K | 2 | ROZPOCET | 0 | 0 | 0 | 0 | 0 | 5 | 0 | 16 | 383447686
| Online PSC |  | https://podminky.urs.cz/item/CS_URS_2026_01/722174023 | [14 empty] | Online PSC | 2
21 | K | 722181231 | Ochrana potrubí termoizolačními trubicemi z pěnového polyetylenu PE přilepenými v příčných a podélných spojích, tloušťky izolace přes 9 do 13 mm, vnitřního průměru izolace DN do 22 mm | m | 23.5 |  | 0 |  |  | sníž. přenesená |  | 0 | 0.00034 | 0.00799 | 0 | 0 | 16 | K | 2 | ROZPOCET | 0 | 0 | 0 | 0 | 0 | 5 | 0 | 16 | -1133802967
| Online PSC |  | https://podminky.urs.cz/item/CS_URS_2026_01/722181231 | [14 empty] | Online PSC | 2
22 | K | 722181241 | Ochrana potrubí termoizolačními trubicemi z pěnového polyetylenu PE přilepenými v příčných a podélných spojích, tloušťky izolace přes 13 do 20 mm, vnitřního průměru izolace DN do 22 mm | m | 17 |  | 0 |  |  | sníž. přenesená |  | 0 | 0.00011 | 0.00187 | 0 | 0 | 16 | K | 2 | ROZPOCET | 0 | 0 | 0 | 0 | 0 | 5 | 0 | 16 | -1768181500
| Online PSC |  | https://podminky.urs.cz/item/CS_URS_2026_01/722181241 | [14 empty] | Online PSC | 2
23 | K | 722290234 | Zkoušky, proplach a desinfekce vodovodního potrubí proplach a desinfekce vodovodního potrubí do DN 80 | m | 40.5 |  | 0 |  |  | sníž. přenesená |  | 0 | 1e-05 | 0.000405 | 0 | 0 | 16 | K | 2 | ROZPOCET | 0 | 0 | 0 | 0 | 0 | 5 | 0 | 16 | -1912160318
| Online PSC |  | https://podminky.urs.cz/item/CS_URS_2026_01/722290234 | [14 empty] | Online PSC | 2
24 | K | 722290246 | Zkoušky, proplach a desinfekce vodovodního potrubí zkoušky těsnosti vodovodního potrubí plastového do DN 40 | m | 40.5 |  | 0 |  |  | sníž. přenesená |  | 0 | 2e-05 | 0.00081 | 0 | 0 | 16 | K | 2 | ROZPOCET | 0 | 0 | 0 | 0 | 0 | 5 | 0 | 16 | 1053883453
| Online PSC |  | https://podminky.urs.cz/item/CS_URS_2026_01/722290246 | [14 empty] | Online PSC | 2
25 | K | 998722112 | Přesun hmot tonážní pro vnitřní vodovod s omezením mechanizace v objektech v přes 6 do 12 m | t | 0.053 |  | 0 |  |  | sníž. přenesená |  | 0 | 0 | 0 | 0 | 0 | 16 | K | 2 | ROZPOCET | 0 | 0 | 0 | 0 | 0 | 5 | 0 | 16 | 449207439
| Online PSC |  | https://podminky.urs.cz/item/CS_URS_2026_01/998722112 | [14 empty] | Online PSC | 2
| D | 725 | Zdravotechnika - zařizovací předměty |  |  |  | 0 |  |  |  |  | 0 |  | 0.1349 |  | 0 | 2 | D | 1 | ROZPOCET | [6 empty] | 0
26 | K | 725119112 | Zařízení záchodů montáž splachovačů ostatních typů nádržkových keramických s úspornou armaturou | kus | 1 |  | 0 |  |  | sníž. přenesená |  | 0 | 0.00042 | 0.00042 | 0 | 0 | 16 | K | 2 | ROZPOCET | 0 | 0 | 0 | 0 | 0 | 5 | 0 | 16 | 283004589
| Online PSC |  | https://podminky.urs.cz/item/CS_URS_2026_01/725119112 | [14 empty] | Online PSC | 2
27 | K | 725119125 | Zařízení záchodů montáž klozetových mís závěsných na nosné stěny | kus | 1 |  | 0 |  |  | sníž. přenesená |  | 0 | 0.00127 | 0.00127 | 0 | 0 | 16 | K | 2 | ROZPOCET | 0 | 0 | 0 | 0 | 0 | 5 | 0 | 16 | 1807012767
| Online PSC |  | https://podminky.urs.cz/item/CS_URS_2026_01/725119125 | [14 empty] | Online PSC | 2
28 | K | 725119131 | Zařízení záchodů montáž klozetových sedátek standardních | kus | 1 |  | 0 |  |  | sníž. přenesená |  | 0 | 0 | 0 | 0 | 0 | 16 | K | 2 | ROZPOCET | 0 | 0 | 0 | 0 | 0 | 5 | 0 | 16 | -95001492
| Online PSC |  | https://podminky.urs.cz/item/CS_URS_2026_01/725119131 | [14 empty] | Online PSC | 2
29 | M | 64236021 | klozet keramický bílý závěsný hluboké splachování 490x360x350mm | kus | 1 |  | 0 |  |  | sníž. přenesená |  | 0 | 0.015 | 0.015 | 0 | 0 | 32 | M | 2 | ROZPOCET | 0 | 0 | 0 | 0 | 0 | 5 | 0 | 16 | -1935567663
30 | M | 55167381 | sedátko klozetové duroplastové bílé s poklopem | kus | 1 |  | 0 |  |  | sníž. přenesená |  | 0 | 0.0022 | 0.0022 | 0 | 0 | 32 | M | 2 | ROZPOCET | 0 | 0 | 0 | 0 | 0 | 5 | 0 | 16 | -773865692
31 | M | 55281792 | tlačítko pro ovládání WC zepředu, chrom, Stop splachování, 246x164mm | kus | 1 |  | 0 |  |  | sníž. přenesená |  | 0 | 0.001 | 0.001 | 0 | 0 | 32 | M | 2 | ROZPOCET | 0 | 0 | 0 | 0 | 0 | 5 | 0 | 16 | -278845346
32 | K | 725219101 | Umyvadla montáž umyvadel ostatních typů na konzoly | soubor | 1 |  | 0 |  |  | sníž. přenesená |  | 0 | 0.00381 | 0.00381 | 0 | 0 | 16 | K | 2 | ROZPOCET | 0 | 0 | 0 | 0 | 0 | 5 | 0 | 16 | -1150931725
| Online PSC |  | https://podminky.urs.cz/item/CS_URS_2026_01/725219101 | [14 empty] | Online PSC | 2
33 | M | 64211033 | umyvadlo keramické závěsné bílé 650x480mm | kus | 1 |  | 0 |  |  | sníž. přenesená |  | 0 | 0.015 | 0.015 | 0 | 0 | 32 | M | 2 | ROZPOCET | 0 | 0 | 0 | 0 | 0 | 5 | 0 | 16 | 1290090317
34 | M | 64211034 | kryt sifonu (polosloup) umyvadla keramický bílý | kus | 1 |  | 0 |  |  | sníž. přenesená |  | 0 | 0.0071 | 0.0071 | 0 | 0 | 32 | M | 2 | ROZPOCET | 0 | 0 | 0 | 0 | 0 | 5 | 0 | 16 | 1302704377
35 | K | 725229103 | Vany bez výtokových armatur montáž van se zápachovou uzávěrkou akrylátových | soubor | 1 |  | 0 |  |  | sníž. přenesená |  | 0 | 0.00207 | 0.00207 | 0 | 0 | 16 | K | 2 | ROZPOCET | 0 | 0 | 0 | 0 | 0 | 5 | 0 | 16 | 965854192
| Online PSC |  | https://podminky.urs.cz/item/CS_URS_2026_01/725229103 | [14 empty] | Online PSC | 2
36 | M | 55400001 | vana akrylátová 170×75 cm | kus | 1 |  | 0 |  |  | sníž. přenesená |  | 0 | 0.023 | 0.023 | 0 | 0 | 32 | M | 2 | ROZPOCET | 0 | 0 | 0 | 0 | 0 | 5 | 0 | 16 | -237176225
37 | M | 55421001 | desky obkladové k polymerbetonové vaně 2 ks 1700x500,750x500mm | sada | 1 |  | 0 |  |  | sníž. přenesená |  | 0 | 0.056 | 0.056 | 0 | 0 | 32 | M | 2 | ROZPOCET | 0 | 0 | 0 | 0 | 0 | 5 | 0 | 16 | 2122387219
38 | K | 725813112 | Ventil rohový pračkový G 3/4" | kus | 2 |  | 0 |  |  | sníž. přenesená |  | 0 | 0.0006 | 0.0012 | 0 | 0 | 16 | K | 2 | ROZPOCET | 0 | 0 | 0 | 0 | 0 | 5 | 0 | 16 | -609042427
| Online PSC |  | https://podminky.urs.cz/item/CS_URS_2026_01/725813112 | [14 empty] | Online PSC | 2
39 | K | 725822613 | Baterie umyvadlová stojánková páková s výpustí | soubor | 1 |  | 0 |  |  | sníž. přenesená |  | 0 | 0.00184 | 0.00184 | 0 | 0 | 16 | K | 2 | ROZPOCET | 0 | 0 | 0 | 0 | 0 | 5 | 0 | 16 | -1800440982
| Online PSC |  | https://podminky.urs.cz/item/CS_URS_2026_01/725822613 | [14 empty] | Online PSC | 2
40 | K | 725831315 | Baterie vanová nástěnná páková s automatickým přepínačem a sprchou | soubor | 1 |  | 0 |  |  | sníž. přenesená |  | 0 | 0.00234 | 0.00234 | 0 | 0 | 16 | K | 2 | ROZPOCET | 0 | 0 | 0 | 0 | 0 | 5 | 0 | 16 | 907908288
| Online PSC |  | https://podminky.urs.cz/item/CS_URS_2026_01/725831315 | [14 empty] | Online PSC | 2
41 | K | 725864311 | Zápachová uzávěrka van DN 40/50 s kulovým kloubem na odtoku | kus | 1 |  | 0 |  |  | sníž. přenesená |  | 0 | 0.00101 | 0.00101 | 0 | 0 | 16 | K | 2 | ROZPOCET | 0 | 0 | 0 | 0 | 0 | 5 | 0 | 16 | 1133221167
| Online PSC |  | https://podminky.urs.cz/item/CS_URS_2026_01/725864311 | [14 empty] | Online PSC | 2
42 | M | 55161600 | uzávěrka zápachová vanová samočisticí s kulovým kloubem na odtoku DN 40/50 | kus | 1 |  | 0 |  |  | sníž. přenesená |  | 0 | 0.00059 | 0.00059 | 0 | 0 | 32 | M | 2 | ROZPOCET | 0 | 0 | 0 | 0 | 0 | 5 | 0 | 16 | 1387325525
43 | K | 725869101 | Montáž zápachových uzávěrek umyvadlových do DN 40 | kus | 1 |  | 0 |  |  | sníž. přenesená |  | 0 | 0.00015 | 0.00015 | 0 | 0 | 16 | K | 2 | ROZPOCET | 0 | 0 | 0 | 0 | 0 | 5 | 0 | 16 | -1588169151
| Online PSC |  | https://podminky.urs.cz/item/CS_URS_2026_01/725869101 | [14 empty] | Online PSC | 2
44 | M | 55162001 | uzávěrka zápachová umyvadlová s celokovovým kulatým designem DN 32 | kus | 1 |  | 0 |  |  | sníž. přenesená |  | 0 | 0.0009 | 0.0009 | 0 | 0 | 32 | M | 2 | ROZPOCET | 0 | 0 | 0 | 0 | 0 | 5 | 0 | 16 | 1966774795
45 | K | 998725112 | Přesun hmot tonážní pro zařizovací předměty s omezením mechanizace v objektech v přes 6 do 12 m | t | 0.135 |  | 0 |  |  | sníž. přenesená |  | 0 | 0 | 0 | 0 | 0 | 16 | K | 2 | ROZPOCET | 0 | 0 | 0 | 0 | 0 | 5 | 0 | 16 | -149648204
| Online PSC |  | https://podminky.urs.cz/item/CS_URS_2026_01/998725112 | [14 empty] | Online PSC | 2
| D | 726 | Zdravotechnika - předstěnové instalace |  |  |  | 0 |  |  |  |  | 0 |  | 0.01935 |  | 0 | 2 | D | 1 | ROZPOCET | [6 empty] | 0
46 | K | 726121001 | Instalační předstěna pro klozet v 1120 mm závěsný do bytových jader mezi dvě stěny | soubor | 1 |  | 0 |  |  | sníž. přenesená |  | 0 | 0.01935 | 0.01935 | 0 | 0 | 16 | K | 2 | ROZPOCET | 0 | 0 | 0 | 0 | 0 | 5 | 0 | 16 | -829567772
| Online PSC |  | https://podminky.urs.cz/item/CS_URS_2026_01/726121001 | [14 empty] | Online PSC | 2
47 | K | 998726122 | Přesun hmot tonážní pro instalační prefabrikáty s omezením mechanizace v objektech v přes 6 do 12 m | t | 0.019 |  | 0 |  |  | sníž. přenesená |  | 0 | 0 | 0 | 0 | 0 | 16 | K | 2 | ROZPOCET | 0 | 0 | 0 | 0 | 0 | 5 | 0 | 16 | 518328180
| Online PSC |  | https://podminky.urs.cz/item/CS_URS_2026_01/998726122 | [14 empty] | Online PSC | 2
| D | 732 | Ústřední vytápění - strojovny |  |  |  | 0 |  |  |  |  | 0 |  | 0.00012 |  | 0 | 2 | D | 1 | ROZPOCET | [6 empty] | 0
48 | K | 732490102 | Montáž ostatních zařízení pro odvod kondenzátu kotle sifonu | kus | 1 |  | 0 |  |  | sníž. přenesená |  | 0 | 0 | 0 | 0 | 0 | 16 | K | 2 | ROZPOCET | 0 | 0 | 0 | 0 | 0 | 5 | 0 | 16 | 1057737826
| Online PSC |  | https://podminky.urs.cz/item/CS_URS_2026_01/732490102 | [14 empty] | Online PSC | 2
49 | M | 48481003 | sifon pro odvod kondenzátu | kus | 1 |  | 0 |  |  | sníž. přenesená |  | 0 | 0.00012 | 0.00012 | 0 | 0 | 32 | M | 2 | ROZPOCET | 0 | 0 | 0 | 0 | 0 | 5 | 0 | 16 | -1237187716
| D | 751 | Vzduchotechnika |  |  |  | 0 |  |  |  |  | 0 |  | 0.00012 |  | 0 | 2 | D | 1 | ROZPOCET | [6 empty] | 0
50 | K | 751792007 | Montáž ostatních zařízení pro odvod kondenzátu klimatizace sifonu | kus | 1 |  | 0 |  |  | sníž. přenesená |  | 0 | 0 | 0 | 0 | 0 | 16 | K | 2 | ROZPOCET | 0 | 0 | 0 | 0 | 0 | 5 | 0 | 16 | 287712789
| Online PSC |  | https://podminky.urs.cz/item/CS_URS_2026_01/751792007 | [14 empty] | Online PSC | 2
51 | M | 55400002 | sifon s kuličkou vč.hadice pro odvod kondenzátu | kus | 1 |  | 0 |  |  | sníž. přenesená |  | 0 | 0.00012 | 0.00012 | 0 | 0 | 32 | M | 2 | ROZPOCET | 0 | 0 | 0 | 0 | 0 | 5 | 0 | 16 | 709328627
| D | HZS | Hodinové zúčtovací sazby |  |  |  | 0 |  |  |  |  | 0 |  | 0 |  | 0 | 4 | D | 0 | ROZPOCET | [6 empty] | 0
52 | K | HZS2211 | Hodinové zúčtovací sazby profesí PSV provádění stavebních instalací instalatér | hod | 10 |  | 0 |  |  | sníž. přenesená |  | 0 | 0 | 0 | 0 | 0 | 512 | K | 1 | ROZPOCET | 0 | 0 | 0 | 0 | 0 | 5 | 0 | 512 | 1272713193
| Online PSC |  | https://podminky.urs.cz/item/CS_URS_2026_01/HZS2211 | [14 empty] | Online PSC | 1

## PS 05 - Ústřední topení_02
{9b13f91b-75a8-46da-980a-bf1ffdf7afcb}
1
| KRYCÍ LIST SOUPISU PRACÍ | [7 empty] | v --- níže se nacházejí doplnkové a pomocné údaje k sestavám --- v | [8 empty] | True
Stavba:
Plzeň zastávka ON - oprava bytové části
Objekt:
SO 03 - Oprava bytové části - byt č. 3
Soupis:
PS 05 - Ústřední topení
| KSO: |  |  |  |  | CC-CZ:
| Místo: |  | parc. č. 6594, k.ú. Plzeň |  |  | Datum: | 18. 5. 2026
| Zadavatel: |  |  |  |  | IČ: | 70994234
|  | Správa železnic, s.o., Dlážděná 1003/7, Praha 1 |  |  |  | DIČ: | CZ70994234
| Uchazeč: |  |  |  |  | IČ: | Vyplň údaj
|  | Vyplň údaj |  |  |  | DIČ: | Vyplň údaj
| Projektant: |  |  |  |  | IČ: | 28538366
|  | SILETI CZ, s.r.o., Seifertova 2919/12, Praha 2 |  |  |  | DIČ: | CZ28538366
| Zpracovatel: |  |  |  |  | IČ: | 28538366
|  | SILETI CZ, s.r.o., Seifertova 2919/12, Praha 2 |  |  |  | DIČ: | CZ28538366
Poznámka:
| Cena bez DPH | [5 empty] | 0
|  |  | Základ daně |  |  | Sazba daně | Výše daně
| DPH | základní | 0 |  |  | 21% | 0
|  | snížená | 0 |  |  | 12% | 0
| DPH | zákl. přenesená | 0 |  |  | 21% | 0
|  | sníž. přenesená | 0 |  |  | 12% | 0
|  | nulová | 0 |  |  | 0% | 0
| Cena s DPH |  |  | v | CZK |  | 0
| Projektant |  |  | Zpracovatel
| Datum a podpis: |  | Razítko | Datum a podpis: |  |  | Razítko
| Objednavatel |  |  | Uchazeč
| Datum a podpis: |  | Razítko | Datum a podpis: |  |  | Razítko
REKAPITULACE ČLENĚNÍ SOUPISU PRACÍ
Stavba:
Plzeň zastávka ON - oprava bytové části
Objekt:
SO 03 - Oprava bytové části - byt č. 3
Soupis:
PS 05 - Ústřední topení
Místo: |  |  | parc. č. 6594, k.ú. Plzeň |  |  | Datum: | 18. 5. 2026
Zadavatel: |  |  | Správa železnic, s.o., Dlážděná 1003/7, Praha 1 |  |  | Projektant: | SILETI CZ, s.r.o., Seifertova 2919/12, Praha 2
Uchazeč: |  |  | Vyplň údaj |  |  | Zpracovatel: | SILETI CZ, s.r.o., Seifertova 2919/12, Praha 2
Kód dílu - Popis | [6 empty] | Cena celkem [CZK]
Náklady ze soupisu prací | [6 empty] | 0 | [11 empty] | -1
| HSV - Práce a dodávky HSV | [5 empty] | 0
| 9 - Ostatní konstrukce a práce, bourání | [5 empty] | 0
| 997 - Doprava suti a vybouraných hmot | [5 empty] | 0
| PSV - Práce a dodávky PSV | [5 empty] | 0
| 713 - Izolace tepelné | [5 empty] | 0
| 731 - Ústřední vytápění - kotelny | [5 empty] | 0
| 732 - Ústřední vytápění - strojovny | [5 empty] | 0
| 733 - Ústřední vytápění - rozvodné potrubí | [5 empty] | 0
| 734 - Ústřední vytápění - armatury | [5 empty] | 0
| 735 - Ústřední vytápění - otopná tělesa | [5 empty] | 0
| 741 - Elektroinstalace - silnoproud | [5 empty] | 0
| 767 - Konstrukce zámečnické | [5 empty] | 0
SOUPIS PRACÍ
Stavba:
Plzeň zastávka ON - oprava bytové části
Objekt:
SO 03 - Oprava bytové části - byt č. 3
Soupis:
PS 05 - Ústřední topení
Místo: |  |  | parc. č. 6594, k.ú. Plzeň |  |  | Datum: | 18. 5. 2026
Zadavatel: |  |  | Správa železnic, s.o., Dlážděná 1003/7, Praha 1 |  |  | Projektant: | SILETI CZ, s.r.o., Seifertova 2919/12, Praha 2
Uchazeč: |  |  | Vyplň údaj |  |  | Zpracovatel: | SILETI CZ, s.r.o., Seifertova 2919/12, Praha 2
PČ | Typ | Kód | Popis | MJ | Množství | J.cena [CZK] | Cena celkem [CZK] | Cenová soustava |  | DPH | J. Nh [h] | Nh celkem [h] | J. hmotnost [t] | Hmotnost celkem [t] | J. suť [t] | Suť Celkem [t]
Náklady soupisu celkem | [6 empty] | 0 |  |  |  |  | 0 |  | 0.379 |  | 0.59921 |  | D | -1 | [7 empty] | 0
| D | HSV | Práce a dodávky HSV |  |  |  | 0 |  |  |  |  | 0 |  | 0 |  | 0.016 | 1 | D | 0 | ROZPOCET | [6 empty] | 0
| D | 9 | Ostatní konstrukce a práce, bourání |  |  |  | 0 |  |  |  |  | 0 |  | 0 |  | 0.016 | 1 | D | 1 | ROZPOCET | [6 empty] | 0
1 | K | 976082131 | Vybourání objímek, držáků nebo věšáků ze zdiva cihelného | kus | 16 |  | 0 |  |  | sníž. přenesená |  | 0 | 0 | 0 | 0.001 | 0.016 | 4 | K | 2 | ROZPOCET | 0 | 0 | 0 | 0 | 0 | 5 | 0 | 4 | 1026117708
| Online PSC |  | https://podminky.urs.cz/item/CS_URS_2026_01/976082131 | [14 empty] | Online PSC | 2
| D | 997 | Doprava suti a vybouraných hmot |  |  |  | 0 |  |  |  |  | 0 |  | 0 |  | 0 | 1 | D | 1 | ROZPOCET | [6 empty] | 0
2 | K | 997013213 | Vnitrostaveništní doprava suti a vybouraných hmot pro budovy v přes 9 do 12 m ručně | t | 0.599 |  | 0 |  |  | sníž. přenesená |  | 0 | 0 | 0 | 0 | 0 | 4 | K | 2 | ROZPOCET | 0 | 0 | 0 | 0 | 0 | 5 | 0 | 4 | 831375700
| Online PSC |  | https://podminky.urs.cz/item/CS_URS_2026_01/997013213 | [14 empty] | Online PSC | 2
3 | K | 997013501 | Odvoz suti a vybouraných hmot na skládku nebo meziskládku do 1 km se složením | t | 0.599 |  | 0 |  |  | sníž. přenesená |  | 0 | 0 | 0 | 0 | 0 | 4 | K | 2 | ROZPOCET | 0 | 0 | 0 | 0 | 0 | 5 | 0 | 4 | 1479164717
| Online PSC |  | https://podminky.urs.cz/item/CS_URS_2026_01/997013501 | [14 empty] | Online PSC | 2
4 | K | 997013509 | Příplatek k odvozu suti a vybouraných hmot na skládku ZKD 1 km přes 1 km | t | 8.985 |  | 0 |  |  | sníž. přenesená |  | 0 | 0 | 0 | 0 | 0 | 4 | K | 2 | ROZPOCET | 0 | 0 | 0 | 0 | 0 | 5 | 0 | 4 | 165636431
| Online PSC |  | https://podminky.urs.cz/item/CS_URS_2026_01/997013509 | [14 empty] | Online PSC | 2
5 | K | 997013631 | Poplatek za uložení na skládce (skládkovné) stavebního odpadu směsného kód odpadu 17 09 04 | t | 0.599 |  | 0 |  |  | sníž. přenesená |  | 0 | 0 | 0 | 0 | 0 | 4 | K | 2 | ROZPOCET | 0 | 0 | 0 | 0 | 0 | 5 | 0 | 4 | 322150234
| Online PSC |  | https://podminky.urs.cz/item/CS_URS_2026_01/997013631 | [14 empty] | Online PSC | 2
| D | PSV | Práce a dodávky PSV |  |  |  | 0 |  |  |  |  | 0 |  | 0.379 |  | 0.58321 | 2 | D | 0 | ROZPOCET | [6 empty] | 0
| D | 713 | Izolace tepelné |  |  |  | 0 |  |  |  |  | 0 |  | 0.018414 |  | 0 | 2 | D | 1 | ROZPOCET | [6 empty] | 0
6 | K | 713463411 | Montáž izolace tepelné potrubí a ohybů návlekovými izolačními pouzdry | m | 72 |  | 0 |  |  | sníž. přenesená |  | 0 | 0 | 0 | 0 | 0 | 16 | K | 2 | ROZPOCET | 0 | 0 | 0 | 0 | 0 | 5 | 0 | 16 | -494022547
| Online PSC |  | https://podminky.urs.cz/item/CS_URS_2026_01/713463411 | [14 empty] | Online PSC | 2
7 | M | 63154002 | pouzdro izolační potrubní z minerální vlny s Al fólií max. 250/100°C 15/20mm | m | 70.4 |  | 0 |  |  | sníž. přenesená |  | 0 | 0.00023 | 0.016192 | 0 | 0 | 32 | M | 2 | ROZPOCET | 0 | 0 | 0 | 0 | 0 | 5 | 0 | 16 | 2134679575
8 | M | 63154003 | pouzdro izolační potrubní z minerální vlny s Al fólií max. 250/100°C 18/20mm | m | 7.7 |  | 0 |  |  | sníž. přenesená |  | 0 | 0.00025 | 0.001925 | 0 | 0 | 32 | M | 2 | ROZPOCET | 0 | 0 | 0 | 0 | 0 | 5 | 0 | 16 | 872378989
9 | M | 63154004 | pouzdro izolační potrubní z minerální vlny s Al fólií max. 250/100°C 22/20mm | m | 1.1 |  | 0 |  |  | sníž. přenesená |  | 0 | 0.00027 | 0.000297 | 0 | 0 | 32 | M | 2 | ROZPOCET | 0 | 0 | 0 | 0 | 0 | 5 | 0 | 16 | 2132827089
10 | K | 998713122 | Přesun hmot tonážní pro izolace tepelné ruční v objektech v přes 6 do 12 m | t | 0.018 |  | 0 |  |  | sníž. přenesená |  | 0 | 0 | 0 | 0 | 0 | 16 | K | 2 | ROZPOCET | 0 | 0 | 0 | 0 | 0 | 5 | 0 | 16 | 560063406
| Online PSC |  | https://podminky.urs.cz/item/CS_URS_2026_01/998713122 | [14 empty] | Online PSC | 2
| D | 731 | Ústřední vytápění - kotelny |  |  |  | 0 |  |  |  |  | 0 |  | 0.04665 |  | 0.30625 | 2 | D | 1 | ROZPOCET | [6 empty] | 0
11 | K | 731200825 | Demontáž kotle ocelového na plynná nebo kapalná paliva výkon přes 25 do 40 kW | kus | 1 |  | 0 |  |  | sníž. přenesená |  | 0 | 0.00017 | 0.00017 | 0.30625 | 0.30625 | 16 | K | 2 | ROZPOCET | 0 | 0 | 0 | 0 | 0 | 5 | 0 | 16 | 346724033
| Online PSC |  | https://podminky.urs.cz/item/CS_URS_2026_01/731200825 | [14 empty] | Online PSC | 2
12 | K | 731244124 | Kotel ocelový závěsný na plyn kondenzační o výkonu do 15 kW pro vytápění s možností připojení zásobníku TV | soubor | 1 |  | 0 |  |  | sníž. přenesená |  | 0 | 0.03852 | 0.03852 | 0 | 0 | 16 | K | 2 | ROZPOCET | 0 | 0 | 0 | 0 | 0 | 5 | 0 | 16 | 1564979790
| Online PSC |  | https://podminky.urs.cz/item/CS_URS_2026_01/731244124 | [14 empty] | Online PSC | 2
| P |  | Poznámka k položce: ( při teplotním spádu 80°/60°C bez kondenzace činí 2,5 - 14,8 kW) | [14 empty] | P | 2
13 | K | 731810301 | Nucený odtah spalin soustředným potrubím pro kondenzační kotel vodorovný 60/100 ke komínové šachtě | soubor | 1 |  | 0 |  |  | sníž. přenesená |  | 0 | 0.00088 | 0.00088 | 0 | 0 | 16 | K | 2 | ROZPOCET | 0 | 0 | 0 | 0 | 0 | 5 | 0 | 16 | 1672544891
| Online PSC |  | https://podminky.urs.cz/item/CS_URS_2026_01/731810301 | [14 empty] | Online PSC | 2
14 | K | 731810331 | Nucený odtah spalin soustředným potrubím pro kondenzační kotel svislý 60/100 mm přes šikmou střechu | soubor | 1 |  | 0 |  |  | sníž. přenesená |  | 0 | 0.00149 | 0.00149 | 0 | 0 | 16 | K | 2 | ROZPOCET | 0 | 0 | 0 | 0 | 0 | 5 | 0 | 16 | -1371094442
| Online PSC |  | https://podminky.urs.cz/item/CS_URS_2026_01/731810331 | [14 empty] | Online PSC | 2
15 | K | 731810341 | Prodloužení soustředného potrubí pro kondenzační kotel průměru 60/100 mm | m | 9 |  | 0 |  |  | sníž. přenesená |  | 0 | 0.00045 | 0.00405 | 0 | 0 | 16 | K | 2 | ROZPOCET | 0 | 0 | 0 | 0 | 0 | 5 | 0 | 16 | 757772309
| Online PSC |  | https://podminky.urs.cz/item/CS_URS_2026_01/731810341 | [14 empty] | Online PSC | 2
16 | K | 731810461 | Rozdělovač odtahů spalin pro kondenzační kotel připojení na kotli průměru 60/100 mm | kus | 1 |  | 0 |  |  | sníž. přenesená |  | 0 | 0.00039 | 0.00039 | 0 | 0 | 16 | K | 2 | ROZPOCET | 0 | 0 | 0 | 0 | 0 | 5 | 0 | 16 | -1758903722
| Online PSC |  | https://podminky.urs.cz/item/CS_URS_2026_01/731810461 | [14 empty] | Online PSC | 2
17 | M | 48477202 | koleno 90° PP/Al koaxiální systém odtahu spalin pro kondenzační kotle D 60/100mm | kus | 2 |  | 0 |  |  | sníž. přenesená |  | 0 | 0.00032 | 0.00064 | 0 | 0 | 32 | M | 2 | ROZPOCET | 0 | 0 | 0 | 0 | 0 | 5 | 0 | 16 | 1436613609
18 | M | 48477172 | komínek vertikální Al/plast koaxiální systém odtahu spalin pro kotle turbo D 60/100mm | kus | 1 |  | 0 |  |  | sníž. přenesená |  | 0 | 0.00051 | 0.00051 | 0 | 0 | 32 | M | 2 | ROZPOCET | 0 | 0 | 0 | 0 | 0 | 5 | 0 | 16 | -1697383594
19 | K | 998731122 | Přesun hmot tonážní pro kotelny ruční v objektech v přes 6 do 12 m | t | 0.047 |  | 0 |  |  | sníž. přenesená |  | 0 | 0 | 0 | 0 | 0 | 16 | K | 2 | ROZPOCET | 0 | 0 | 0 | 0 | 0 | 5 | 0 | 16 | 1455533407
| Online PSC |  | https://podminky.urs.cz/item/CS_URS_2026_01/998731122 | [14 empty] | Online PSC | 2
| D | 732 | Ústřední vytápění - strojovny |  |  |  | 0 |  |  |  |  | 0 |  | 0.08487 |  | 0 | 2 | D | 1 | ROZPOCET | [6 empty] | 0
20 | K | 732211112 | Ohřívač stacionární zásobníkový s jedním výměníkem PN 0,6/1,0 o objemu 125 l v.pl. 1,45 m2 | soubor | 1 |  | 0 |  |  | sníž. přenesená |  | 0 | 0.08487 | 0.08487 | 0 | 0 | 16 | K | 2 | ROZPOCET | 0 | 0 | 0 | 0 | 0 | 5 | 0 | 16 | -1130570269
| Online PSC |  | https://podminky.urs.cz/item/CS_URS_2026_01/732211112 | [14 empty] | Online PSC | 2
21 | K | 998732122 | Přesun hmot tonážní pro strojovny ruční v objektech v přes 6 do 12 m | t | 0.085 |  | 0 |  |  | sníž. přenesená |  | 0 | 0 | 0 | 0 | 0 | 16 | K | 2 | ROZPOCET | 0 | 0 | 0 | 0 | 0 | 5 | 0 | 16 | -693206384
| Online PSC |  | https://podminky.urs.cz/item/CS_URS_2026_01/998732122 | [14 empty] | Online PSC | 2
| D | 733 | Ústřední vytápění - rozvodné potrubí |  |  |  | 0 |  |  |  |  | 0 |  | 0.03599 |  | 0.127 | 2 | D | 1 | ROZPOCET | [6 empty] | 0
22 | K | 733120815 | Demontáž potrubí ocelového hladkého D do 38 | m | 50 |  | 0 |  |  | sníž. přenesená |  | 0 | 4e-05 | 0.002 | 0.00254 | 0.127 | 16 | K | 2 | ROZPOCET | 0 | 0 | 0 | 0 | 0 | 5 | 0 | 16 | -1550332364
| Online PSC |  | https://podminky.urs.cz/item/CS_URS_2026_01/733120815 | [14 empty] | Online PSC | 2
23 | K | 733222302 | Potrubí měděné polotvrdé spojované lisováním D 15x1 mm | m | 64 |  | 0 |  |  | sníž. přenesená |  | 0 | 0.00046 | 0.02944 | 0 | 0 | 16 | K | 2 | ROZPOCET | 0 | 0 | 0 | 0 | 0 | 5 | 0 | 16 | -1185527948
| Online PSC |  | https://podminky.urs.cz/item/CS_URS_2026_01/733222302 | [14 empty] | Online PSC | 2
24 | K | 733222303 | Potrubí měděné polotvrdé spojované lisováním D 18x1 mm | m | 7 |  | 0 |  |  | sníž. přenesená |  | 0 | 0.00055 | 0.00385 | 0 | 0 | 16 | K | 2 | ROZPOCET | 0 | 0 | 0 | 0 | 0 | 5 | 0 | 16 | 239847668
| Online PSC |  | https://podminky.urs.cz/item/CS_URS_2026_01/733222303 | [14 empty] | Online PSC | 2
25 | K | 733222304 | Potrubí měděné polotvrdé spojované lisováním D 22x1 mm | m | 1 |  | 0 |  |  | sníž. přenesená |  | 0 | 0.0007 | 0.0007 | 0 | 0 | 16 | K | 2 | ROZPOCET | 0 | 0 | 0 | 0 | 0 | 5 | 0 | 16 | 1949060708
| Online PSC |  | https://podminky.urs.cz/item/CS_URS_2026_01/733222304 | [14 empty] | Online PSC | 2
26 | K | 733291101 | Zkouška těsnosti potrubí měděné D do 35x1,5 | m | 72 |  | 0 |  |  | sníž. přenesená |  | 0 | 0 | 0 | 0 | 0 | 16 | K | 2 | ROZPOCET | 0 | 0 | 0 | 0 | 0 | 5 | 0 | 16 | -525659687
| Online PSC |  | https://podminky.urs.cz/item/CS_URS_2026_01/733291101 | [14 empty] | Online PSC | 2
27 | K | 998733122 | Přesun hmot tonážní pro rozvody potrubí ruční v objektech v přes 6 do 12 m | t | 0.036 |  | 0 |  |  | sníž. přenesená |  | 0 | 0 | 0 | 0 | 0 | 16 | K | 2 | ROZPOCET | 0 | 0 | 0 | 0 | 0 | 5 | 0 | 16 | -851157380
| Online PSC |  | https://podminky.urs.cz/item/CS_URS_2026_01/998733122 | [14 empty] | Online PSC | 2
| D | 734 | Ústřední vytápění - armatury |  |  |  | 0 |  |  |  |  | 0 |  | 0.00904 |  | 0 | 2 | D | 1 | ROZPOCET | [6 empty] | 0
28 | K | 734221555 | Ventil závitový termostatický přímý jednoregulační G1/2x18 bez hlavice pro rozvod z CU nebo UH | kus | 4 |  | 0 |  |  | sníž. přenesená |  | 0 | 0.00024 | 0.00096 | 0 | 0 | 16 | K | 2 | ROZPOCET | 0 | 0 | 0 | 0 | 0 | 5 | 0 | 16 | 382895982
| Online PSC |  | https://podminky.urs.cz/item/CS_URS_2026_01/734221555 | [14 empty] | Online PSC | 2
29 | K | 734221680 | Termostatická hlavice kapalinová PN 10 do 110°C s odděleným čidlem | kus | 3 |  | 0 |  |  | sníž. přenesená |  | 0 | 0.00027 | 0.00081 | 0 | 0 | 16 | K | 2 | ROZPOCET | 0 | 0 | 0 | 0 | 0 | 5 | 0 | 16 | -2036204851
| Online PSC |  | https://podminky.urs.cz/item/CS_URS_2026_01/734221680 | [14 empty] | Online PSC | 2
30 | K | 734221682 | Termostatická hlavice kapalinová PN 10 do 110°C otopných těles VK | kus | 1 |  | 0 |  |  | sníž. přenesená |  | 0 | 0.00014 | 0.00014 | 0 | 0 | 16 | K | 2 | ROZPOCET | 0 | 0 | 0 | 0 | 0 | 5 | 0 | 16 | -1475553829
| Online PSC |  | https://podminky.urs.cz/item/CS_URS_2026_01/734221682 | [14 empty] | Online PSC | 2
31 | K | 734261406 | Armatura připojovací přímá G 1/2x18 PN 10 do 110°C radiátorů typu VK | kus | 4 |  | 0 |  |  | sníž. přenesená |  | 0 | 0.00086 | 0.00344 | 0 | 0 | 16 | K | 2 | ROZPOCET | 0 | 0 | 0 | 0 | 0 | 5 | 0 | 16 | 1668954357
| Online PSC |  | https://podminky.urs.cz/item/CS_URS_2026_01/734261406 | [14 empty] | Online PSC | 2
32 | K | 734261734 | Šroubení regulační radiátorové přímé G 1/2x16 bez vypouštění pro adaptér | kus | 6 |  | 0 |  |  | sníž. přenesená |  | 0 | 0.00039 | 0.00234 | 0 | 0 | 16 | K | 2 | ROZPOCET | 0 | 0 | 0 | 0 | 0 | 5 | 0 | 16 | 1335052663
| Online PSC |  | https://podminky.urs.cz/item/CS_URS_2026_01/734261734 | [14 empty] | Online PSC | 2
33 | K | 734291254 | Filtr závitový pro topné a chladicí systémy přímý G 3/4 PN 16 do 160°C s vnitřními závity | kus | 1 |  | 0 |  |  | sníž. přenesená |  | 0 | 0.00033 | 0.00033 | 0 | 0 | 16 | K | 2 | ROZPOCET | 0 | 0 | 0 | 0 | 0 | 5 | 0 | 16 | -932624268
| Online PSC |  | https://podminky.urs.cz/item/CS_URS_2026_01/734291254 | [14 empty] | Online PSC | 2
34 | K | 734292714 | Kohout kulový přímý G 3/4 PN 42 do 185°C vnitřní závit | kus | 3 |  | 0 |  |  | sníž. přenesená |  | 0 | 0.00034 | 0.00102 | 0 | 0 | 16 | K | 2 | ROZPOCET | 0 | 0 | 0 | 0 | 0 | 5 | 0 | 16 | -2142959854
| Online PSC |  | https://podminky.urs.cz/item/CS_URS_2026_01/734292714 | [14 empty] | Online PSC | 2
35 | K | 998734122 | Přesun hmot tonážní pro armatury ruční v objektech v přes 6 do 12 m | t | 0.009 |  | 0 |  |  | sníž. přenesená |  | 0 | 0 | 0 | 0 | 0 | 16 | K | 2 | ROZPOCET | 0 | 0 | 0 | 0 | 0 | 5 | 0 | 16 | 1345230635
| Online PSC |  | https://podminky.urs.cz/item/CS_URS_2026_01/998734122 | [14 empty] | Online PSC | 2
| D | 735 | Ústřední vytápění - otopná tělesa |  |  |  | 0 |  |  |  |  | 0 |  | 0.15459 |  | 0.14996 | 2 | D | 1 | ROZPOCET | [6 empty] | 0
36 | K | 735151831 | Demontáž otopného tělesa panelového třířadého dl do 1500 mm | kus | 4 |  | 0 |  |  | sníž. přenesená |  | 0 | 0.0001 | 0.0004 | 0.03749 | 0.14996 | 16 | K | 2 | ROZPOCET | 0 | 0 | 0 | 0 | 0 | 5 | 0 | 16 | 1290849568
| Online PSC |  | https://podminky.urs.cz/item/CS_URS_2026_01/735151831 | [14 empty] | Online PSC | 2
37 | K | 735152271 | Otopné těleso panelové VK jednodeskové 1 přídavná přestupní plocha výška/délka 600/400 mm výkon 401 W | kus | 1 |  | 0 |  |  | sníž. přenesená |  | 0 | 0.01035 | 0.01035 | 0 | 0 | 16 | K | 2 | ROZPOCET | 0 | 0 | 0 | 0 | 0 | 5 | 0 | 16 | -1361646379
| Online PSC |  | https://podminky.urs.cz/item/CS_URS_2026_01/735152271 | [14 empty] | Online PSC | 2
38 | K | 735152282 | Otopné těleso panel VK jednodeskové 1 přídavná přestupní plocha výška/délka 600/1800 mm výkon 1804 W | kus | 1 |  | 0 |  |  | sníž. přenesená |  | 0 | 0.0402 | 0.0402 | 0 | 0 | 16 | K | 2 | ROZPOCET | 0 | 0 | 0 | 0 | 0 | 5 | 0 | 16 | -359174994
| Online PSC |  | https://podminky.urs.cz/item/CS_URS_2026_01/735152282 | [14 empty] | Online PSC | 2
39 | K | 735152480 | Otopné těleso panelové VK dvoudeskové 1 přídavná přestupní plocha výška/délka 600/1400 mm výkon 1803 W | kus | 1 |  | 0 |  |  | sníž. přenesená |  | 0 | 0.04238 | 0.04238 | 0 | 0 | 16 | K | 2 | ROZPOCET | 0 | 0 | 0 | 0 | 0 | 5 | 0 | 16 | 1571918534
| Online PSC |  | https://podminky.urs.cz/item/CS_URS_2026_01/735152480 | [14 empty] | Online PSC | 2
40 | K | 735152573 | Otopné těleso panelové VK dvoudeskové 2 přídavné přestupní plochy výška/délka 600/600 mm výkon 1007 W | kus | 1 |  | 0 |  |  | sníž. přenesená |  | 0 | 0.02176 | 0.02176 | 0 | 0 | 16 | K | 2 | ROZPOCET | 0 | 0 | 0 | 0 | 0 | 5 | 0 | 16 | -410213048
| Online PSC |  | https://podminky.urs.cz/item/CS_URS_2026_01/735152573 | [14 empty] | Online PSC | 2
41 | K | 735164272 | Otopné těleso trubkové elektrické přímotopné výška/délka 1810/600 mm | kus | 1 |  | 0 |  |  | sníž. přenesená |  | 0 | 0.0395 | 0.0395 | 0 | 0 | 16 | K | 2 | ROZPOCET | 0 | 0 | 0 | 0 | 0 | 5 | 0 | 16 | -798875502
| Online PSC |  | https://podminky.urs.cz/item/CS_URS_2026_01/735164272 | [14 empty] | Online PSC | 2
42 | K | 998735122 | Přesun hmot tonážní pro otopná tělesa ruční v objektech v přes 6 do 12 m | t | 0.155 |  | 0 |  |  | sníž. přenesená |  | 0 | 0 | 0 | 0 | 0 | 16 | K | 2 | ROZPOCET | 0 | 0 | 0 | 0 | 0 | 5 | 0 | 16 | 1488106883
| Online PSC |  | https://podminky.urs.cz/item/CS_URS_2026_01/998735122 | [14 empty] | Online PSC | 2
43 | K | HZS2222 | Hodinová zúčtovací sazba topenář odborný | hod | 24 |  | 0 |  |  | sníž. přenesená |  | 0 | 0 | 0 | 0 | 0 | 16 | K | 2 | ROZPOCET | 0 | 0 | 0 | 0 | 0 | 5 | 0 | 16 | 215265085
| Online PSC |  | https://podminky.urs.cz/item/CS_URS_2026_01/HZS2222 | [14 empty] | Online PSC | 2
| P |  | Poznámka k položce: Topná zkouška dle ČSN 06 0310 | [14 empty] | P | 2
| D | 741 | Elektroinstalace - silnoproud |  |  |  | 0 |  |  |  |  | 0 |  | 0.0002 |  | 0 | 2 | D | 1 | ROZPOCET | [6 empty] | 0
44 | K | 741331075 | Montáž termostatu pro prostředí normální se zapojením vodičů | kus | 1 |  | 0 |  |  | sníž. přenesená |  | 0 | 0 | 0 | 0 | 0 | 16 | K | 2 | ROZPOCET | 0 | 0 | 0 | 0 | 0 | 5 | 0 | 16 | 638421933
| Online PSC |  | https://podminky.urs.cz/item/CS_URS_2026_01/741331075 | [14 empty] | Online PSC | 2
45 | M | 40561129 | termostat prostorový bezdrátový programovatelný s komunikací OpenTherm | kus | 1 |  | 0 |  |  | sníž. přenesená |  | 0 | 0.0002 | 0.0002 | 0 | 0 | 32 | M | 2 | ROZPOCET | 0 | 0 | 0 | 0 | 0 | 5 | 0 | 16 | 1178529686
| D | 767 | Konstrukce zámečnické |  |  |  | 0 |  |  |  |  | 0 |  | 0.02925 |  | 0 | 2 | D | 1 | ROZPOCET | [6 empty] | 0
46 | K | 767995101 | Montáž atypických zámečnických konstrukcí hmotnosti do 1 kg | kg | 25 |  | 0 |  |  | sníž. přenesená |  | 0 | 7e-05 | 0.00175 | 0 | 0 | 16 | K | 2 | ROZPOCET | 0 | 0 | 0 | 0 | 0 | 5 | 0 | 16 | -1944904978
| Online PSC |  | https://podminky.urs.cz/item/CS_URS_2026_01/767995101 | [14 empty] | Online PSC | 2
47 | M | 55100001 | válcované profily, tyčové závěsy, závěsné objímky | kg | 25 |  | 0 |  |  | sníž. přenesená |  | 0 | 0.0011 | 0.0275 | 0 | 0 | 32 | M | 2 | ROZPOCET | 0 | 0 | 0 | 0 | 0 | 5 | 0 | 16 | 972170560
48 | K | 998767122 | Přesun hmot tonážní pro zámečnické konstrukce ruční v objektech v přes 6 do 12 m | t | 0.029 |  | 0 |  |  | sníž. přenesená |  | 0 | 0 | 0 | 0 | 0 | 16 | K | 2 | ROZPOCET | 0 | 0 | 0 | 0 | 0 | 5 | 0 | 16 | -2103529640
| Online PSC |  | https://podminky.urs.cz/item/CS_URS_2026_01/998767122 | [14 empty] | Online PSC | 2

## PS 06 - Vzduchotechnika_02
{e6869cac-a438-40e1-89fa-9e2053a3034f}
1
| KRYCÍ LIST SOUPISU PRACÍ | [7 empty] | v --- níže se nacházejí doplnkové a pomocné údaje k sestavám --- v | [8 empty] | True
Stavba:
Plzeň zastávka ON - oprava bytové části
Objekt:
SO 03 - Oprava bytové části - byt č. 3
Soupis:
PS 06 - Vzduchotechnika
| KSO: |  |  |  |  | CC-CZ:
| Místo: |  | parc. č. 6594, k.ú. Plzeň |  |  | Datum: | 18. 5. 2026
| Zadavatel: |  |  |  |  | IČ: | 70994234
|  | Správa železnic, s.o., Dlážděná 1003/7, Praha 1 |  |  |  | DIČ: | CZ70994234
| Uchazeč: |  |  |  |  | IČ: | Vyplň údaj
|  | Vyplň údaj |  |  |  | DIČ: | Vyplň údaj
| Projektant: |  |  |  |  | IČ: | 28538366
|  | SILETI CZ, s.r.o., Seifertova 2919/12, Praha 2 |  |  |  | DIČ: | CZ28538366
| Zpracovatel: |  |  |  |  | IČ: | 28538366
|  | SILETI CZ, s.r.o., Seifertova 2919/12, Praha 2 |  |  |  | DIČ: | CZ28538366
Poznámka:
| Cena bez DPH | [5 empty] | 0
|  |  | Základ daně |  |  | Sazba daně | Výše daně
| DPH | základní | 0 |  |  | 21% | 0
|  | snížená | 0 |  |  | 12% | 0
| DPH | zákl. přenesená | 0 |  |  | 21% | 0
|  | sníž. přenesená | 0 |  |  | 12% | 0
|  | nulová | 0 |  |  | 0% | 0
| Cena s DPH |  |  | v | CZK |  | 0
| Projektant |  |  | Zpracovatel
| Datum a podpis: |  | Razítko | Datum a podpis: |  |  | Razítko
| Objednavatel |  |  | Uchazeč
| Datum a podpis: |  | Razítko | Datum a podpis: |  |  | Razítko
REKAPITULACE ČLENĚNÍ SOUPISU PRACÍ
Stavba:
Plzeň zastávka ON - oprava bytové části
Objekt:
SO 03 - Oprava bytové části - byt č. 3
Soupis:
PS 06 - Vzduchotechnika
Místo: |  |  | parc. č. 6594, k.ú. Plzeň |  |  | Datum: | 18. 5. 2026
Zadavatel: |  |  | Správa železnic, s.o., Dlážděná 1003/7, Praha 1 |  |  | Projektant: | SILETI CZ, s.r.o., Seifertova 2919/12, Praha 2
Uchazeč: |  |  | Vyplň údaj |  |  | Zpracovatel: | SILETI CZ, s.r.o., Seifertova 2919/12, Praha 2
Kód dílu - Popis | [6 empty] | Cena celkem [CZK]
Náklady ze soupisu prací | [6 empty] | 0 | [11 empty] | -1
| PSV - Práce a dodávky PSV | [5 empty] | 0
| 751 - Vzduchotechnika | [5 empty] | 0
| D3 - Byt č.3 - WC a koupelna č.m. 2.17 a 2.18 | [5 empty] | 0
| D5 - OSTATNÍ | [5 empty] | 0
SOUPIS PRACÍ
Stavba:
Plzeň zastávka ON - oprava bytové části
Objekt:
SO 03 - Oprava bytové části - byt č. 3
Soupis:
PS 06 - Vzduchotechnika
Místo: |  |  | parc. č. 6594, k.ú. Plzeň |  |  | Datum: | 18. 5. 2026
Zadavatel: |  |  | Správa železnic, s.o., Dlážděná 1003/7, Praha 1 |  |  | Projektant: | SILETI CZ, s.r.o., Seifertova 2919/12, Praha 2
Uchazeč: |  |  | Vyplň údaj |  |  | Zpracovatel: | SILETI CZ, s.r.o., Seifertova 2919/12, Praha 2
PČ | Typ | Kód | Popis | MJ | Množství | J.cena [CZK] | Cena celkem [CZK] | Cenová soustava |  | DPH | J. Nh [h] | Nh celkem [h] | J. hmotnost [t] | Hmotnost celkem [t] | J. suť [t] | Suť Celkem [t]
Náklady soupisu celkem | [6 empty] | 0 |  |  |  |  | 0 |  | 0 |  | 0 |  | D | -1 | [7 empty] | 0
| D | PSV | Práce a dodávky PSV |  |  |  | 0 |  |  |  |  | 0 |  | 0 |  | 0 | 2 | D | 0 | ROZPOCET | [6 empty] | 0
| D | 751 | Vzduchotechnika |  |  |  | 0 |  |  |  |  | 0 |  | 0 |  | 0 | 2 | D | 1 | ROZPOCET | [6 empty] | 0
| D | D3 | Byt č.3 - WC a koupelna č.m. 2.17 a 2.18 |  |  |  | 0 |  |  |  |  | 0 |  | 0 |  | 0 | 1 | D | 2 | ROZPOCET | [6 empty] | 0
1 | M | 42910001 | D+M Rradiálníventilátor SILENT např.ECO-U60H DN80 Q=50m3/h, 150Pa, Pel=12W, 230V | kus | 1 |  | 0 |  |  | sníž. přenesená |  | 0 | 0 | 0 | 0 | 0 | 32 | M | 3 | ROZPOCET | 0 | 0 | 0 | 0 | 0 | 5 | 0 | 16 | 2032340168
| P |  | Poznámka k položce: Montáž je učena do podhledu. Čelní mřížka obsahuje filtr a tlumič hluku. Na výtlaku je zpětná klapka. Včetně doběhového spínače. | [14 empty] | P | 3
2 | M | 42910002 | D+M Rradiálníventilátor SILENT např. ECO-U100H DN80 Q=80m3/h, 150Pa, Pel=30W, 230V | kus | 1 |  | 0 |  |  | sníž. přenesená |  | 0 | 0 | 0 | 0 | 0 | 32 | M | 3 | ROZPOCET | 0 | 0 | 0 | 0 | 0 | 5 | 0 | 16 | 1717567062
| P |  | Poznámka k položce: Montáž je učena do podhledu. Čelní mřížka obsahuje filtr a tlumič hluku. Na výtlaku je zpětná klapka. Včetně doběhového spínače. | [14 empty] | P | 3
3 | M | 42910003 | D+M Konzole pro ukotvení do podhledu ECO-U KP | kus | 2 |  | 0 |  |  | sníž. přenesená |  | 0 | 0 | 0 | 0 | 0 | 32 | M | 3 | ROZPOCET | 0 | 0 | 0 | 0 | 0 | 5 | 0 | 16 | -608048234
4 | M | 42910004 | D+M Vyfuková hlavice-SPIRO VH 125 | kus | 1 |  | 0 |  |  | sníž. přenesená |  | 0 | 0 | 0 | 0 | 0 | 32 | M | 3 | ROZPOCET | 0 | 0 | 0 | 0 | 0 | 5 | 0 | 16 | 122104155
| P |  | Poznámka k položce: SAFE systém | [14 empty] | P | 3
5 | M | 42910005 | D+M Kruhové potrubí SPIRO 125 | bm | 5 |  | 0 |  |  | sníž. přenesená |  | 0 | 0 | 0 | 0 | 0 | 32 | M | 3 | ROZPOCET | 0 | 0 | 0 | 0 | 0 | 5 | 0 | 16 | 923957514
| P |  | Poznámka k položce: SAFE systém | [14 empty] | P | 3
6 | M | 42910006 | D+M Kruhové potrubí SPIRO 100 | bm | 3 |  | 0 |  |  | sníž. přenesená |  | 0 | 0 | 0 | 0 | 0 | 32 | M | 3 | ROZPOCET | 0 | 0 | 0 | 0 | 0 | 5 | 0 | 16 | 1469677243
| P |  | Poznámka k položce: SAFE systém | [14 empty] | P | 3
7 | M | 42910007 | D+M Ohebná hadice SONO D80 5m bal.zvuk.izol. | bm | 2 |  | 0 |  |  | sníž. přenesená |  | 0 | 0 | 0 | 0 | 0 | 32 | M | 3 | ROZPOCET | 0 | 0 | 0 | 0 | 0 | 5 | 0 | 16 | 624179333
8 | M | 42910008 | D+M Přechod SPIRO 100/80 | kus | 2 |  | 0 |  |  | sníž. přenesená |  | 0 | 0 | 0 | 0 | 0 | 32 | M | 3 | ROZPOCET | 0 | 0 | 0 | 0 | 0 | 5 | 0 | 16 | 829601443
| P |  | Poznámka k položce: SAFE systém | [14 empty] | P | 3
9 | M | 42910009 | D+M Odbocka jednostranná 90°-SPIRO 125/100/100 s odkapem | kus | 1 |  | 0 |  |  | sníž. přenesená |  | 0 | 0 | 0 | 0 | 0 | 32 | M | 3 | ROZPOCET | 0 | 0 | 0 | 0 | 0 | 5 | 0 | 16 | 102190667
| P |  | Poznámka k položce: SAFE systém | [14 empty] | P | 3
10 | M | 42910010 | D+M Oblouk 90°-SPIRO 125 | kus | 2 |  | 0 |  |  | sníž. přenesená |  | 0 | 0 | 0 | 0 | 0 | 32 | M | 3 | ROZPOCET | 0 | 0 | 0 | 0 | 0 | 5 | 0 | 16 | -758495968
| P |  | Poznámka k položce: SAFE systém | [14 empty] | P | 3
11 | M | 42910011 | D+M Požární izolace, desky z min.plsti tl.50mm, na trny s Al folii /atestovaná požární odolnost EI45/ | m2 | 4 |  | 0 |  |  | sníž. přenesená |  | 0 | 0 | 0 | 0 | 0 | 32 | M | 3 | ROZPOCET | 0 | 0 | 0 | 0 | 0 | 5 | 0 | 16 | 2078273283
| P |  | Poznámka k položce: např. protipožární systém ULTIMATE Protect pro požárně odolná kruhová VZT potrubí do DN250 | [14 empty] | P | 3
| D | D5 | OSTATNÍ |  |  |  | 0 |  |  |  |  | 0 |  | 0 |  | 0 | 1 | D | 2 | ROZPOCET | [6 empty] | 0
12 | M | 42910012 | montážní, spojovací a tesnící materiál (závitové tyče, konzoly, nosníkové příchytky, objímky) | kg | 15 |  | 0 |  |  | sníž. přenesená |  | 0 | 0 | 0 | 0 | 0 | 32 | M | 3 | ROZPOCET | 0 | 0 | 0 | 0 | 0 | 5 | 0 | 16 | 125807823
13 | M | 42910013 | popisy a označení rozvodu a zařízení | soub. | 1 |  | 0 |  |  | sníž. přenesená |  | 0 | 0 | 0 | 0 | 0 | 32 | M | 3 | ROZPOCET | 0 | 0 | 0 | 0 | 0 | 5 | 0 | 16 | -1053774440
14 | M | 42910014 | zřízení a odstranění pracovní podlahy dle montáže, např. lešení, pomocné lešení, práce na žebříku, práce na plošině, jeřábové práce atd. | hod. | 1 |  | 0 |  |  | sníž. přenesená |  | 0 | 0 | 0 | 0 | 0 | 32 | M | 3 | ROZPOCET | 0 | 0 | 0 | 0 | 0 | 5 | 0 | 16 | 969555266
15 | M | 42910015 | ostatní zúčtovatelný drobný, pomocný, doplňkový a ostatní materiál v potřebném rozsahu pro řádné dokončení díla | soub. | 1 |  | 0 |  |  | sníž. přenesená |  | 0 | 0 | 0 | 0 | 0 | 32 | M | 3 | ROZPOCET | 0 | 0 | 0 | 0 | 0 | 5 | 0 | 16 | 681507156
| P |  | Poznámka k položce: např. přizpůsobování nových rozvodů a zařízení VZT ostatním zařízením TZB a stavební části, drobný materiál jako např. těsnění, atd., tedy veškerý ostatní materiál a výrobky potřebné pro řádné dokončení díla | [14 empty] | P | 3

## PS 01 - Stavební část_03
{b1d1bad9-52b5-48af-8bac-28d733ff2c49}
1
| KRYCÍ LIST SOUPISU PRACÍ | [7 empty] | v --- níže se nacházejí doplnkové a pomocné údaje k sestavám --- v | [8 empty] | True
Stavba:
Plzeň zastávka ON - oprava bytové části
Objekt:
SO 04 - Oprava bytové části - byt č. 4
Soupis:
PS 01 - Stavební část
| KSO: |  |  |  |  | CC-CZ:
| Místo: |  | parc. č. 6594, k.ú. Plzeň |  |  | Datum: | 18. 5. 2026
| Zadavatel: |  |  |  |  | IČ: | 70994234
|  | Správa železnic, s.o., Dlážděná 1003/7, Praha 1 |  |  |  | DIČ: | CZ70994234
| Uchazeč: |  |  |  |  | IČ: | Vyplň údaj
|  | Vyplň údaj |  |  |  | DIČ: | Vyplň údaj
| Projektant: |  |  |  |  | IČ: | 28538366
|  | SILETI CZ, s.r.o., Seifertova 2919/12, Praha 2 |  |  |  | DIČ: | CZ28538366
| Zpracovatel: |  |  |  |  | IČ: | 28538366
|  | SILETI CZ, s.r.o., Seifertova 2919/12, Praha 2 |  |  |  | DIČ: | CZ28538366
Poznámka:
| Cena bez DPH | [5 empty] | 0
|  |  | Základ daně |  |  | Sazba daně | Výše daně
| DPH | základní | 0 |  |  | 21% | 0
|  | snížená | 0 |  |  | 12% | 0
| DPH | zákl. přenesená | 0 |  |  | 21% | 0
|  | sníž. přenesená | 0 |  |  | 12% | 0
|  | nulová | 0 |  |  | 0% | 0
| Cena s DPH |  |  | v | CZK |  | 0
| Projektant |  |  | Zpracovatel
| Datum a podpis: |  | Razítko | Datum a podpis: |  |  | Razítko
| Objednavatel |  |  | Uchazeč
| Datum a podpis: |  | Razítko | Datum a podpis: |  |  | Razítko
REKAPITULACE ČLENĚNÍ SOUPISU PRACÍ
Stavba:
Plzeň zastávka ON - oprava bytové části
Objekt:
SO 04 - Oprava bytové části - byt č. 4
Soupis:
PS 01 - Stavební část
Místo: |  |  | parc. č. 6594, k.ú. Plzeň |  |  | Datum: | 18. 5. 2026
Zadavatel: |  |  | Správa železnic, s.o., Dlážděná 1003/7, Praha 1 |  |  | Projektant: | SILETI CZ, s.r.o., Seifertova 2919/12, Praha 2
Uchazeč: |  |  | Vyplň údaj |  |  | Zpracovatel: | SILETI CZ, s.r.o., Seifertova 2919/12, Praha 2
Kód dílu - Popis | [6 empty] | Cena celkem [CZK]
Náklady ze soupisu prací | [6 empty] | 0 | [11 empty] | -1
| HSV - Práce a dodávky HSV | [5 empty] | 0
| 3 - Svislé a kompletní konstrukce | [5 empty] | 0
| 6 - Úpravy povrchů, podlahy a osazování výplní | [5 empty] | 0
| 9 - Ostatní konstrukce a práce, bourání | [5 empty] | 0
| 997 - Doprava suti a vybouraných hmot | [5 empty] | 0
| 998 - Přesun hmot | [5 empty] | 0
| PSV - Práce a dodávky PSV | [5 empty] | 0
| 713 - Izolace tepelné | [5 empty] | 0
| 762 - Konstrukce tesařské | [5 empty] | 0
| 763 - Konstrukce suché výstavby | [5 empty] | 0
| 764 - Konstrukce klempířské | [5 empty] | 0
| 766 - Konstrukce truhlářské | [5 empty] | 0
| 771 - Podlahy z dlaždic | [5 empty] | 0
| 776 - Podlahy povlakové | [5 empty] | 0
| 781 - Dokončovací práce - obklady | [5 empty] | 0
| 784 - Dokončovací práce - malby a tapety | [5 empty] | 0
SOUPIS PRACÍ
Stavba:
Plzeň zastávka ON - oprava bytové části
Objekt:
SO 04 - Oprava bytové části - byt č. 4
Soupis:
PS 01 - Stavební část
Místo: |  |  | parc. č. 6594, k.ú. Plzeň |  |  | Datum: | 18. 5. 2026
Zadavatel: |  |  | Správa železnic, s.o., Dlážděná 1003/7, Praha 1 |  |  | Projektant: | SILETI CZ, s.r.o., Seifertova 2919/12, Praha 2
Uchazeč: |  |  | Vyplň údaj |  |  | Zpracovatel: | SILETI CZ, s.r.o., Seifertova 2919/12, Praha 2
PČ | Typ | Kód | Popis | MJ | Množství | J.cena [CZK] | Cena celkem [CZK] | Cenová soustava |  | DPH | J. Nh [h] | Nh celkem [h] | J. hmotnost [t] | Hmotnost celkem [t] | J. suť [t] | Suť Celkem [t]
Náklady soupisu celkem | [6 empty] | 0 |  |  |  |  | 0 |  | 17.9052 |  | 49.3233 |  | D | -1 | [7 empty] | 0
| D | HSV | Práce a dodávky HSV |  |  |  | 0 |  |  |  |  | 0 |  | 8.5588 |  | 44.4465 | 1 | D | 0 | ROZPOCET | [6 empty] | 0
| D | 3 | Svislé a kompletní konstrukce |  |  |  | 0 |  |  |  |  | 0 |  | 0.22061 |  | 0 | 1 | D | 1 | ROZPOCET | [6 empty] | 0
1 | K | 317142424 | Překlad nenosný pórobetonový š 100 mm v do 250 mm na tenkovrstvou maltu dl přes 1250 do 1500 mm | kus | 1 |  | 0 |  |  | sníž. přenesená |  | 0 | 0.03328 | 0.03328 | 0 | 0 | 4 | K | 2 | ROZPOCET | 0 | 0 | 0 | 0 | 0 | 5 | 0 | 4 | 279901434
| Online PSC |  | https://podminky.urs.cz/item/CS_URS_2026_01/317142424 | [14 empty] | Online PSC | 2
2 | K | 340271045 | Zazdívka otvorů v příčkách nebo stěnách pl přes 1 do 4 m2 tvárnicemi pórobetonovými tl 150 mm | m2 | 2.365 |  | 0 |  |  | sníž. přenesená |  | 0 | 0.07921 | 0.18733 | 0 | 0 | 4 | K | 2 | ROZPOCET | 0 | 0 | 0 | 0 | 0 | 5 | 0 | 4 | -1350855393
| Online PSC |  | https://podminky.urs.cz/item/CS_URS_2026_01/340271045 | [14 empty] | Online PSC | 2
| D | 6 | Úpravy povrchů, podlahy a osazování výplní |  |  |  | 0 |  |  |  |  | 0 |  | 8.3347 |  | 0 | 1 | D | 1 | ROZPOCET | [6 empty] | 0
3 | K | 612121100 | Zatření spár vápennou maltou vnitřních stěn z cihel | m2 | 189.934 |  | 0 |  |  | sníž. přenesená |  | 0 | 0.00193 | 0.36657 | 0 | 0 | 4 | K | 2 | ROZPOCET | 0 | 0 | 0 | 0 | 0 | 5 | 0 | 4 | -836278093
| Online PSC |  | https://podminky.urs.cz/item/CS_URS_2026_01/612121100 | [14 empty] | Online PSC | 2
4 | K | 612131100 | Vápenný postřik vnitřních stěn nanášený ručně | m2 | 189.934 |  | 0 |  |  | sníž. přenesená |  | 0 | 0.0065 | 1.2346 | 0 | 0 | 4 | K | 2 | ROZPOCET | 0 | 0 | 0 | 0 | 0 | 5 | 0 | 4 | 1336804089
| Online PSC |  | https://podminky.urs.cz/item/CS_URS_2026_01/612131100 | [14 empty] | Online PSC | 2
5 | K | 612311131 | Vápenný štuk vnitřních stěn tloušťky do 3 mm | m2 | 161.556 |  | 0 |  |  | sníž. přenesená |  | 0 | 0.004 | 0.64622 | 0 | 0 | 4 | K | 2 | ROZPOCET | 0 | 0 | 0 | 0 | 0 | 5 | 0 | 4 | -1136779159
| Online PSC |  | https://podminky.urs.cz/item/CS_URS_2026_01/612311131 | [14 empty] | Online PSC | 2
6 | K | 612321121 | Vápenocementová omítka hladká jednovrstvá vnitřních stěn nanášená ručně | m2 | 189.934 |  | 0 |  |  | sníž. přenesená |  | 0 | 0.0154 | 2.925 | 0 | 0 | 4 | K | 2 | ROZPOCET | 0 | 0 | 0 | 0 | 0 | 5 | 0 | 4 | -424843083
| Online PSC |  | https://podminky.urs.cz/item/CS_URS_2026_01/612321121 | [14 empty] | Online PSC | 2
7 | K | 612321191 | Příplatek k vápenocementové omítce vnitřních stěn za každých dalších 5 mm tloušťky ručně | m2 | 379.868 |  | 0 |  |  | sníž. přenesená |  | 0 | 0.0079 | 3.001 | 0 | 0 | 4 | K | 2 | ROZPOCET | 0 | 0 | 0 | 0 | 0 | 5 | 0 | 4 | 2051478628
| Online PSC |  | https://podminky.urs.cz/item/CS_URS_2026_01/612321191 | [14 empty] | Online PSC | 2
8 | K | 619995001 | Začištění omítek kolem oken, dveří, podlah nebo obkladů | m | 33.1 |  | 0 |  |  | sníž. přenesená |  | 0 | 0.0015 | 0.04965 | 0 | 0 | 4 | K | 2 | ROZPOCET | 0 | 0 | 0 | 0 | 0 | 5 | 0 | 4 | -184686304
| Online PSC |  | https://podminky.urs.cz/item/CS_URS_2026_01/619995001 | [14 empty] | Online PSC | 2
9 | K | 632451022 | Vyrovnávací potěr tl přes 20 do 30 mm z MC 15 provedený v pásu | m2 | 1.35 |  | 0 |  |  | sníž. přenesená |  | 0 | 0.07426 | 0.10025 | 0 | 0 | 4 | K | 2 | ROZPOCET | 0 | 0 | 0 | 0 | 0 | 5 | 0 | 4 | 442235379
| Online PSC |  | https://podminky.urs.cz/item/CS_URS_2026_01/632451022 | [14 empty] | Online PSC | 2
10 | K | 632481213 | Separační vrstva z PE fólie | m2 | 88.058 |  | 0 |  |  | sníž. přenesená |  | 0 | 0.00013 | 0.011448 | 0 | 0 | 4 | K | 2 | ROZPOCET | 0 | 0 | 0 | 0 | 0 | 5 | 0 | 4 | -1547083386
| Online PSC |  | https://podminky.urs.cz/item/CS_URS_2026_01/632481213 | [14 empty] | Online PSC | 2
| D | 9 | Ostatní konstrukce a práce, bourání |  |  |  | 0 |  |  |  |  | 0 |  | 0.0035223 |  | 44.4465 | 1 | D | 1 | ROZPOCET | [6 empty] | 0
11 | K | 949101111 | Lešení pomocné pro objekty pozemních staveb s lešeňovou podlahou v do 1,9 m zatížení do 150 kg/m2 | m2 | 87.073 |  | 0 |  |  | sníž. přenesená |  | 0 | 0 | 0 | 0 | 0 | 4 | K | 2 | ROZPOCET | 0 | 0 | 0 | 0 | 0 | 5 | 0 | 4 | 1796209538
| Online PSC |  | https://podminky.urs.cz/item/CS_URS_2026_01/949101111 | [14 empty] | Online PSC | 2
12 | K | 952901111 | Vyčištění budov bytové a občanské výstavby při výšce podlaží do 4 m | m2 | 88.058 |  | 0 |  |  | sníž. přenesená |  | 0 | 4e-05 | 0.0035223 | 0 | 0 | 4 | K | 2 | ROZPOCET | 0 | 0 | 0 | 0 | 0 | 5 | 0 | 4 | -1612055904
| Online PSC |  | https://podminky.urs.cz/item/CS_URS_2026_01/952901111 | [14 empty] | Online PSC | 2
13 | K | 962031132 | Bourání příček nebo přizdívek z cihel pálených plných tl do 100 mm | m2 | 6.805 |  | 0 |  |  | sníž. přenesená |  | 0 | 0 | 0 | 0.211 | 1.4359 | 4 | K | 2 | ROZPOCET | 0 | 0 | 0 | 0 | 0 | 5 | 0 | 4 | 1275754719
| Online PSC |  | https://podminky.urs.cz/item/CS_URS_2026_01/962031132 | [14 empty] | Online PSC | 2
14 | K | 962031133 | Bourání příček nebo přizdívek z cihel pálených plných tl přes 100 do 150 mm | m2 | 23.84 |  | 0 |  |  | sníž. přenesená |  | 0 | 0 | 0 | 0.337 | 8.0341 | 4 | K | 2 | ROZPOCET | 0 | 0 | 0 | 0 | 0 | 5 | 0 | 4 | -402194840
| Online PSC |  | https://podminky.urs.cz/item/CS_URS_2026_01/962031133 | [14 empty] | Online PSC | 2
15 | K | 965043441 | Bourání podkladů pod dlažby betonových s potěrem nebo teracem tl do 150 mm pl přes 4 m2 | m3 | 1.329 |  | 0 |  |  | sníž. přenesená |  | 0 | 0 | 0 | 2.2 | 2.9238 | 4 | K | 2 | ROZPOCET | 0 | 0 | 0 | 0 | 0 | 5 | 0 | 4 | 926051335
| Online PSC |  | https://podminky.urs.cz/item/CS_URS_2026_01/965043441 | [14 empty] | Online PSC | 2
16 | K | 965082933 | Odstranění násypů pod podlahami tl do 200 mm pl přes 2 m2 | m3 | 10.413 |  | 0 |  |  | sníž. přenesená |  | 0 | 0 | 0 | 1.4 | 14.5782 | 4 | K | 2 | ROZPOCET | 0 | 0 | 0 | 0 | 0 | 5 | 0 | 4 | 718455584
| Online PSC |  | https://podminky.urs.cz/item/CS_URS_2026_01/965082933 | [14 empty] | Online PSC | 2
17 | K | 967031132 | Přisekání rovných ostění v cihelném zdivu na MV nebo MVC | m2 | 2.65 |  | 0 |  |  | sníž. přenesená |  | 0 | 0 | 0 | 0.055 | 0.14575 | 4 | K | 2 | ROZPOCET | 0 | 0 | 0 | 0 | 0 | 5 | 0 | 4 | 959117169
| Online PSC |  | https://podminky.urs.cz/item/CS_URS_2026_01/967031132 | [14 empty] | Online PSC | 2
18 | K | 968062356 | Vybourání dřevěných rámů oken dvojitých včetně křídel pl do 4 m2 | m2 | 5.1 |  | 0 |  |  | sníž. přenesená |  | 0 | 0 | 0 | 0.054 | 0.2754 | 4 | K | 2 | ROZPOCET | 0 | 0 | 0 | 0 | 0 | 5 | 0 | 4 | 515413128
| Online PSC |  | https://podminky.urs.cz/item/CS_URS_2026_01/968062356 | [14 empty] | Online PSC | 2
19 | K | 968062455 | Vybourání dřevěných dveřních zárubní pl do 2 m2 | m2 | 5.2 |  | 0 |  |  | sníž. přenesená |  | 0 | 0 | 0 | 0.088 | 0.4576 | 4 | K | 2 | ROZPOCET | 0 | 0 | 0 | 0 | 0 | 5 | 0 | 4 | 1444343861
| Online PSC |  | https://podminky.urs.cz/item/CS_URS_2026_01/968062455 | [14 empty] | Online PSC | 2
20 | K | 968062456 | Vybourání dřevěných dveřních zárubní pl přes 2 m2 | m2 | 4.668 |  | 0 |  |  | sníž. přenesená |  | 0 | 0 | 0 | 0.067 | 0.31276 | 4 | K | 2 | ROZPOCET | 0 | 0 | 0 | 0 | 0 | 5 | 0 | 4 | -1894178862
| Online PSC |  | https://podminky.urs.cz/item/CS_URS_2026_01/968062456 | [14 empty] | Online PSC | 2
21 | K | 974031666 | Vysekání rýh ve zdivu cihelném pro vtahování nosníků hl do 150 mm v do 250 mm | m | 3 |  | 0 |  |  | sníž. přenesená |  | 0 | 0 | 0 | 0.065 | 0.195 | 4 | K | 2 | ROZPOCET | 0 | 0 | 0 | 0 | 0 | 5 | 0 | 4 | -1324402789
| Online PSC |  | https://podminky.urs.cz/item/CS_URS_2026_01/974031666 | [14 empty] | Online PSC | 2
22 | K | 978012191 | Otlučení (osekání) vnitřní vápenné nebo vápenocementové omítky stropů rákosových v rozsahu přes 50 do 100 % | m2 | 86.244 |  | 0 |  |  | sníž. přenesená |  | 0 | 0 | 0 | 0.045 | 3.881 | 4 | K | 2 | ROZPOCET | 0 | 0 | 0 | 0 | 0 | 5 | 0 | 4 | 1132153799
| Online PSC |  | https://podminky.urs.cz/item/CS_URS_2026_01/978012191 | [14 empty] | Online PSC | 2
23 | K | 978013191 | Otlučení (osekání) vnitřní vápenné nebo vápenocementové omítky stěn v rozsahu přes 50 do 100 % | m2 | 239.355 |  | 0 |  |  | sníž. přenesená |  | 0 | 0 | 0 | 0.051 | 12.2071 | 4 | K | 2 | ROZPOCET | 0 | 0 | 0 | 0 | 0 | 5 | 0 | 4 | 1115312305
| Online PSC |  | https://podminky.urs.cz/item/CS_URS_2026_01/978013191 | [14 empty] | Online PSC | 2
| D | 997 | Doprava suti a vybouraných hmot |  |  |  | 0 |  |  |  |  | 0 |  | 0 |  | 0 | 1 | D | 1 | ROZPOCET | [6 empty] | 0
24 | K | 997013213 | Vnitrostaveništní doprava suti a vybouraných hmot pro budovy v přes 9 do 12 m ručně | t | 49.323 |  | 0 |  |  | sníž. přenesená |  | 0 | 0 | 0 | 0 | 0 | 4 | K | 2 | ROZPOCET | 0 | 0 | 0 | 0 | 0 | 5 | 0 | 4 | -693270272
| Online PSC |  | https://podminky.urs.cz/item/CS_URS_2026_01/997013213 | [14 empty] | Online PSC | 2
25 | K | 997013501 | Odvoz suti a vybouraných hmot na skládku nebo meziskládku do 1 km se složením | t | 49.323 |  | 0 |  |  | sníž. přenesená |  | 0 | 0 | 0 | 0 | 0 | 4 | K | 2 | ROZPOCET | 0 | 0 | 0 | 0 | 0 | 5 | 0 | 4 | 640888470
| Online PSC |  | https://podminky.urs.cz/item/CS_URS_2026_01/997013501 | [14 empty] | Online PSC | 2
26 | K | 997013509 | Příplatek k odvozu suti a vybouraných hmot na skládku ZKD 1 km přes 1 km | t | 690.522 |  | 0 |  |  | sníž. přenesená |  | 0 | 0 | 0 | 0 | 0 | 4 | K | 2 | ROZPOCET | 0 | 0 | 0 | 0 | 0 | 5 | 0 | 4 | 1161801599
| Online PSC |  | https://podminky.urs.cz/item/CS_URS_2026_01/997013509 | [14 empty] | Online PSC | 2
27 | K | 997013631 | Poplatek za uložení na skládce (skládkovné) stavebního odpadu směsného kód odpadu 17 09 04 | t | 49.323 |  | 0 |  |  | sníž. přenesená |  | 0 | 0 | 0 | 0 | 0 | 4 | K | 2 | ROZPOCET | 0 | 0 | 0 | 0 | 0 | 5 | 0 | 4 | -338104818
| Online PSC |  | https://podminky.urs.cz/item/CS_URS_2026_01/997013631 | [14 empty] | Online PSC | 2
| D | 998 | Přesun hmot |  |  |  | 0 |  |  |  |  | 0 |  | 0 |  | 0 | 1 | D | 1 | ROZPOCET | [6 empty] | 0
28 | K | 998018002 | Přesun hmot pro budovy ruční pro budovy v přes 6 do 12 m | t | 8.559 |  | 0 |  |  | sníž. přenesená |  | 0 | 0 | 0 | 0 | 0 | 4 | K | 2 | ROZPOCET | 0 | 0 | 0 | 0 | 0 | 5 | 0 | 4 | 1252750011
| Online PSC |  | https://podminky.urs.cz/item/CS_URS_2026_01/998018002 | [14 empty] | Online PSC | 2
| D | PSV | Práce a dodávky PSV |  |  |  | 0 |  |  |  |  | 0 |  | 9.3464 |  | 4.8768 | 2 | D | 0 | ROZPOCET | [6 empty] | 0
| D | 713 | Izolace tepelné |  |  |  | 0 |  |  |  |  | 0 |  | 0.83223 |  | 0 | 2 | D | 1 | ROZPOCET | [6 empty] | 0
29 | K | 713111111 | Montáž izolace tepelné vrchem stropů volně kladenými rohožemi, pásy, dílci, deskami | m2 | 87.913 |  | 0 |  |  | sníž. přenesená |  | 0 | 0 | 0 | 0 | 0 | 16 | K | 2 | ROZPOCET | 0 | 0 | 0 | 0 | 0 | 5 | 0 | 16 | 1825783760
| Online PSC |  | https://podminky.urs.cz/item/CS_URS_2026_01/713111111 | [14 empty] | Online PSC | 2
30 | M | 63152108 | pás tepelně izolační univerzální λ=0,032-0,033 tl 200mm | m2 | 92.309 |  | 0 |  |  | sníž. přenesená |  | 0 | 0.006 | 0.55385 | 0 | 0 | 32 | M | 2 | ROZPOCET | 0 | 0 | 0 | 0 | 0 | 5 | 0 | 16 | -770341543
31 | K | 713121111 | Montáž izolace tepelné podlah volně kladenými rohožemi, pásy, dílci, deskami 1 vrstva | m2 | 88.428 |  | 0 |  |  | sníž. přenesená |  | 0 | 0 | 0 | 0 | 0 | 16 | K | 2 | ROZPOCET | 0 | 0 | 0 | 0 | 0 | 5 | 0 | 16 | 467330602
| Online PSC |  | https://podminky.urs.cz/item/CS_URS_2026_01/713121111 | [14 empty] | Online PSC | 2
32 | M | 28375912 | deska EPS 150 pro konstrukce s vysokým zatížením λ=0,035 tl 80mm | m2 | 17.498 |  | 0 |  |  | sníž. přenesená |  | 0 | 0.0024 | 0.041995 | 0 | 0 | 32 | M | 2 | ROZPOCET | 0 | 0 | 0 | 0 | 0 | 5 | 0 | 16 | 1958068163
33 | M | 28375914 | deska EPS 150 pro konstrukce s vysokým zatížením λ=0,035 tl 100mm | m2 | 75.351 |  | 0 |  |  | sníž. přenesená |  | 0 | 0.0029 | 0.21852 | 0 | 0 | 32 | M | 2 | ROZPOCET | 0 | 0 | 0 | 0 | 0 | 5 | 0 | 16 | -1640637269
34 | K | 713291132 | Montáž izolace tepelné parotěsné zábrany stropů vrchem fólií | m2 | 87.913 |  | 0 |  |  | sníž. přenesená |  | 0 | 4e-05 | 0.0035165 | 0 | 0 | 16 | K | 2 | ROZPOCET | 0 | 0 | 0 | 0 | 0 | 5 | 0 | 16 | -469165535
| Online PSC |  | https://podminky.urs.cz/item/CS_URS_2026_01/713291132 | [14 empty] | Online PSC | 2
35 | M | 28329012 | fólie PE vyztužená pro parotěsnou vrstvu (reakce na oheň - třída F) 140g/m2 | m2 | 102.463 |  | 0 |  |  | sníž. přenesená |  | 0 | 0.00014 | 0.014345 | 0 | 0 | 32 | M | 2 | ROZPOCET | 0 | 0 | 0 | 0 | 0 | 5 | 0 | 16 | 1487372718
36 | K | 998713122 | Přesun hmot tonážní pro izolace tepelné ruční v objektech v přes 6 do 12 m | t | 0.832 |  | 0 |  |  | sníž. přenesená |  | 0 | 0 | 0 | 0 | 0 | 16 | K | 2 | ROZPOCET | 0 | 0 | 0 | 0 | 0 | 5 | 0 | 16 | 968012793
| Online PSC |  | https://podminky.urs.cz/item/CS_URS_2026_01/998713122 | [14 empty] | Online PSC | 2
| D | 762 | Konstrukce tesařské |  |  |  | 0 |  |  |  |  | 0 |  | 0 |  | 2.3933 | 2 | D | 1 | ROZPOCET | [6 empty] | 0
37 | K | 762522812 | Demontáž podlah s polštáři z prken nebo fošen tloušťky přes 32 mm | m2 | 79.776 |  | 0 |  |  | sníž. přenesená |  | 0 | 0 | 0 | 0.03 | 2.3933 | 16 | K | 2 | ROZPOCET | 0 | 0 | 0 | 0 | 0 | 5 | 0 | 16 | -1627301107
| Online PSC |  | https://podminky.urs.cz/item/CS_URS_2026_01/762522812 | [14 empty] | Online PSC | 2
| D | 763 | Konstrukce suché výstavby |  |  |  | 0 |  |  |  |  | 0 |  | 5.7473 |  | 0.029498 | 2 | D | 1 | ROZPOCET | [6 empty] | 0
38 | K | 763111323 | SDK příčka tl 100 mm profil CW+UW 75 desky 1xDF 12,5 s izolací EI 45 Rw do 49 dB | m2 | 5.24 |  | 0 |  |  | sníž. přenesená |  | 0 | 0.02866 | 0.15018 | 0 | 0 | 16 | K | 2 | ROZPOCET | 0 | 0 | 0 | 0 | 0 | 5 | 0 | 16 | 48711115
| Online PSC |  | https://podminky.urs.cz/item/CS_URS_2026_01/763111323 | [14 empty] | Online PSC | 2
39 | K | 763111333 | SDK příčka tl 100 mm profil CW+UW 75 desky 1xH2 12,5 s izolací EI 30 Rw do 45 dB | m2 | 15.298 |  | 0 |  |  | sníž. přenesená |  | 0 | 0.02614 | 0.39989 | 0 | 0 | 16 | K | 2 | ROZPOCET | 0 | 0 | 0 | 0 | 0 | 5 | 0 | 16 | 1262912004
| Online PSC |  | https://podminky.urs.cz/item/CS_URS_2026_01/763111333 | [14 empty] | Online PSC | 2
40 | K | 763111717 | SDK příčka základní penetrační nátěr (oboustranně) | m2 | 29.34 |  | 0 |  |  | sníž. přenesená |  | 0 | 0.0002 | 0.005868 | 0 | 0 | 16 | K | 2 | ROZPOCET | 0 | 0 | 0 | 0 | 0 | 5 | 0 | 16 | -828906491
| Online PSC |  | https://podminky.urs.cz/item/CS_URS_2026_01/763111717 | [14 empty] | Online PSC | 2
41 | K | 763111719 | SDK příčka úprava styku příčky a podhledu akrylátovým tmelem (oboustranně) | m | 11.25 |  | 0 |  |  | sníž. přenesená |  | 0 | 0.0003 | 0.003375 | 0 | 0 | 16 | K | 2 | ROZPOCET | 0 | 0 | 0 | 0 | 0 | 5 | 0 | 16 | 2042262332
| Online PSC |  | https://podminky.urs.cz/item/CS_URS_2026_01/763111719 | [14 empty] | Online PSC | 2
42 | K | 763121426 | SDK stěna předsazená tl 112,5 mm profil CW+UW 100 deska 1xH2 12,5 bez izolace EI 15 | m2 | 3.135 |  | 0 |  |  | sníž. přenesená |  | 0 | 0.01356 | 0.042511 | 0 | 0 | 16 | K | 2 | ROZPOCET | 0 | 0 | 0 | 0 | 0 | 5 | 0 | 16 | -1800455768
| Online PSC |  | https://podminky.urs.cz/item/CS_URS_2026_01/763121426 | [14 empty] | Online PSC | 2
43 | K | 763121714 | SDK stěna předsazená základní penetrační nátěr | m2 | 3.135 |  | 0 |  |  | sníž. přenesená |  | 0 | 0.0001 | 0.0003135 | 0 | 0 | 16 | K | 2 | ROZPOCET | 0 | 0 | 0 | 0 | 0 | 5 | 0 | 16 | -917598211
| Online PSC |  | https://podminky.urs.cz/item/CS_URS_2026_01/763121714 | [14 empty] | Online PSC | 2
44 | K | 763121716 | SDK stěna předsazená úprava styku stěny a podhledu akrylátovým tmelem | m | 1.1 |  | 0 |  |  | sníž. přenesená |  | 0 | 0.00015 | 0.000165 | 0 | 0 | 16 | K | 2 | ROZPOCET | 0 | 0 | 0 | 0 | 0 | 5 | 0 | 16 | 1483238595
| Online PSC |  | https://podminky.urs.cz/item/CS_URS_2026_01/763121716 | [14 empty] | Online PSC | 2
45 | K | 763121811 | Demontáž SDK předsazené/šachtové stěny s jednoduchou nosnou kcí opláštění jednoduché | m2 | 1.71 |  | 0 |  |  | sníž. přenesená |  | 0 | 0 | 0 | 0.01725 | 0.029498 | 16 | K | 2 | ROZPOCET | 0 | 0 | 0 | 0 | 0 | 5 | 0 | 16 | -1151104139
| Online PSC |  | https://podminky.urs.cz/item/CS_URS_2026_01/763121811 | [14 empty] | Online PSC | 2
46 | K | 763131411 | SDK podhled desky 1xA 12,5 bez izolace dvouvrstvá spodní kce profil CD+UD | m2 | 76.948 |  | 0 |  |  | sníž. přenesená |  | 0 | 0.0122 | 0.93877 | 0 | 0 | 16 | K | 2 | ROZPOCET | 0 | 0 | 0 | 0 | 0 | 5 | 0 | 16 | 603906023
| Online PSC |  | https://podminky.urs.cz/item/CS_URS_2026_01/763131411 | [14 empty] | Online PSC | 2
47 | K | 763131451 | SDK podhled deska 1xH2 12,5 bez izolace dvouvrstvá spodní kce profil CD+UD | m2 | 10.03 |  | 0 |  |  | sníž. přenesená |  | 0 | 0.0126 | 0.12638 | 0 | 0 | 16 | K | 2 | ROZPOCET | 0 | 0 | 0 | 0 | 0 | 5 | 0 | 16 | -464813597
| Online PSC |  | https://podminky.urs.cz/item/CS_URS_2026_01/763131451 | [14 empty] | Online PSC | 2
48 | K | 763153401 | SDK podlaha z desek tl 2x12,5 mm sponkovaných a slepených | m2 | 71.763 |  | 0 |  |  | sníž. přenesená |  | 0 | 0.0265 | 1.9017 | 0 | 0 | 16 | K | 2 | ROZPOCET | 0 | 0 | 0 | 0 | 0 | 5 | 0 | 16 | 729104607
| Online PSC |  | https://podminky.urs.cz/item/CS_URS_2026_01/763153401 | [14 empty] | Online PSC | 2
49 | K | 763153612 | Montáž dvou vrstev desek SDK podlaha | m2 | 33.33 |  | 0 |  |  | sníž. přenesená |  | 0 | 0.01056 | 0.35196 | 0 | 0 | 16 | K | 2 | ROZPOCET | 0 | 0 | 0 | 0 | 0 | 5 | 0 | 16 | -59423162
| Online PSC |  | https://podminky.urs.cz/item/CS_URS_2026_01/763153612 | [14 empty] | Online PSC | 2
50 | M | 59030550 | deska SDK konstrukční vysokopevnostní DFRIEH2 tl 12,5mm | m2 | 36.663 |  | 0 |  |  | sníž. přenesená |  | 0 | 0.0115 | 0.42162 | 0 | 0 | 32 | M | 2 | ROZPOCET | 0 | 0 | 0 | 0 | 0 | 5 | 0 | 16 | -806360364
51 | K | 763158115 | SDK podlaha suchý podsyp tl. 10 mm | m2 | 88.428 |  | 0 |  |  | sníž. přenesená |  | 0 | 0.005 | 0.44214 | 0 | 0 | 16 | K | 2 | ROZPOCET | 0 | 0 | 0 | 0 | 0 | 5 | 0 | 16 | -611141659
| Online PSC |  | https://podminky.urs.cz/item/CS_URS_2026_01/763158115 | [14 empty] | Online PSC | 2
52 | K | 763158118 | Příplatek k SDK podlaze za každých další 10 mm tloušťky suchého podsypu | m2 | 176.856 |  | 0 |  |  | sníž. přenesená |  | 0 | 0.005 | 0.88428 | 0 | 0 | 16 | K | 2 | ROZPOCET | 0 | 0 | 0 | 0 | 0 | 5 | 0 | 16 | 1556599728
| Online PSC |  | https://podminky.urs.cz/item/CS_URS_2026_01/763158118 | [14 empty] | Online PSC | 2
53 | K | 763164631 | SDK obklad kcí tvaru U š do 1,2 m desky 1xA 12,5 | m | 2.85 |  | 0 |  |  | sníž. přenesená |  | 0 | 0.01306 | 0.037221 | 0 | 0 | 16 | K | 2 | ROZPOCET | 0 | 0 | 0 | 0 | 0 | 5 | 0 | 16 | -1423496296
| Online PSC |  | https://podminky.urs.cz/item/CS_URS_2026_01/763164631 | [14 empty] | Online PSC | 2
54 | K | 763181420 | Ztužující výplň otvoru pro dveře s UA a UW profilem pro příčky do 2,80 m | kus | 3 |  | 0 |  |  | sníž. přenesená |  | 0 | 0.01362 | 0.04086 | 0 | 0 | 16 | K | 2 | ROZPOCET | 0 | 0 | 0 | 0 | 0 | 5 | 0 | 16 | -1248620397
| Online PSC |  | https://podminky.urs.cz/item/CS_URS_2026_01/763181420 | [14 empty] | Online PSC | 2
55 | K | 998763332 | Přesun hmot tonážní pro konstrukce montované z desek ruční v objektech v přes 6 do 12 m | t | 5.747 |  | 0 |  |  | sníž. přenesená |  | 0 | 0 | 0 | 0 | 0 | 16 | K | 2 | ROZPOCET | 0 | 0 | 0 | 0 | 0 | 5 | 0 | 16 | -1563709330
| Online PSC |  | https://podminky.urs.cz/item/CS_URS_2026_01/998763332 | [14 empty] | Online PSC | 2
| D | 764 | Konstrukce klempířské |  |  |  | 0 |  |  |  |  | 0 |  | 0.00597 |  | 0.00501 | 2 | D | 1 | ROZPOCET | [6 empty] | 0
56 | K | 764002851 | Demontáž oplechování parapetů do suti | m | 3 |  | 0 |  |  | sníž. přenesená |  | 0 | 0 | 0 | 0.00167 | 0.00501 | 16 | K | 2 | ROZPOCET | 0 | 0 | 0 | 0 | 0 | 5 | 0 | 16 | 795622140
| Online PSC |  | https://podminky.urs.cz/item/CS_URS_2026_01/764002851 | [14 empty] | Online PSC | 2
57 | K | 764236443 | Oplechování parapetů rovných celoplošně lepené z Cu plechu rš 250 mm | m | 3 |  | 0 |  |  | sníž. přenesená |  | 0 | 0.00199 | 0.00597 | 0 | 0 | 16 | K | 2 | ROZPOCET | 0 | 0 | 0 | 0 | 0 | 5 | 0 | 16 | -1925621187
| Online PSC |  | https://podminky.urs.cz/item/CS_URS_2026_01/764236443 | [14 empty] | Online PSC | 2
58 | K | 998764122 | Přesun hmot tonážní pro konstrukce klempířské ruční v objektech v přes 6 do 12 m | t | 0.006 |  | 0 |  |  | sníž. přenesená |  | 0 | 0 | 0 | 0 | 0 | 16 | K | 2 | ROZPOCET | 0 | 0 | 0 | 0 | 0 | 5 | 0 | 16 | -662666154
| Online PSC |  | https://podminky.urs.cz/item/CS_URS_2026_01/998764122 | [14 empty] | Online PSC | 2
| D | 766 | Konstrukce truhlářské |  |  |  | 0 |  |  |  |  | 0 |  | 0.59269 |  | 0.354 | 2 | D | 1 | ROZPOCET | [6 empty] | 0
59 | K | 766621212 | Montáž dřevěných oken plochy přes 1 m2 otevíravých výšky do 2,5 m s rámem do zdiva | m2 | 5.1 |  | 0 |  |  | sníž. přenesená |  | 0 | 0.00025 | 0.001275 | 0 | 0 | 16 | K | 2 | ROZPOCET | 0 | 0 | 0 | 0 | 0 | 5 | 0 | 16 | -2122741376
| Online PSC |  | https://podminky.urs.cz/item/CS_URS_2026_01/766621212 | [14 empty] | Online PSC | 2
60 | M | 61100001 | dřevěné okno otev.,výklopné, trojsklo 1500*1700 mm - ozn. 22 | kus | 2 |  | 0 |  |  | sníž. přenesená |  | 0 | 0.0795 | 0.159 | 0 | 0 | 32 | M | 2 | ROZPOCET | 0 | 0 | 0 | 0 | 0 | 5 | 0 | 16 | -1701377275
61 | K | 766660171 | Montáž dveřních křídel otvíravých jednokřídlových š do 0,8 m do obložkové zárubně | kus | 4 |  | 0 |  |  | sníž. přenesená |  | 0 | 0 | 0 | 0 | 0 | 16 | K | 2 | ROZPOCET | 0 | 0 | 0 | 0 | 0 | 5 | 0 | 16 | 1561027840
| Online PSC |  | https://podminky.urs.cz/item/CS_URS_2026_01/766660171 | [14 empty] | Online PSC | 2
62 | M | 61162085 | dveře jednokřídlé dřevotřískové povrch laminátový plné 700x1970-2100mm | kus | 2 |  | 0 |  |  | sníž. přenesená |  | 0 | 0.0175 | 0.035 | 0 | 0 | 32 | M | 2 | ROZPOCET | 0 | 0 | 0 | 0 | 0 | 5 | 0 | 16 | -191237523
63 | M | 61162086 | dveře jednokřídlé dřevotřískové povrch laminátový plné 800x1970-2100mm | kus | 1 |  | 0 |  |  | sníž. přenesená |  | 0 | 0.0195 | 0.0195 | 0 | 0 | 32 | M | 2 | ROZPOCET | 0 | 0 | 0 | 0 | 0 | 5 | 0 | 16 | 1213668385
64 | M | 61162092 | dveře jednokřídlé dřevotřískové povrch laminátový částečně prosklené 800x1970-2100mm | kus | 1 |  | 0 |  |  | sníž. přenesená |  | 0 | 0.021 | 0.021 | 0 | 0 | 32 | M | 2 | ROZPOCET | 0 | 0 | 0 | 0 | 0 | 5 | 0 | 16 | -1989496904
65 | M | 76600002 | repase dveří stáv. včetně obl.zárubně 850*2150 mm - ozn. 13 | kus | 1 |  | 0 |  |  | sníž. přenesená |  | 0 | 0 | 0 | 0 | 0 | 32 | M | 2 | ROZPOCET | 0 | 0 | 0 | 0 | 0 | 5 | 0 | 16 | 1118026392
66 | K | 766660182 | Montáž dveřních křídel otvíravých jednokřídlových š přes 0,8 m požárních do obložkové zárubně | kus | 1 |  | 0 |  |  | sníž. přenesená |  | 0 | 0 | 0 | 0 | 0 | 16 | K | 2 | ROZPOCET | 0 | 0 | 0 | 0 | 0 | 5 | 0 | 16 | -679784814
| Online PSC |  | https://podminky.urs.cz/item/CS_URS_2026_01/766660182 | [14 empty] | Online PSC | 2
67 | M | 76600003 | replika dveří jednokřídlové plné s proskl.nadsvětlíkem 1200*2650 mm - ozn.3 | kus | 1 |  | 0 |  |  | sníž. přenesená |  | 0 | 0.055 | 0.055 | 0 | 0 | 32 | M | 2 | ROZPOCET | 0 | 0 | 0 | 0 | 0 | 5 | 0 | 16 | -333268055
| P |  | Poznámka k položce: Cena včetně kování a doplňků dle výpisu prvků | [14 empty] | P | 2
68 | K | 766660720 | Osazení větrací mřížky s vyříznutím otvoru | kus | 2 |  | 0 |  |  | sníž. přenesená |  | 0 | 0 | 0 | 0 | 0 | 16 | K | 2 | ROZPOCET | 0 | 0 | 0 | 0 | 0 | 5 | 0 | 16 | -1227641704
| Online PSC |  | https://podminky.urs.cz/item/CS_URS_2026_01/766660720 | [14 empty] | Online PSC | 2
69 | M | 42972193 | mřížka větrací do dveří PVC oboustranná hnědá 124x450mm | kus | 2 |  | 0 |  |  | sníž. přenesená |  | 0 | 0.00028 | 0.00056 | 0 | 0 | 32 | M | 2 | ROZPOCET | 0 | 0 | 0 | 0 | 0 | 5 | 0 | 16 | 538352533
70 | K | 766660729 | Montáž dveřního interiérového kování - štítku s klikou | kus | 4 |  | 0 |  |  | sníž. přenesená |  | 0 | 0 | 0 | 0 | 0 | 16 | K | 2 | ROZPOCET | 0 | 0 | 0 | 0 | 0 | 5 | 0 | 16 | -1832508902
| Online PSC |  | https://podminky.urs.cz/item/CS_URS_2026_01/766660729 | [14 empty] | Online PSC | 2
71 | M | 54914123 | dveřní kování interiérové rozetové klika/klika | kus | 4 |  | 0 |  |  | sníž. přenesená |  | 0 | 0.0022 | 0.0088 | 0 | 0 | 32 | M | 2 | ROZPOCET | 0 | 0 | 0 | 0 | 0 | 5 | 0 | 16 | -294767998
72 | K | 766660751 | Montáž dveřního interiérového kování - zámku | kus | 4 |  | 0 |  |  | sníž. přenesená |  | 0 | 0 | 0 | 0 | 0 | 16 | K | 2 | ROZPOCET | 0 | 0 | 0 | 0 | 0 | 5 | 0 | 16 | 1517083097
| Online PSC |  | https://podminky.urs.cz/item/CS_URS_2026_01/766660751 | [14 empty] | Online PSC | 2
73 | M | 54924002 | zámek zadlabací mezipokojový levý s dozickým klíčem rozteč 72x55mm | kus | 4 |  | 0 |  |  | sníž. přenesená |  | 0 | 0.00015 | 0.0006 | 0 | 0 | 32 | M | 2 | ROZPOCET | 0 | 0 | 0 | 0 | 0 | 5 | 0 | 16 | 1935564349
74 | K | 766682111 | Montáž zárubní obložkových pro dveře jednokřídlové tl stěny do 170 mm | kus | 4 |  | 0 |  |  | sníž. přenesená |  | 0 | 0.00045 | 0.0018 | 0 | 0 | 16 | K | 2 | ROZPOCET | 0 | 0 | 0 | 0 | 0 | 5 | 0 | 16 | 1917722754
| Online PSC |  | https://podminky.urs.cz/item/CS_URS_2026_01/766682111 | [14 empty] | Online PSC | 2
75 | M | 61182307 | zárubeň jednokřídlá obložková s laminátovým povrchem tl stěny 60-150mm rozměru 600-1100/1970, 2100mm | kus | 4 |  | 0 |  |  | sníž. přenesená |  | 0 | 0.016 | 0.064 | 0 | 0 | 32 | M | 2 | ROZPOCET | 0 | 0 | 0 | 0 | 0 | 5 | 0 | 16 | 2067501747
76 | K | 766682211 | Montáž zárubní obložkových protipožárních pro dveře jednokřídlové tl stěny do 170 mm | kus | 1 |  | 0 |  |  | sníž. přenesená |  | 0 | 0.0004 | 0.0004 | 0 | 0 | 16 | K | 2 | ROZPOCET | 0 | 0 | 0 | 0 | 0 | 5 | 0 | 16 | -1744019616
| Online PSC |  | https://podminky.urs.cz/item/CS_URS_2026_01/766682211 | [14 empty] | Online PSC | 2
77 | M | 61100004 | obložková zárubeň protipožární 1200/2650 | kus | 1 |  | 0 |  |  | sníž. přenesená |  | 0 | 0.015 | 0.015 | 0 | 0 | 32 | M | 2 | ROZPOCET | 0 | 0 | 0 | 0 | 0 | 5 | 0 | 16 | 801521734
78 | K | 766691811 | Demontáž parapetních desek dřevěných nebo plastových šířky do 300 mm | m | 3 |  | 0 |  |  | sníž. přenesená |  | 0 | 0 | 0 | 0.002 | 0.006 | 16 | K | 2 | ROZPOCET | 0 | 0 | 0 | 0 | 0 | 5 | 0 | 16 | -272978202
| Online PSC |  | https://podminky.urs.cz/item/CS_URS_2026_01/766691811 | [14 empty] | Online PSC | 2
79 | K | 766694116 | Montáž parapetních desek dřevěných nebo plastových š do 300 mm | m | 3 |  | 0 |  |  | sníž. přenesená |  | 0 | 0 | 0 | 0 | 0 | 16 | K | 2 | ROZPOCET | 0 | 0 | 0 | 0 | 0 | 5 | 0 | 16 | -1925756206
| Online PSC |  | https://podminky.urs.cz/item/CS_URS_2026_01/766694116 | [14 empty] | Online PSC | 2
80 | M | 60794103 | parapet dřevotřískový vnitřní povrch laminátový š 300mm | m | 3.15 |  | 0 |  |  | sníž. přenesená |  | 0 | 0.005 | 0.01575 | 0 | 0 | 32 | M | 2 | ROZPOCET | 0 | 0 | 0 | 0 | 0 | 5 | 0 | 16 | 758340287
81 | K | 766811111 | Montáž kuchyňských linek korpusu spodních skříněk šroubovaných na stěnu, šířky jednoho dílu do 600 mm | kus | 1 |  | 0 |  |  | sníž. přenesená |  | 0 | 0 | 0 | 0 | 0 | 16 | K | 2 | ROZPOCET | 0 | 0 | 0 | 0 | 0 | 5 | 0 | 16 | 615713329
| Online PSC |  | https://podminky.urs.cz/item/CS_URS_2026_01/766811111 | [14 empty] | Online PSC | 2
82 | M | 61100005 | dodávka kuchyňské linky, včetně příslušenství | kus | 1 |  | 0 |  |  | sníž. přenesená |  | 0 | 0.195 | 0.195 | 0 | 0 | 32 | M | 2 | ROZPOCET | 0 | 0 | 0 | 0 | 0 | 5 | 0 | 16 | 2025548668
| P |  | Poznámka k položce: Kuchyňská linka dálky 4 150 mm. MATERIÁLY Desky skříní a obklady vyrobeny z laminovaných dřevotřískových desek tloušťky 19 mm. Ohranění desek provedeno z ekologického materiálu ABS neobsahujícím chlór. Desky v souladu s normou E-1, odpovídají evropskému standardu DIN 4554. Dvířka masiv dub. Povrch odolný vůči všem běžně používaným chemikáliím a zátěžím, s kterými se lze setkat v bytovém prostředí. Pracovní desky s postformingem síla 38 mm, EGGER F502 nebo U763. VNITŘNÍ USPOŘÁDÁNÍ Vnitřní uspořádání běžné police nebo zásuvky s plechovými bočnicemi, výsuv 100% s tlumením. U skříní použity značkové závěsy dveří HETTICH. Standardně používané panty pro úhel otevření dveří 110°. Skříně vyrobeny z materiálu o tloušťce 19 mm a 8 mm (záda). Závěsné skříně záda 19mm. Všechny viditelné hrany opatřeny páskou ABS o síle 1 mm. Korpus lepený a lisovaný s pevně zabudovanými zády tl. 8mm (závěsné 19mm) do drážky. Dezén zad oboustranně shodný s korpusem. Osvětlení LED ve formě pásek s LED diodami v AL liště s difuzorem. Pracovní desky s postformingem síla 38 mm, EGGER F502 nebo U763. Obklady vyrobeny z laminovaných dřevotřískových desek tloušťky 19 mm. PODSTAVCE (SOKLY) Stavitelné kuchyňské nožky Hettich výška 10cm zakryté soklem (deskou) z laminované dřevotřískové desky tloušťky 19 mm. Ohranění desky provedeno z ekologického materiálu ABS neobsahujícím chlór. SPOTŘEBIČE Digestoř, nerezový dřez s odkládací ploškou, sporák elektrický indukční deska (4 varné zony) dotykově ovládaná multifunkční trouba s párou do 70l š 50cm. | [14 empty] | P | 2
83 | K | 766811151 | Montáž kuchyňských linek korpusu horních skříněk šroubovaných na stěnu, šířky jednoho dílu do 600 mm | kus | 5 |  | 0 |  |  | sníž. přenesená |  | 0 | 0 | 0 | 0 | 0 | 16 | K | 2 | ROZPOCET | 0 | 0 | 0 | 0 | 0 | 5 | 0 | 16 | -1060306664
| Online PSC |  | https://podminky.urs.cz/item/CS_URS_2026_01/766811151 | [14 empty] | Online PSC | 2
84 | K | 766812840 | Demontáž kuchyňských linek dřevěných nebo kovových dl přes 1,8 do 2,1 m | kus | 2 |  | 0 |  |  | sníž. přenesená |  | 0 | 0 | 0 | 0.174 | 0.348 | 16 | K | 2 | ROZPOCET | 0 | 0 | 0 | 0 | 0 | 5 | 0 | 16 | -371720122
| Online PSC |  | https://podminky.urs.cz/item/CS_URS_2026_01/766812840 | [14 empty] | Online PSC | 2
85 | K | 998766122 | Přesun hmot tonážní pro kce truhlářské ruční v objektech v přes 6 do 12 m | t | 0.593 |  | 0 |  |  | sníž. přenesená |  | 0 | 0 | 0 | 0 | 0 | 16 | K | 2 | ROZPOCET | 0 | 0 | 0 | 0 | 0 | 5 | 0 | 16 | 554616017
| Online PSC |  | https://podminky.urs.cz/item/CS_URS_2026_01/998766122 | [14 empty] | Online PSC | 2
| D | 771 | Podlahy z dlaždic |  |  |  | 0 |  |  |  |  | 0 |  | 0.61083 |  | 0.15503 | 2 | D | 1 | ROZPOCET | [6 empty] | 0
86 | K | 771111011 | Vysátí podkladu před pokládkou dlažby | m2 | 15.565 |  | 0 |  |  | sníž. přenesená |  | 0 | 0 | 0 | 0 | 0 | 16 | K | 2 | ROZPOCET | 0 | 0 | 0 | 0 | 0 | 5 | 0 | 16 | 1146984122
| Online PSC |  | https://podminky.urs.cz/item/CS_URS_2026_01/771111011 | [14 empty] | Online PSC | 2
87 | K | 771121011 | Nátěr penetrační na podlahu | m2 | 15.565 |  | 0 |  |  | sníž. přenesená |  | 0 | 0.0003 | 0.0046695 | 0 | 0 | 16 | K | 2 | ROZPOCET | 0 | 0 | 0 | 0 | 0 | 5 | 0 | 16 | 1824158960
| Online PSC |  | https://podminky.urs.cz/item/CS_URS_2026_01/771121011 | [14 empty] | Online PSC | 2
88 | K | 771474113 | Montáž soklů z dlaždic keramických rovných lepených cementovým flexibilním lepidlem v přes 90 do 120 mm | m | 7.5 |  | 0 |  |  | sníž. přenesená |  | 0 | 0.00058 | 0.00435 | 0 | 0 | 16 | K | 2 | ROZPOCET | 0 | 0 | 0 | 0 | 0 | 5 | 0 | 16 | -1104483082
| Online PSC |  | https://podminky.urs.cz/item/CS_URS_2026_01/771474113 | [14 empty] | Online PSC | 2
89 | M | 59761187 | sokl keramický mrazuvzdorný povrch hladký/lapovaný tl do 10mm výšky přes 90 do 120mm | m | 8.25 |  | 0 |  |  | sníž. přenesená |  | 0 | 0.00264 | 0.02178 | 0 | 0 | 32 | M | 2 | ROZPOCET | 0 | 0 | 0 | 0 | 0 | 5 | 0 | 16 | 868859601
90 | K | 771571810 | Demontáž podlah z dlaždic keramických kladených do malty | m2 | 1.864 |  | 0 |  |  | sníž. přenesená |  | 0 | 0 | 0 | 0.08317 | 0.15503 | 16 | K | 2 | ROZPOCET | 0 | 0 | 0 | 0 | 0 | 5 | 0 | 16 | 1294989461
| Online PSC |  | https://podminky.urs.cz/item/CS_URS_2026_01/771571810 | [14 empty] | Online PSC | 2
91 | K | 771574435 | Montáž podlah keramických reliéfních nebo z dekorů lepených cementovým flexibilním lepidlem přes 6 do 9 ks/m2 | m2 | 15.565 |  | 0 |  |  | sníž. přenesená |  | 0 | 0.00755 | 0.11752 | 0 | 0 | 16 | K | 2 | ROZPOCET | 0 | 0 | 0 | 0 | 0 | 5 | 0 | 16 | 598454155
| Online PSC |  | https://podminky.urs.cz/item/CS_URS_2026_01/771574435 | [14 empty] | Online PSC | 2
92 | M | 59761124 | dlažba keramická slinutá mrazuvzdorná R9/A povrch reliéfní/matný tl do 10mm přes 6 do 9ks/m2 | m2 | 17.122 |  | 0 |  |  | sníž. přenesená |  | 0 | 0.022 | 0.37668 | 0 | 0 | 32 | M | 2 | ROZPOCET | 0 | 0 | 0 | 0 | 0 | 5 | 0 | 16 | -248165990
93 | K | 771591112 | Izolace pod dlažbu nátěrem nebo stěrkou ve dvou vrstvách | m2 | 9.555 |  | 0 |  |  | sníž. přenesená |  | 0 | 0.0015 | 0.014332 | 0 | 0 | 16 | K | 2 | ROZPOCET | 0 | 0 | 0 | 0 | 0 | 5 | 0 | 16 | -25912389
| Online PSC |  | https://podminky.urs.cz/item/CS_URS_2026_01/771591112 | [14 empty] | Online PSC | 2
94 | K | 771591115 | Podlahy spárování silikonem | m | 7.5 |  | 0 |  |  | sníž. přenesená |  | 0 | 9e-05 | 0.000675 | 0 | 0 | 16 | K | 2 | ROZPOCET | 0 | 0 | 0 | 0 | 0 | 5 | 0 | 16 | 82323588
| Online PSC |  | https://podminky.urs.cz/item/CS_URS_2026_01/771591115 | [14 empty] | Online PSC | 2
95 | K | 771591217 | Montáž roznášecí rohože lepené do podlah pod dlažbu | m2 | 15.565 |  | 0 |  |  | sníž. přenesená |  | 0 | 0.0045 | 0.070042 | 0 | 0 | 16 | K | 2 | ROZPOCET | 0 | 0 | 0 | 0 | 0 | 5 | 0 | 16 | -441565179
| Online PSC |  | https://podminky.urs.cz/item/CS_URS_2026_01/771591217 | [14 empty] | Online PSC | 2
96 | M | 61100006 | protismyková podložka 5 mm | m2 | 16.343 |  | 0 |  |  | sníž. přenesená |  | 0 | 0 | 0 | 0 | 0 | 32 | M | 2 | ROZPOCET | 0 | 0 | 0 | 0 | 0 | 5 | 0 | 16 | -1885170032
97 | K | 771592011 | Čištění vnitřních ploch podlah nebo schodišť po položení dlažby chemickými prostředky | m2 | 15.565 |  | 0 |  |  | sníž. přenesená |  | 0 | 5e-05 | 0.00077825 | 0 | 0 | 16 | K | 2 | ROZPOCET | 0 | 0 | 0 | 0 | 0 | 5 | 0 | 16 | 951218301
| Online PSC |  | https://podminky.urs.cz/item/CS_URS_2026_01/771592011 | [14 empty] | Online PSC | 2
98 | K | 998771122 | Přesun hmot tonážní pro podlahy z dlaždic ruční v objektech v přes 6 do 12 m | t | 0.611 |  | 0 |  |  | sníž. přenesená |  | 0 | 0 | 0 | 0 | 0 | 16 | K | 2 | ROZPOCET | 0 | 0 | 0 | 0 | 0 | 5 | 0 | 16 | -1548273763
| Online PSC |  | https://podminky.urs.cz/item/CS_URS_2026_01/998771122 | [14 empty] | Online PSC | 2
| D | 776 | Podlahy povlakové |  |  |  | 0 |  |  |  |  | 0 |  | 0.44693 |  | 0.25848 | 2 | D | 1 | ROZPOCET | [6 empty] | 0
99 | K | 776111311 | Vysátí podkladu povlakových podlah | m2 | 71.763 |  | 0 |  |  | sníž. přenesená |  | 0 | 0 | 0 | 0 | 0 | 16 | K | 2 | ROZPOCET | 0 | 0 | 0 | 0 | 0 | 5 | 0 | 16 | 344801248
| Online PSC |  | https://podminky.urs.cz/item/CS_URS_2026_01/776111311 | [14 empty] | Online PSC | 2
100 | K | 776121321 | Neředěná penetrace savého podkladu povlakových podlah | m2 | 71.763 |  | 0 |  |  | sníž. přenesená |  | 0 | 0.0002 | 0.014353 | 0 | 0 | 16 | K | 2 | ROZPOCET | 0 | 0 | 0 | 0 | 0 | 5 | 0 | 16 | 28789353
| Online PSC |  | https://podminky.urs.cz/item/CS_URS_2026_01/776121321 | [14 empty] | Online PSC | 2
101 | K | 776145121 | Fólie pěnová podkladní z PP plovoucího podlahového systému povlakových podlah | m2 | 71.763 |  | 0 |  |  | sníž. přenesená |  | 0 | 0.00011 | 0.0078939 | 0 | 0 | 16 | K | 2 | ROZPOCET | 0 | 0 | 0 | 0 | 0 | 5 | 0 | 16 | 1665300227
| Online PSC |  | https://podminky.urs.cz/item/CS_URS_2026_01/776145121 | [14 empty] | Online PSC | 2
102 | K | 776201812 | Demontáž lepených povlakových podlah s podložkou ručně | m2 | 79.325 |  | 0 |  |  | sníž. přenesená |  | 0 | 0 | 0 | 0.003 | 0.23798 | 16 | K | 2 | ROZPOCET | 0 | 0 | 0 | 0 | 0 | 5 | 0 | 16 | -1919866217
| Online PSC |  | https://podminky.urs.cz/item/CS_URS_2026_01/776201812 | [14 empty] | Online PSC | 2
103 | K | 776231111 | Lepení lamel a čtverců z vinylu standardním lepidlem | m2 | 71.763 |  | 0 |  |  | sníž. přenesená |  | 0 | 0.0003 | 0.021529 | 0 | 0 | 16 | K | 2 | ROZPOCET | 0 | 0 | 0 | 0 | 0 | 5 | 0 | 16 | -339911736
| Online PSC |  | https://podminky.urs.cz/item/CS_URS_2025_02/776231111 | [14 empty] | Online PSC | 2
104 | M | 28411052 | dílec vinylový heterogenní úprava PUR třída zátěže 23/34/43, hořlavost Bfl S1 nášlapná vrstva 0,70mm tl 3,0mm | m2 | 78.939 |  | 0 |  |  | sníž. přenesená |  | 0 | 0.0051 | 0.40259 | 0 | 0 | 32 | M | 2 | ROZPOCET | 0 | 0 | 0 | 0 | 0 | 5 | 0 | 16 | -181524536
105 | K | 776410811 | Odstranění soklíků a lišt pryžových nebo plastových | m | 68.35 |  | 0 |  |  | sníž. přenesená |  | 0 | 0 | 0 | 0.0003 | 0.020505 | 16 | K | 2 | ROZPOCET | 0 | 0 | 0 | 0 | 0 | 5 | 0 | 16 | -266514582
| Online PSC |  | https://podminky.urs.cz/item/CS_URS_2026_01/776410811 | [14 empty] | Online PSC | 2
106 | K | 776421111 | Montáž obvodových lišt lepením | m | 56.8 |  | 0 |  |  | sníž. přenesená |  | 0 | 1e-05 | 0.000568 | 0 | 0 | 16 | K | 2 | ROZPOCET | 0 | 0 | 0 | 0 | 0 | 5 | 0 | 16 | -686293823
| Online PSC |  | https://podminky.urs.cz/item/CS_URS_2026_01/776421111 | [14 empty] | Online PSC | 2
107 | M | 76600007 | lišta ukončující vinyl | m | 57.936 |  | 0 |  |  | sníž. přenesená |  | 0 | 0 | 0 | 0 | 0 | 32 | M | 2 | ROZPOCET | 0 | 0 | 0 | 0 | 0 | 5 | 0 | 16 | 616152524
108 | K | 998776122 | Přesun hmot tonážní pro podlahy povlakové ruční v objektech v přes 6 do 12 m | t | 0.447 |  | 0 |  |  | sníž. přenesená |  | 0 | 0 | 0 | 0 | 0 | 16 | K | 2 | ROZPOCET | 0 | 0 | 0 | 0 | 0 | 5 | 0 | 16 | -495791378
| Online PSC |  | https://podminky.urs.cz/item/CS_URS_2026_01/998776122 | [14 empty] | Online PSC | 2
| D | 781 | Dokončovací práce - obklady |  |  |  | 0 |  |  |  |  | 0 |  | 0.97384 |  | 1.6815 | 2 | D | 1 | ROZPOCET | [6 empty] | 0
109 | K | 781111011 | Ometení (oprášení) stěny při přípravě podkladu | m2 | 35.62 |  | 0 |  |  | sníž. přenesená |  | 0 | 0 | 0 | 0 | 0 | 16 | K | 2 | ROZPOCET | 0 | 0 | 0 | 0 | 0 | 5 | 0 | 16 | -672717449
| Online PSC |  | https://podminky.urs.cz/item/CS_URS_2026_01/781111011 | [14 empty] | Online PSC | 2
110 | K | 781121011 | Nátěr penetrační na stěnu | m2 | 35.62 |  | 0 |  |  | sníž. přenesená |  | 0 | 0.0003 | 0.010686 | 0 | 0 | 16 | K | 2 | ROZPOCET | 0 | 0 | 0 | 0 | 0 | 5 | 0 | 16 | 744631394
| Online PSC |  | https://podminky.urs.cz/item/CS_URS_2026_01/781121011 | [14 empty] | Online PSC | 2
111 | K | 781131112 | Izolace pod obklad nátěrem nebo stěrkou ve dvou vrstvách | m2 | 32.2 |  | 0 |  |  | sníž. přenesená |  | 0 | 0.0015 | 0.0483 | 0 | 0 | 16 | K | 2 | ROZPOCET | 0 | 0 | 0 | 0 | 0 | 5 | 0 | 16 | -1580711022
| Online PSC |  | https://podminky.urs.cz/item/CS_URS_2026_01/781131112 | [14 empty] | Online PSC | 2
112 | K | 781471810 | Demontáž obkladů z obkladaček keramických kladených do malty | m2 | 20.632 |  | 0 |  |  | sníž. přenesená |  | 0 | 0 | 0 | 0.0815 | 1.6815 | 16 | K | 2 | ROZPOCET | 0 | 0 | 0 | 0 | 0 | 5 | 0 | 16 | -184296963
| Online PSC |  | https://podminky.urs.cz/item/CS_URS_2026_01/781471810 | [14 empty] | Online PSC | 2
113 | K | 781472237 | Montáž obkladů keramických reliéfních nebo z dekorů lepených cementovým flexibilním lepidlem přes 12 do 19 ks/m2 | m2 | 32.2 |  | 0 |  |  | sníž. přenesená |  | 0 | 0.0053 | 0.17066 | 0 | 0 | 16 | K | 2 | ROZPOCET | 0 | 0 | 0 | 0 | 0 | 5 | 0 | 16 | 294546575
| Online PSC |  | https://podminky.urs.cz/item/CS_URS_2026_01/781472237 | [14 empty] | Online PSC | 2
114 | M | 59761719 | obklad keramický nemrazuvzdorný povrch reliéfní/lesklý tl do 10mm přes 12 do 19ks/m2 | m2 | 35.42 |  | 0 |  |  | sníž. přenesená |  | 0 | 0.01771 | 0.62729 | 0 | 0 | 32 | M | 2 | ROZPOCET | 0 | 0 | 0 | 0 | 0 | 5 | 0 | 16 | -223385306
115 | K | 781472242 | Montáž obkladů keramických reliéfních nebo z dekorů lepených cementovým flexibilním lepidlem přes 45 do 50 ks/m2 | m2 | 3.42 |  | 0 |  |  | sníž. přenesená |  | 0 | 0.00562 | 0.01922 | 0 | 0 | 16 | K | 2 | ROZPOCET | 0 | 0 | 0 | 0 | 0 | 5 | 0 | 16 | -675006373
| Online PSC |  | https://podminky.urs.cz/item/CS_URS_2026_01/781472242 | [14 empty] | Online PSC | 2
116 | M | 59761164 | dlažba keramická slinutá mrazuvzdorná R10/B povrch reliéfní/matný tl do 10mm přes 45 do 50ks/m2 | m2 | 3.762 |  | 0 |  |  | sníž. přenesená |  | 0 | 0.022 | 0.082764 | 0 | 0 | 32 | M | 2 | ROZPOCET | 0 | 0 | 0 | 0 | 0 | 5 | 0 | 16 | 1757594875
117 | K | 781472291 | Příplatek k montáži obkladů keramických lepených cementovým flexibilním lepidlem za plochu do 10 m2 | m2 | 14.42 |  | 0 |  |  | sníž. přenesená |  | 0 | 0 | 0 | 0 | 0 | 16 | K | 2 | ROZPOCET | 0 | 0 | 0 | 0 | 0 | 5 | 0 | 16 | -1917592597
| Online PSC |  | https://podminky.urs.cz/item/CS_URS_2026_01/781472291 | [14 empty] | Online PSC | 2
118 | K | 781492251 | Montáž profilů ukončovacích lepených flexibilním cementovým lepidlem | m | 19.3 |  | 0 |  |  | sníž. přenesená |  | 0 | 0.00018 | 0.003474 | 0 | 0 | 16 | K | 2 | ROZPOCET | 0 | 0 | 0 | 0 | 0 | 5 | 0 | 16 | -936331631
| Online PSC |  | https://podminky.urs.cz/item/CS_URS_2026_01/781492251 | [14 empty] | Online PSC | 2
119 | M | 19416012 | lišta ukončovací nerezová 10mm | m | 20.265 |  | 0 |  |  | sníž. přenesená |  | 0 | 0.00032 | 0.0064848 | 0 | 0 | 32 | M | 2 | ROZPOCET | 0 | 0 | 0 | 0 | 0 | 5 | 0 | 16 | -1319125484
120 | K | 781495115 | Spárování vnitřních obkladů silikonem | m | 35.3 |  | 0 |  |  | sníž. přenesená |  | 0 | 9e-05 | 0.003177 | 0 | 0 | 16 | K | 2 | ROZPOCET | 0 | 0 | 0 | 0 | 0 | 5 | 0 | 16 | -1675004025
| Online PSC |  | https://podminky.urs.cz/item/CS_URS_2026_01/781495115 | [14 empty] | Online PSC | 2
121 | K | 781495211 | Čištění vnitřních ploch stěn po provedení obkladu chemickými prostředky | m2 | 35.62 |  | 0 |  |  | sníž. přenesená |  | 0 | 5e-05 | 0.001781 | 0 | 0 | 16 | K | 2 | ROZPOCET | 0 | 0 | 0 | 0 | 0 | 5 | 0 | 16 | 1282922497
| Online PSC |  | https://podminky.urs.cz/item/CS_URS_2026_01/781495211 | [14 empty] | Online PSC | 2
122 | K | 998781122 | Přesun hmot tonážní pro obklady keramické ruční v objektech v přes 6 do 12 m | t | 0.974 |  | 0 |  |  | sníž. přenesená |  | 0 | 0 | 0 | 0 | 0 | 16 | K | 2 | ROZPOCET | 0 | 0 | 0 | 0 | 0 | 5 | 0 | 16 | -750593791
| Online PSC |  | https://podminky.urs.cz/item/CS_URS_2026_01/998781122 | [14 empty] | Online PSC | 2
| D | 784 | Dokončovací práce - malby a tapety |  |  |  | 0 |  |  |  |  | 0 |  | 0.13666 |  | 0 | 2 | D | 1 | ROZPOCET | [6 empty] | 0
123 | K | 784181121 | Hloubková jednonásobná bezbarvá penetrace podkladu v místnostech v do 3,80 m | m2 | 278.888 |  | 0 |  |  | sníž. přenesená |  | 0 | 0.0002 | 0.055778 | 0 | 0 | 16 | K | 2 | ROZPOCET | 0 | 0 | 0 | 0 | 0 | 5 | 0 | 16 | 1132536681
| Online PSC |  | https://podminky.urs.cz/item/CS_URS_2026_01/784181121 | [14 empty] | Online PSC | 2
124 | K | 784211101 | Dvojnásobné bílé malby ze směsí za mokra výborně oděruvzdorných v místnostech v do 3,80 m | m2 | 278.888 |  | 0 |  |  | sníž. přenesená |  | 0 | 0.00029 | 0.080878 | 0 | 0 | 16 | K | 2 | ROZPOCET | 0 | 0 | 0 | 0 | 0 | 5 | 0 | 16 | 1832259926
| Online PSC |  | https://podminky.urs.cz/item/CS_URS_2026_01/784211101 | [14 empty] | Online PSC | 2

## PS 02 - Elektroinstalace_02
{13a8de5c-1292-44c4-a61b-e0f568e43160}
1
| KRYCÍ LIST SOUPISU PRACÍ | [7 empty] | v --- níže se nacházejí doplnkové a pomocné údaje k sestavám --- v | [8 empty] | True
Stavba:
Plzeň zastávka ON - oprava bytové části
Objekt:
SO 04 - Oprava bytové části - byt č. 4
Soupis:
PS 02 - Elektroinstalace
| KSO: |  |  |  |  | CC-CZ:
| Místo: |  | parc. č. 6594, k.ú. Plzeň |  |  | Datum: | 18. 5. 2026
| Zadavatel: |  |  |  |  | IČ: | 70994234
|  | Správa železnic, s.o., Dlážděná 1003/7, Praha 1 |  |  |  | DIČ: | CZ70994234
| Uchazeč: |  |  |  |  | IČ: | Vyplň údaj
|  | Vyplň údaj |  |  |  | DIČ: | Vyplň údaj
| Projektant: |  |  |  |  | IČ: | 28538366
|  | SILETI CZ, s.r.o., Seifertova 2919/12, Praha 2 |  |  |  | DIČ: | CZ28538366
| Zpracovatel: |  |  |  |  | IČ: | 28538366
|  | SILETI CZ, s.r.o., Seifertova 2919/12, Praha 2 |  |  |  | DIČ: | CZ28538366
Poznámka:
| Cena bez DPH | [5 empty] | 0
|  |  | Základ daně |  |  | Sazba daně | Výše daně
| DPH | základní | 0 |  |  | 21% | 0
|  | snížená | 0 |  |  | 12% | 0
| DPH | zákl. přenesená | 0 |  |  | 21% | 0
|  | sníž. přenesená | 0 |  |  | 12% | 0
|  | nulová | 0 |  |  | 0% | 0
| Cena s DPH |  |  | v | CZK |  | 0
| Projektant |  |  | Zpracovatel
| Datum a podpis: |  | Razítko | Datum a podpis: |  |  | Razítko
| Objednavatel |  |  | Uchazeč
| Datum a podpis: |  | Razítko | Datum a podpis: |  |  | Razítko
REKAPITULACE ČLENĚNÍ SOUPISU PRACÍ
Stavba:
Plzeň zastávka ON - oprava bytové části
Objekt:
SO 04 - Oprava bytové části - byt č. 4
Soupis:
PS 02 - Elektroinstalace
Místo: |  |  | parc. č. 6594, k.ú. Plzeň |  |  | Datum: | 18. 5. 2026
Zadavatel: |  |  | Správa železnic, s.o., Dlážděná 1003/7, Praha 1 |  |  | Projektant: | SILETI CZ, s.r.o., Seifertova 2919/12, Praha 2
Uchazeč: |  |  | Vyplň údaj |  |  | Zpracovatel: | SILETI CZ, s.r.o., Seifertova 2919/12, Praha 2
Kód dílu - Popis | [6 empty] | Cena celkem [CZK]
Náklady ze soupisu prací | [6 empty] | 0 | [11 empty] | -1
| PSV - Práce a dodávky PSV | [5 empty] | 0
| 741 - Elektroinstalace - silnoproud | [5 empty] | 0
| 742 - Elektroinstalace - slaboproud | [5 empty] | 0
| M - Práce a dodávky M | [5 empty] | 0
| 46-M - Zemní práce při extr.mont.pracích | [5 empty] | 0
SOUPIS PRACÍ
Stavba:
Plzeň zastávka ON - oprava bytové části
Objekt:
SO 04 - Oprava bytové části - byt č. 4
Soupis:
PS 02 - Elektroinstalace
Místo: |  |  | parc. č. 6594, k.ú. Plzeň |  |  | Datum: | 18. 5. 2026
Zadavatel: |  |  | Správa železnic, s.o., Dlážděná 1003/7, Praha 1 |  |  | Projektant: | SILETI CZ, s.r.o., Seifertova 2919/12, Praha 2
Uchazeč: |  |  | Vyplň údaj |  |  | Zpracovatel: | SILETI CZ, s.r.o., Seifertova 2919/12, Praha 2
PČ | Typ | Kód | Popis | MJ | Množství | J.cena [CZK] | Cena celkem [CZK] | Cenová soustava |  | DPH | J. Nh [h] | Nh celkem [h] | J. hmotnost [t] | Hmotnost celkem [t] | J. suť [t] | Suť Celkem [t]
Náklady soupisu celkem | [6 empty] | 0 |  |  |  |  | 0 |  | 0.12853 |  | 0.37015 |  | D | -1 | [7 empty] | 0
| D | PSV | Práce a dodávky PSV |  |  |  | 0 |  |  |  |  | 0 |  | 0.11443 |  | 0 | 2 | D | 0 | ROZPOCET | [6 empty] | 0
| D | 741 | Elektroinstalace - silnoproud |  |  |  | 0 |  |  |  |  | 0 |  | 0.10617 |  | 0 | 2 | D | 1 | ROZPOCET | [6 empty] | 0
1 | K | 741110061 | Montáž trubka plastová ohebná D přes 11 do 23 mm uložená pod omítku | m | 3 |  | 0 |  |  | sníž. přenesená |  | 0 | 0 | 0 | 0 | 0 | 16 | K | 2 | ROZPOCET | 0 | 0 | 0 | 0 | 0 | 5 | 0 | 16 | 592981040
| Online PSC |  | https://podminky.urs.cz/item/CS_URS_2026_01/741110061 | [14 empty] | Online PSC | 2
2 | M | 34571062 | trubka elektroinstalační ohebná z PVC bílá d 16mm | m | 3.15 |  | 0 |  |  | sníž. přenesená |  | 0 | 4e-05 | 0.000126 | 0 | 0 | 32 | M | 2 | ROZPOCET | 0 | 0 | 0 | 0 | 0 | 5 | 0 | 16 | 523675340
| P |  | Poznámka k položce: (ČSN) 2316 | [14 empty] | P | 2
3 | K | 741110511 | Montáž lišta a kanálek vkládací šířky do 60 mm s víčkem | m | 12 |  | 0 |  |  | sníž. přenesená |  | 0 | 0 | 0 | 0 | 0 | 16 | K | 2 | ROZPOCET | 0 | 0 | 0 | 0 | 0 | 5 | 0 | 16 | 873450267
| Online PSC |  | https://podminky.urs.cz/item/CS_URS_2026_01/741110511 | [14 empty] | Online PSC | 2
| P |  | Poznámka k položce: Lišty se použijí pro uložení vedení nad podhledy mimo žlab | [14 empty] | P | 2
4 | M | 34571011 | lišta elektroinstalační vkládací hranatá 24x22mm | m | 8.4 |  | 0 |  |  | sníž. přenesená |  | 0 | 0.00015 | 0.00126 | 0 | 0 | 32 | M | 2 | ROZPOCET | 0 | 0 | 0 | 0 | 0 | 5 | 0 | 16 | -601411677
5 | M | 34571007 | lišta elektroinstalační vkládací hranatá PVC 40x20mm | m | 4.2 |  | 0 |  |  | sníž. přenesená |  | 0 | 0.00018 | 0.000756 | 0 | 0 | 32 | M | 2 | ROZPOCET | 0 | 0 | 0 | 0 | 0 | 5 | 0 | 16 | -1621402141
6 | M | 35800001 | pomocný materiál: rohy, spojky, koncovky k výše uvedeným lištám a kanákům | kus | 20 |  | 0 |  |  | sníž. přenesená |  | 0 | 0 | 0 | 0 | 0 | 32 | M | 2 | ROZPOCET | 0 | 0 | 0 | 0 | 0 | 5 | 0 | 16 | 1706630031
| P |  | Poznámka k položce: Lišty se použijí pro uložení vedení nad podhledy mimo žlab | [14 empty] | P | 2
7 | K | 741112061 | Montáž krabice přístrojová zapuštěná plastová kruhová | kus | 38 |  | 0 |  |  | sníž. přenesená |  | 0 | 0 | 0 | 0 | 0 | 16 | K | 2 | ROZPOCET | 0 | 0 | 0 | 0 | 0 | 5 | 0 | 16 | -2003363740
| Online PSC |  | https://podminky.urs.cz/item/CS_URS_2026_01/741112061 | [14 empty] | Online PSC | 2
8 | M | 34571451 | krabice pod omítku PVC přístrojová kruhová D 70mm hluboká | kus | 38 |  | 0 |  |  | sníž. přenesená |  | 0 | 5e-05 | 0.0019 | 0 | 0 | 32 | M | 2 | ROZPOCET | 0 | 0 | 0 | 0 | 0 | 5 | 0 | 16 | -1133935114
9 | K | 741112063 | Montáž krabice přístrojová zapuštěná plastová čtyřhranná | kus | 2 |  | 0 |  |  | sníž. přenesená |  | 0 | 0 | 0 | 0 | 0 | 16 | K | 2 | ROZPOCET | 0 | 0 | 0 | 0 | 0 | 5 | 0 | 16 | 1611496026
| Online PSC |  | https://podminky.urs.cz/item/CS_URS_2026_01/741112063 | [14 empty] | Online PSC | 2
10 | M | 34571459 | krabice pod omítku PVC odbočná čtvercová 100x100mm s víčkem | kus | 2 |  | 0 |  |  | sníž. přenesená |  | 0 | 0.00016 | 0.00032 | 0 | 0 | 32 | M | 2 | ROZPOCET | 0 | 0 | 0 | 0 | 0 | 5 | 0 | 16 | 1408433140
11 | M | 34562174 | svorka řadová šroubovací RSA nízkého napětí a průřezem vodiče 6mm2 | kus | 4 |  | 0 |  |  | sníž. přenesená |  | 0 | 1e-05 | 4e-05 | 0 | 0 | 32 | M | 2 | ROZPOCET | 0 | 0 | 0 | 0 | 0 | 5 | 0 | 16 | -1352278685
| P |  | Poznámka k položce: srovnatelná položka pro krabice na pospojování v koupelnách a u plynových kotlů | [14 empty] | P | 2
12 | K | 741112101 | Montáž rozvodka zapuštěná plastová kruhová | kus | 7 |  | 0 |  |  | sníž. přenesená |  | 0 | 0 | 0 | 0 | 0 | 16 | K | 2 | ROZPOCET | 0 | 0 | 0 | 0 | 0 | 5 | 0 | 16 | 893143261
| Online PSC |  | https://podminky.urs.cz/item/CS_URS_2026_01/741112101 | [14 empty] | Online PSC | 2
13 | M | 34571521 | krabice pod omítku PVC odbočná kruhová D 70mm s víčkem a svorkovnicí | kus | 7 |  | 0 |  |  | sníž. přenesená |  | 0 | 9e-05 | 0.00063 | 0 | 0 | 32 | M | 2 | ROZPOCET | 0 | 0 | 0 | 0 | 0 | 5 | 0 | 16 | -398683931
14 | K | 741120201 | Montáž vodič Cu izolovaný plný a laněný s PVC pláštěm žíla 1,5 až 16 mm2 volně (např. CY, CHAH-V) | m | 20 |  | 0 |  |  | sníž. přenesená |  | 0 | 0 | 0 | 0 | 0 | 16 | K | 2 | ROZPOCET | 0 | 0 | 0 | 0 | 0 | 5 | 0 | 16 | -475408614
| Online PSC |  | https://podminky.urs.cz/item/CS_URS_2026_01/741120201 | [14 empty] | Online PSC | 2
15 | M | 34140826 | vodič propojovací jádro Cu plné izolace PVC 450/750V (H07V-U) 1x6mm2 | m | 11.5 |  | 0 |  |  | sníž. přenesená |  | 0 | 7e-05 | 0.000805 | 0 | 0 | 32 | M | 2 | ROZPOCET | 0 | 0 | 0 | 0 | 0 | 5 | 0 | 16 | 1547819886
| P |  | Poznámka k položce: H07V-U CY, průměr vodiče 4,1mm | [14 empty] | P | 2
16 | M | 34140825 | vodič propojovací jádro Cu plné izolace PVC 450/750V (H07V-U) 1x4mm2 | m | 11.5 |  | 0 |  |  | sníž. přenesená |  | 0 | 5e-05 | 0.000575 | 0 | 0 | 32 | M | 2 | ROZPOCET | 0 | 0 | 0 | 0 | 0 | 5 | 0 | 16 | -196184484
17 | K | 741120401 | Montáž vodič Cu izolovaný drátovací plný a laněný žíla 0,35-6 mm2 v rozváděči (např. CY) | m | 4 |  | 0 |  |  | sníž. přenesená |  | 0 | 0 | 0 | 0 | 0 | 16 | K | 2 | ROZPOCET | 0 | 0 | 0 | 0 | 0 | 5 | 0 | 16 | -1362209099
| Online PSC |  | https://podminky.urs.cz/item/CS_URS_2026_01/741120401 | [14 empty] | Online PSC | 2
18 | M | 34141039 | vodič propojovací jádro Cu plné izolace PVC 450/750V (H07V-U) 1x1,5mm2 | m | 1.15 |  | 0 |  |  | sníž. přenesená |  | 0 | 2e-05 | 2.3e-05 | 0 | 0 | 32 | M | 2 | ROZPOCET | 0 | 0 | 0 | 0 | 0 | 5 | 0 | 16 | 1807802723
19 | M | 34140825 | vodič propojovací jádro Cu plné izolace PVC 450/750V (H07V-U) 1x4mm2 | m | 1.15 |  | 0 |  |  | sníž. přenesená |  | 0 | 5e-05 | 5.75e-05 | 0 | 0 | 32 | M | 2 | ROZPOCET | 0 | 0 | 0 | 0 | 0 | 5 | 0 | 16 | -280177778
20 | M | 34140826 | vodič propojovací jádro Cu plné izolace PVC 450/750V (H07V-U) 1x6mm2 | m | 2.3 |  | 0 |  |  | sníž. přenesená |  | 0 | 7e-05 | 0.000161 | 0 | 0 | 32 | M | 2 | ROZPOCET | 0 | 0 | 0 | 0 | 0 | 5 | 0 | 16 | -1597873210
21 | K | 741120501 | Montáž kabelů flexibilních Cu lehkých a středních do 7 žil uložených volně (např. CGSG) | m | 2 |  | 0 |  |  | sníž. přenesená |  | 0 | 0 | 0 | 0 | 0 | 16 | K | 2 | ROZPOCET | 0 | 0 | 0 | 0 | 0 | 5 | 0 | 16 | 324573790
| Online PSC |  | https://podminky.urs.cz/item/CS_URS_2026_01/741120501 | [14 empty] | Online PSC | 2
22 | M | 34113018 | kabel instalační flexibilní jádro Cu lanované izolace PVC plášť PVC 300/500V (H05VV-F) 3x1,00mm2 | m | 2.3 |  | 0 |  |  | sníž. přenesená |  | 0 | 7e-05 | 0.000161 | 0 | 0 | 32 | M | 2 | ROZPOCET | 0 | 0 | 0 | 0 | 0 | 5 | 0 | 16 | -1831176782
23 | K | 741122015 | Montáž kabel Cu bez ukončení uložený pod omítku plný kulatý 3x1,5 mm2 (např. CYKY, CYKFY) | m | 100 |  | 0 |  |  | sníž. přenesená |  | 0 | 0 | 0 | 0 | 0 | 16 | K | 2 | ROZPOCET | 0 | 0 | 0 | 0 | 0 | 5 | 0 | 16 | 499810354
| Online PSC |  | https://podminky.urs.cz/item/CS_URS_2026_01/741122015 | [14 empty] | Online PSC | 2
24 | M | 34111030 | kabel instalační jádro Cu plné izolace PVC plášť PVC 450/750V (CYKY) 3x1,5mm2 | m | 115 |  | 0 |  |  | sníž. přenesená |  | 0 | 0.00012 | 0.0138 | 0 | 0 | 32 | M | 2 | ROZPOCET | 0 | 0 | 0 | 0 | 0 | 5 | 0 | 16 | 340327698
| P |  | Poznámka k položce: CYKY, průměr kabelu 8,6mm | [14 empty] | P | 2
25 | K | 741122016 | Montáž kabel Cu bez ukončení uložený pod omítku plný kulatý 3x2,5 až 6 mm2 (např. CYKY, CYKFY) | m | 30 |  | 0 |  |  | sníž. přenesená |  | 0 | 0 | 0 | 0 | 0 | 16 | K | 2 | ROZPOCET | 0 | 0 | 0 | 0 | 0 | 5 | 0 | 16 | 144400145
| Online PSC |  | https://podminky.urs.cz/item/CS_URS_2026_01/741122016 | [14 empty] | Online PSC | 2
26 | M | 34111036 | kabel instalační jádro Cu plné izolace PVC plášť PVC 450/750V (CYKY) 3x2,5mm2 | m | 34.5 |  | 0 |  |  | sníž. přenesená |  | 0 | 0.00017 | 0.005865 | 0 | 0 | 32 | M | 2 | ROZPOCET | 0 | 0 | 0 | 0 | 0 | 5 | 0 | 16 | 1870250674
27 | K | 741122031 | Montáž kabel Cu bez ukončení uložený pod omítku plný kulatý 5x1,5 až 2,5 mm2 (např. CYKY, CYKFY) | m | 25 |  | 0 |  |  | sníž. přenesená |  | 0 | 0 | 0 | 0 | 0 | 16 | K | 2 | ROZPOCET | 0 | 0 | 0 | 0 | 0 | 5 | 0 | 16 | 203990556
| Online PSC |  | https://podminky.urs.cz/item/CS_URS_2026_01/741122031 | [14 empty] | Online PSC | 2
28 | M | 34111094 | kabel instalační jádro Cu plné izolace PVC plášť PVC 450/750V (CYKY) 5x2,5mm2 | m | 23 |  | 0 |  |  | sníž. přenesená |  | 0 | 0.00025 | 0.00575 | 0 | 0 | 32 | M | 2 | ROZPOCET | 0 | 0 | 0 | 0 | 0 | 5 | 0 | 16 | -157835582
| P |  | Poznámka k položce: CYKY, průměr kabelu 10,1mm | [14 empty] | P | 2
29 | K | 741122032 | Montáž kabel Cu bez ukončení uložený pod omítku plný kulatý 5x4 až 6 mm2 (např. CYKY, CYKFY) | m | 10 |  | 0 |  |  | sníž. přenesená |  | 0 | 0 | 0 | 0 | 0 | 16 | K | 2 | ROZPOCET | 0 | 0 | 0 | 0 | 0 | 5 | 0 | 16 | -1786170482
| Online PSC |  | https://podminky.urs.cz/item/CS_URS_2026_01/741122032 | [14 empty] | Online PSC | 2
30 | M | 34111100 | kabel instalační jádro Cu plné izolace PVC plášť PVC 450/750V (CYKY) 5x6mm2 | m | 11.5 |  | 0 |  |  | sníž. přenesená |  | 0 | 0.00053 | 0.006095 | 0 | 0 | 32 | M | 2 | ROZPOCET | 0 | 0 | 0 | 0 | 0 | 5 | 0 | 16 | -377665151
31 | K | 741122211 | Montáž kabel Cu plný kulatý žíla 3x1,5 až 6 mm2 uložený volně (např. CYKY, CYKFY) | m | 60 |  | 0 |  |  | sníž. přenesená |  | 0 | 0 | 0 | 0 | 0 | 16 | K | 2 | ROZPOCET | 0 | 0 | 0 | 0 | 0 | 5 | 0 | 16 | -227958240
| Online PSC |  | https://podminky.urs.cz/item/CS_URS_2026_01/741122211 | [14 empty] | Online PSC | 2
32 | M | 34111327 | kabel silový oheň retardující bezhalogenový s funkční schopností při požáru 180min a P60-R třída reakce na oheň B2cas1d0 jádro Cu 0,6/1kV (1-CXKH-V) 3x1,5mm2 | m | 57.5 |  | 0 |  |  | sníž. přenesená |  | 0 | 0.00015 | 0.008625 | 0 | 0 | 32 | M | 2 | ROZPOCET | 0 | 0 | 0 | 0 | 0 | 5 | 0 | 16 | 1882373621
| P |  | Poznámka k položce: 1-CXKH-V P60-R B2cas1d0a1, průměr kabelu 10,2mm | [14 empty] | P | 2
33 | M | 34111328 | kabel silový oheň retardující bezhalogenový s funkční schopností při požáru 180min a P60-R třída reakce na oheň B2cas1d0 jádro Cu 0,6/1kV (1-CXKH-V) 3x2,5mm2 | m | 12 |  | 0 |  |  | sníž. přenesená |  | 0 | 0.00019 | 0.00228 | 0 | 0 | 32 | M | 2 | ROZPOCET | 0 | 0 | 0 | 0 | 0 | 5 | 0 | 16 | 437128220
34 | K | 741122231 | Montáž kabel Cu plný kulatý žíla 5x1,5 až 2,5 mm2 uložený volně (např. CYKY, CYKFY) | m | 10 |  | 0 |  |  | sníž. přenesená |  | 0 | 0 | 0 | 0 | 0 | 16 | K | 2 | ROZPOCET | 0 | 0 | 0 | 0 | 0 | 5 | 0 | 16 | 871011430
| Online PSC |  | https://podminky.urs.cz/item/CS_URS_2026_01/741122231 | [14 empty] | Online PSC | 2
35 | M | 34111090 | kabel instalační jádro Cu plné izolace PVC plášť PVC 450/750V (CYKY) 5x1,5mm2 | m | 11.5 |  | 0 |  |  | sníž. přenesená |  | 0 | 0.00016 | 0.00184 | 0 | 0 | 32 | M | 2 | ROZPOCET | 0 | 0 | 0 | 0 | 0 | 5 | 0 | 16 | 706126549
36 | K | 741122232 | Montáž kabel Cu plný kulatý žíla 5x4 až 6 mm2 uložený volně (např. CYKY, CYKFY) | m | 15 |  | 0 |  |  | sníž. přenesená |  | 0 | 0 | 0 | 0 | 0 | 16 | K | 2 | ROZPOCET | 0 | 0 | 0 | 0 | 0 | 5 | 0 | 16 | 1687259947
| Online PSC |  | https://podminky.urs.cz/item/CS_URS_2026_01/741122232 | [14 empty] | Online PSC | 2
37 | M | 34111100 | kabel instalační jádro Cu plné izolace PVC plášť PVC 450/750V (CYKY) 5x6mm2 | m | 17.25 |  | 0 |  |  | sníž. přenesená |  | 0 | 0.00053 | 0.0091425 | 0 | 0 | 32 | M | 2 | ROZPOCET | 0 | 0 | 0 | 0 | 0 | 5 | 0 | 16 | 623089430
38 | K | 741122611 | Montáž kabel Cu plný kulatý žíla 3x1,5 až 6 mm2 uložený pevně (např. CYKY, CYKFY) | m | 40 |  | 0 |  |  | sníž. přenesená |  | 0 | 0 | 0 | 0 | 0 | 16 | K | 2 | ROZPOCET | 0 | 0 | 0 | 0 | 0 | 5 | 0 | 16 | -845149587
| Online PSC |  | https://podminky.urs.cz/item/CS_URS_2026_01/741122611 | [14 empty] | Online PSC | 2
39 | M | 34111036 | kabel instalační jádro Cu plné izolace PVC plášť PVC 450/750V (CYKY) 3x2,5mm2 | m | 23 |  | 0 |  |  | sníž. přenesená |  | 0 | 0.00017 | 0.00391 | 0 | 0 | 32 | M | 2 | ROZPOCET | 0 | 0 | 0 | 0 | 0 | 5 | 0 | 16 | 127861368
40 | M | 34111030 | kabel instalační jádro Cu plné izolace PVC plášť PVC 450/750V (CYKY) 3x1,5mm2 | m | 23 |  | 0 |  |  | sníž. přenesená |  | 0 | 0.00012 | 0.00276 | 0 | 0 | 32 | M | 2 | ROZPOCET | 0 | 0 | 0 | 0 | 0 | 5 | 0 | 16 | -1366608235
41 | K | 741128005 | Ostatní práce při montáži vodičů a kabelů - trasování vedení na omítce | m | 40 |  | 0 |  |  | sníž. přenesená |  | 0 | 0 | 0 | 0 | 0 | 16 | K | 2 | ROZPOCET | 0 | 0 | 0 | 0 | 0 | 5 | 0 | 16 | -1076164270
| Online PSC |  | https://podminky.urs.cz/item/CS_URS_2026_01/741128005 | [14 empty] | Online PSC | 2
42 | K | 741130021 | Ukončení vodič izolovaný do 2,5 mm2 na svorkovnici | kus | 12 |  | 0 |  |  | sníž. přenesená |  | 0 | 0 | 0 | 0 | 0 | 16 | K | 2 | ROZPOCET | 0 | 0 | 0 | 0 | 0 | 5 | 0 | 16 | 1141664943
| Online PSC |  | https://podminky.urs.cz/item/CS_URS_2026_01/741130021 | [14 empty] | Online PSC | 2
| P |  | Poznámka k položce: Připojení kabelů do koncových zařízení | [14 empty] | P | 2
43 | K | 741130022 | Ukončení vodič izolovaný do 4 mm2 na svorkovnici | kus | 6 |  | 0 |  |  | sníž. přenesená |  | 0 | 0 | 0 | 0 | 0 | 16 | K | 2 | ROZPOCET | 0 | 0 | 0 | 0 | 0 | 5 | 0 | 16 | -1233007685
| Online PSC |  | https://podminky.urs.cz/item/CS_URS_2026_01/741130022 | [14 empty] | Online PSC | 2
44 | K | 741130023 | Ukončení vodič izolovaný do 6 mm2 na svorkovnici | kus | 2 |  | 0 |  |  | sníž. přenesená |  | 0 | 0 | 0 | 0 | 0 | 16 | K | 2 | ROZPOCET | 0 | 0 | 0 | 0 | 0 | 5 | 0 | 16 | 516369694
| Online PSC |  | https://podminky.urs.cz/item/CS_URS_2026_01/741130023 | [14 empty] | Online PSC | 2
45 | K | 741132103 | Ukončení kabelů 3x1,5 až 4 mm2 smršťovací záklopkou nebo páskem bez letování | kus | 12 |  | 0 |  |  | sníž. přenesená |  | 0 | 0 | 0 | 0 | 0 | 16 | K | 2 | ROZPOCET | 0 | 0 | 0 | 0 | 0 | 5 | 0 | 16 | 877451904
| Online PSC |  | https://podminky.urs.cz/item/CS_URS_2026_01/741132103 | [14 empty] | Online PSC | 2
46 | K | 741132145 | Ukončení kabelů 5x1,5 až 4 mm2 smršťovací koncovkou nebo páskem bez letování | kus | 2 |  | 0 |  |  | sníž. přenesená |  | 0 | 0 | 0 | 0 | 0 | 16 | K | 2 | ROZPOCET | 0 | 0 | 0 | 0 | 0 | 5 | 0 | 16 | 129280409
| Online PSC |  | https://podminky.urs.cz/item/CS_URS_2026_01/741132145 | [14 empty] | Online PSC | 2
47 | K | 741132146 | Ukončení kabelů 5x6 mm2 smršťovací koncovkou nebo páskem bez letování | kus | 1 |  | 0 |  |  | sníž. přenesená |  | 0 | 0 | 0 | 0 | 0 | 16 | K | 2 | ROZPOCET | 0 | 0 | 0 | 0 | 0 | 5 | 0 | 16 | -561624415
| Online PSC |  | https://podminky.urs.cz/item/CS_URS_2026_01/741132146 | [14 empty] | Online PSC | 2
48 | K | 741210003 | Montáž rozvodnice oceloplechová nebo plastová běžná do 100 kg | kus | 1 |  | 0 |  |  | sníž. přenesená |  | 0 | 0 | 0 | 0 | 0 | 16 | K | 2 | ROZPOCET | 0 | 0 | 0 | 0 | 0 | 5 | 0 | 16 | -230422488
| Online PSC |  | https://podminky.urs.cz/item/CS_URS_2026_01/741210003 | [14 empty] | Online PSC | 2
49 | M | 35711023 | rozvodnice nástěnná, plné dveře, IP65, 36 modulárních jednotek (12x3), vč. N/pE | kus | 1 |  | 0 |  |  | sníž. přenesená |  | 0 | 0.0035 | 0.0035 | 0 | 0 | 32 | M | 2 | ROZPOCET | 0 | 0 | 0 | 0 | 0 | 5 | 0 | 16 | 1905114138
50 | K | 741231001 | Montáž svorkovnice do rozvaděčů - řadová vodič do 2,5 mm2 se zapojením vodičů | kus | 12 |  | 0 |  |  | sníž. přenesená |  | 0 | 0 | 0 | 0 | 0 | 16 | K | 2 | ROZPOCET | 0 | 0 | 0 | 0 | 0 | 5 | 0 | 16 | -1674514950
| Online PSC |  | https://podminky.urs.cz/item/CS_URS_2026_01/741231001 | [14 empty] | Online PSC | 2
51 | M | 34561658 | svorka řadová šroubovací RSA s nosnou lištou a průřezem vodiče 1,5mm2 | kus | 12 |  | 0 |  |  | sníž. přenesená |  | 0 | 2e-05 | 0.00024 | 0 | 0 | 32 | M | 2 | ROZPOCET | 0 | 0 | 0 | 0 | 0 | 5 | 0 | 16 | 1543763526
52 | K | 741231004 | Montáž svorkovnice do rozvaděčů - řadová vodič do 16 mm2 se zapojením vodičů | kus | 3 |  | 0 |  |  | sníž. přenesená |  | 0 | 0 | 0 | 0 | 0 | 16 | K | 2 | ROZPOCET | 0 | 0 | 0 | 0 | 0 | 5 | 0 | 16 | 487399599
| Online PSC |  | https://podminky.urs.cz/item/CS_URS_2026_01/741231004 | [14 empty] | Online PSC | 2
53 | M | 34561661 | svorka řadová šroubovací RSA s nosnou lištou a průřezem vodiče 6mm2 | kus | 3 |  | 0 |  |  | sníž. přenesená |  | 0 | 3e-05 | 9e-05 | 0 | 0 | 32 | M | 2 | ROZPOCET | 0 | 0 | 0 | 0 | 0 | 5 | 0 | 16 | -37325917
54 | K | 741231013 | Montáž svorkovnice do rozvaděčů - jistící | kus | 1 |  | 0 |  |  | sníž. přenesená |  | 0 | 0 | 0 | 0 | 0 | 16 | K | 2 | ROZPOCET | 0 | 0 | 0 | 0 | 0 | 5 | 0 | 16 | 1208707785
| Online PSC |  | https://podminky.urs.cz/item/CS_URS_2026_01/741231013 | [14 empty] | Online PSC | 2
55 | M | 35800002 | OEZ Lišta S3L-1000-16 propojovací | kus | 1 |  | 0 |  |  | sníž. přenesená |  | 0 | 0 | 0 | 0 | 0 | 32 | M | 2 | ROZPOCET | 0 | 0 | 0 | 0 | 0 | 5 | 0 | 16 | 1556130973
56 | K | 741231014 | Montáž svorkovnice do rozvaděčů - nulová | kus | 2 |  | 0 |  |  | sníž. přenesená |  | 0 | 0 | 0 | 0 | 0 | 16 | K | 2 | ROZPOCET | 0 | 0 | 0 | 0 | 0 | 5 | 0 | 16 | 1215968754
| Online PSC |  | https://podminky.urs.cz/item/CS_URS_2026_01/741231014 | [14 empty] | Online PSC | 2
57 | M | 35822646 | svorky potenciálové | kus | 2 |  | 0 |  |  | sníž. přenesená |  | 0 | 1e-05 | 2e-05 | 0 | 0 | 32 | M | 2 | ROZPOCET | 0 | 0 | 0 | 0 | 0 | 5 | 0 | 16 | -1458786290
58 | K | 741240052 | Montáž lišty DIN v rozvaděči přes 30 do 60 cm | kus | 3 |  | 0 |  |  | sníž. přenesená |  | 0 | 0 | 0 | 0 | 0 | 16 | K | 2 | ROZPOCET | 0 | 0 | 0 | 0 | 0 | 5 | 0 | 16 | -1803194928
| Online PSC |  | https://podminky.urs.cz/item/CS_URS_2026_01/741240052 | [14 empty] | Online PSC | 2
59 | M | 35800003 | DIN LISTA 35MM L=480 NSYCS500PLM | kus | 3 |  | 0 |  |  | sníž. přenesená |  | 0 | 0.00035 | 0.00105 | 0 | 0 | 32 | M | 2 | ROZPOCET | 0 | 0 | 0 | 0 | 0 | 5 | 0 | 16 | 741099996
60 | K | 741310201 | Montáž spínač (polo)zapuštěný šroubové připojení 1-jednopólový se zapojením vodičů | kus | 4 |  | 0 |  |  | sníž. přenesená |  | 0 | 0 | 0 | 0 | 0 | 16 | K | 2 | ROZPOCET | 0 | 0 | 0 | 0 | 0 | 5 | 0 | 16 | -855856036
| Online PSC |  | https://podminky.urs.cz/item/CS_URS_2026_01/741310201 | [14 empty] | Online PSC | 2
61 | M | 34539000 | přístroj spínače jednopólového, řazení 1, 1So šroubové svorky | kus | 2 |  | 0 |  |  | sníž. přenesená |  | 0 | 5e-05 | 0.0001 | 0 | 0 | 32 | M | 2 | ROZPOCET | 0 | 0 | 0 | 0 | 0 | 5 | 0 | 16 | -1957778283
62 | M | 34539009 | přístroj ovládače zapínacího, řazení 1/0, 1/0S, 1/0So šroubové svorky | kus | 2 |  | 0 |  |  | sníž. přenesená |  | 0 | 5e-05 | 0.0001 | 0 | 0 | 32 | M | 2 | ROZPOCET | 0 | 0 | 0 | 0 | 0 | 5 | 0 | 16 | 414396561
63 | K | 741310231 | Montáž přepínač (polo)zapuštěný šroubové připojení 5-sériový se zapojením vodičů | kus | 3 |  | 0 |  |  | sníž. přenesená |  | 0 | 0 | 0 | 0 | 0 | 16 | K | 2 | ROZPOCET | 0 | 0 | 0 | 0 | 0 | 5 | 0 | 16 | 937846870
| Online PSC |  | https://podminky.urs.cz/item/CS_URS_2026_01/741310231 | [14 empty] | Online PSC | 2
64 | M | 34539002 | přístroj přepínače sériového, řazení 5 šroubové svorky | kus | 3 |  | 0 |  |  | sníž. přenesená |  | 0 | 5e-05 | 0.00015 | 0 | 0 | 32 | M | 2 | ROZPOCET | 0 | 0 | 0 | 0 | 0 | 5 | 0 | 16 | 1725737383
65 | K | 741310233 | Montáž přepínač (polo)zapuštěný šroubové připojení 6-střídavý se zapojením vodičů | kus | 4 |  | 0 |  |  | sníž. přenesená |  | 0 | 0 | 0 | 0 | 0 | 16 | K | 2 | ROZPOCET | 0 | 0 | 0 | 0 | 0 | 5 | 0 | 16 | 939088895
| Online PSC |  | https://podminky.urs.cz/item/CS_URS_2026_01/741310233 | [14 empty] | Online PSC | 2
66 | M | 34539006 | přístroj přepínače střídavého, řazení 6, 6So, 6S šroubové svorky | kus | 4 |  | 0 |  |  | sníž. přenesená |  | 0 | 5e-05 | 0.0002 | 0 | 0 | 32 | M | 2 | ROZPOCET | 0 | 0 | 0 | 0 | 0 | 5 | 0 | 16 | -1769472745
67 | K | 741310238 | Montáž přepínač (polo)zapuštěný šroubové připojení 6+6 -dvojitý střídavý se zapojením vodičů | kus | 2 |  | 0 |  |  | sníž. přenesená |  | 0 | 0 | 0 | 0 | 0 | 16 | K | 2 | ROZPOCET | 0 | 0 | 0 | 0 | 0 | 5 | 0 | 16 | -745728340
| Online PSC |  | https://podminky.urs.cz/item/CS_URS_2026_01/741310238 | [14 empty] | Online PSC | 2
68 | M | 34539007 | přístroj přepínače dvojitého střídavého, řazení 6+6(6+1) šroubové svorky | kus | 2 |  | 0 |  |  | sníž. přenesená |  | 0 | 6e-05 | 0.00012 | 0 | 0 | 32 | M | 2 | ROZPOCET | 0 | 0 | 0 | 0 | 0 | 5 | 0 | 16 | 1528156004
69 | K | 741310239 | Montáž přepínač (polo)zapuštěný šroubové připojení 7-křížový se zapojením vodičů | kus | 1 |  | 0 |  |  | sníž. přenesená |  | 0 | 0 | 0 | 0 | 0 | 16 | K | 2 | ROZPOCET | 0 | 0 | 0 | 0 | 0 | 5 | 0 | 16 | -1143052027
| Online PSC |  | https://podminky.urs.cz/item/CS_URS_2026_01/741310239 | [14 empty] | Online PSC | 2
70 | M | 34539004 | přístroj přepínače křížového, řazení 7, 7So šroubové svorky | kus | 1 |  | 0 |  |  | sníž. přenesená |  | 0 | 5e-05 | 5e-05 | 0 | 0 | 32 | M | 2 | ROZPOCET | 0 | 0 | 0 | 0 | 0 | 5 | 0 | 16 | 746133338
71 | M | 34539049 | kryt spínače jednoduchý | kus | 7 |  | 0 |  |  | sníž. přenesená |  | 0 | 3e-05 | 0.00021 | 0 | 0 | 32 | M | 2 | ROZPOCET | 0 | 0 | 0 | 0 | 0 | 5 | 0 | 16 | 1313488069
72 | M | 34539050 | kryt spínače dělený | kus | 5 |  | 0 |  |  | sníž. přenesená |  | 0 | 3e-05 | 0.00015 | 0 | 0 | 32 | M | 2 | ROZPOCET | 0 | 0 | 0 | 0 | 0 | 5 | 0 | 16 | 1175248961
73 | M | 34539059 | rámeček jednonásobný | kus | 8 |  | 0 |  |  | sníž. přenesená |  | 0 | 1e-05 | 8e-05 | 0 | 0 | 32 | M | 2 | ROZPOCET | 0 | 0 | 0 | 0 | 0 | 5 | 0 | 16 | -1619521143
74 | M | 34539060 | rámeček dvojnásobný | kus | 3 |  | 0 |  |  | sníž. přenesená |  | 0 | 2e-05 | 6e-05 | 0 | 0 | 32 | M | 2 | ROZPOCET | 0 | 0 | 0 | 0 | 0 | 5 | 0 | 16 | -598027428
75 | M | 34539061 | rámeček trojnásobný | kus | 3 |  | 0 |  |  | sníž. přenesená |  | 0 | 3e-05 | 9e-05 | 0 | 0 | 32 | M | 2 | ROZPOCET | 0 | 0 | 0 | 0 | 0 | 5 | 0 | 16 | 1469169668
76 | M | 34539063 | rámeček pětinásobný | kus | 1 |  | 0 |  |  | sníž. přenesená |  | 0 | 6e-05 | 6e-05 | 0 | 0 | 32 | M | 2 | ROZPOCET | 0 | 0 | 0 | 0 | 0 | 5 | 0 | 16 | -1641126852
77 | K | 741310562 | Montáž vypínač tří/čtyřpól výkonový pojistkový do 160 A bez zapojení vodičů | kus | 1 |  | 0 |  |  | sníž. přenesená |  | 0 | 0 | 0 | 0 | 0 | 16 | K | 2 | ROZPOCET | 0 | 0 | 0 | 0 | 0 | 5 | 0 | 16 | 152707739
| Online PSC |  | https://podminky.urs.cz/item/CS_URS_2026_01/741310562 | [14 empty] | Online PSC | 2
78 | M | 35822180 | jistič 3-pólový 40 A vypínací charakteristika C vypínací schopnost 10 kA | kus | 1 |  | 0 |  |  | sníž. přenesená |  | 0 | 0.00105 | 0.00105 | 0 | 0 | 32 | M | 2 | ROZPOCET | 0 | 0 | 0 | 0 | 0 | 5 | 0 | 16 | 1479821092
| P |  | Poznámka k položce: srovnatelná položka – jako hlavní vypínač | [14 empty] | P | 2
79 | K | 741311021 | Montáž přípojka sporáková s doutnavkou se zapojením vodičů | kus | 1 |  | 0 |  |  | sníž. přenesená |  | 0 | 0 | 0 | 0 | 0 | 16 | K | 2 | ROZPOCET | 0 | 0 | 0 | 0 | 0 | 5 | 0 | 16 | 1802089126
| Online PSC |  | https://podminky.urs.cz/item/CS_URS_2026_01/741311021 | [14 empty] | Online PSC | 2
80 | M | 35800004 | přípojka sporáková se signalizační doutnavkou, zapuštěná | kus | 1 |  | 0 |  |  | sníž. přenesená |  | 0 | 0.00039 | 0.00039 | 0 | 0 | 32 | M | 2 | ROZPOCET | 0 | 0 | 0 | 0 | 0 | 5 | 0 | 16 | 1972818344
81 | K | 741313042 | Montáž zásuvka (polo)zapuštěná šroubové připojení 2P+PE dvojí zapojení - průběžná se zapojením vodičů | kus | 26 |  | 0 |  |  | sníž. přenesená |  | 0 | 0 | 0 | 0 | 0 | 16 | K | 2 | ROZPOCET | 0 | 0 | 0 | 0 | 0 | 5 | 0 | 16 | 1250293409
| Online PSC |  | https://podminky.urs.cz/item/CS_URS_2026_01/741313042 | [14 empty] | Online PSC | 2
82 | M | 34555239 | přístroj zásuvky zapuštěné jednonásobné, krytka, šroubové svorky | kus | 4 |  | 0 |  |  | sníž. přenesená |  | 0 | 7e-05 | 0.00028 | 0 | 0 | 32 | M | 2 | ROZPOCET | 0 | 0 | 0 | 0 | 0 | 5 | 0 | 16 | 1334624222
83 | M | 34555238 | zásuvka zapuštěná dvojnásobná, šroubové svorky | kus | 22 |  | 0 |  |  | sníž. přenesená |  | 0 | 0.0001 | 0.0022 | 0 | 0 | 32 | M | 2 | ROZPOCET | 0 | 0 | 0 | 0 | 0 | 5 | 0 | 16 | -1692652924
84 | K | 741313082 | Montáž zásuvka chráněná v krabici šroubové připojení 2P+PE prostředí venkovní, mokré se zapojením vodičů | kus | 1 |  | 0 |  |  | sníž. přenesená |  | 0 | 0 | 0 | 0 | 0 | 16 | K | 2 | ROZPOCET | 0 | 0 | 0 | 0 | 0 | 5 | 0 | 16 | 681422263
| Online PSC |  | https://podminky.urs.cz/item/CS_URS_2026_01/741313082 | [14 empty] | Online PSC | 2
85 | M | 34555229 | zásuvka nástěnná jednonásobná s víčkem, IP44, šroubové svorky | kus | 1 |  | 0 |  |  | sníž. přenesená |  | 0 | 0.0001 | 0.0001 | 0 | 0 | 32 | M | 2 | ROZPOCET | 0 | 0 | 0 | 0 | 0 | 5 | 0 | 16 | -712208019
86 | K | 741320105 | Montáž jističů jednopólových nn do 25 A ve skříni se zapojením vodičů | kus | 10 |  | 0 |  |  | sníž. přenesená |  | 0 | 0 | 0 | 0 | 0 | 16 | K | 2 | ROZPOCET | 0 | 0 | 0 | 0 | 0 | 5 | 0 | 16 | 1771053836
| Online PSC |  | https://podminky.urs.cz/item/CS_URS_2026_01/741320105 | [14 empty] | Online PSC | 2
87 | M | 35822119 | jistič 1-pólový 13 A vypínací charakteristika B vypínací schopnost 6 kA | kus | 3 |  | 0 |  |  | sníž. přenesená |  | 0 | 0.0004 | 0.0012 | 0 | 0 | 32 | M | 2 | ROZPOCET | 0 | 0 | 0 | 0 | 0 | 5 | 0 | 16 | 1457227570
88 | M | 35822122 | jistič 1-pólový 16 A vypínací charakteristika B vypínací schopnost 6 kA | kus | 7 |  | 0 |  |  | sníž. přenesená |  | 0 | 0.0004 | 0.0028 | 0 | 0 | 32 | M | 2 | ROZPOCET | 0 | 0 | 0 | 0 | 0 | 5 | 0 | 16 | 2053281821
89 | K | 741321001 | Montáž proudových chráničů dvoupólových nn do 25 A bez krytu se zapojením vodičů | kus | 3 |  | 0 |  |  | sníž. přenesená |  | 0 | 0 | 0 | 0 | 0 | 16 | K | 2 | ROZPOCET | 0 | 0 | 0 | 0 | 0 | 5 | 0 | 16 | -1516074723
| Online PSC |  | https://podminky.urs.cz/item/CS_URS_2026_01/741321001 | [14 empty] | Online PSC | 2
90 | M | 35829020 | chránič proudový 1+N pólový 10A typ B | kus | 3 |  | 0 |  |  | sníž. přenesená |  | 0 | 0.00018 | 0.00054 | 0 | 0 | 32 | M | 2 | ROZPOCET | 0 | 0 | 0 | 0 | 0 | 5 | 0 | 16 | -41852582
91 | K | 741321041 | Montáž proudových chráničů čtyřpólových nn do 63 A bez krytu se zapojením vodičů | kus | 1 |  | 0 |  |  | sníž. přenesená |  | 0 | 0 | 0 | 0 | 0 | 16 | K | 2 | ROZPOCET | 0 | 0 | 0 | 0 | 0 | 5 | 0 | 16 | -1642455559
| Online PSC |  | https://podminky.urs.cz/item/CS_URS_2026_01/741321041 | [14 empty] | Online PSC | 2
92 | M | 35829006 | chránič proudový 4 pólový 25A typ A 0,03A | kus | 1 |  | 0 |  |  | sníž. přenesená |  | 0 | 0.00047 | 0.00047 | 0 | 0 | 32 | M | 2 | ROZPOCET | 0 | 0 | 0 | 0 | 0 | 5 | 0 | 16 | -1189326119
93 | K | 741322041 | Montáž svodiče přepětí nn typ 2 jednopólových jednodílných se zapojením vodičů | kus | 4 |  | 0 |  |  | sníž. přenesená |  | 0 | 0 | 0 | 0 | 0 | 16 | K | 2 | ROZPOCET | 0 | 0 | 0 | 0 | 0 | 5 | 0 | 16 | 1846125429
| Online PSC |  | https://podminky.urs.cz/item/CS_URS_2026_01/741322041 | [14 empty] | Online PSC | 2
94 | M | 35889522 | svodič přepětí - výměnný modul, 400V, varistor | kus | 4 |  | 0 |  |  | sníž. přenesená |  | 0 | 5e-05 | 0.0002 | 0 | 0 | 32 | M | 2 | ROZPOCET | 0 | 0 | 0 | 0 | 0 | 5 | 0 | 16 | 954575698
95 | K | 741370912 | Výměna objímek žárovkových keramických E 27 | kus | 3 |  | 0 |  |  | sníž. přenesená |  | 0 | 0 | 0 | 0 | 0 | 16 | K | 2 | ROZPOCET | 0 | 0 | 0 | 0 | 0 | 5 | 0 | 16 | -1551555799
| Online PSC |  | https://podminky.urs.cz/item/CS_URS_2026_01/741370912 | [14 empty] | Online PSC | 2
96 | M | 34513104 | objímka žárovky E27 vestavná keramická 1332-667 | kus | 3 |  | 0 |  |  | sníž. přenesená |  | 0 | 2e-05 | 6e-05 | 0 | 0 | 32 | M | 2 | ROZPOCET | 0 | 0 | 0 | 0 | 0 | 5 | 0 | 16 | -842521826
97 | M | 34774102 | žárovka LED E27/6W | kus | 3 |  | 0 |  |  | sníž. přenesená |  | 0 | 0.0002 | 0.0006 | 0 | 0 | 32 | M | 2 | ROZPOCET | 0 | 0 | 0 | 0 | 0 | 5 | 0 | 16 | -613308935
98 | K | 741372061 | Montáž svítidlo LED interiérové přisazené stropní hranaté nebo kruhové do 0,09 m2 se zapojením vodičů | kus | 8 |  | 0 |  |  | sníž. přenesená |  | 0 | 0 | 0 | 0 | 0 | 16 | K | 2 | ROZPOCET | 0 | 0 | 0 | 0 | 0 | 5 | 0 | 16 | -350270873
| Online PSC |  | https://podminky.urs.cz/item/CS_URS_2026_01/741372061 | [14 empty] | Online PSC | 2
99 | M | 34825004 | svítidlo interiérové přisazené obdélníkové/čtvercové do 0,09m2 1000-1500lm | kus | 3 |  | 0 |  |  | sníž. přenesená |  | 0 | 0.00075 | 0.00225 | 0 | 0 | 32 | M | 2 | ROZPOCET | 0 | 0 | 0 | 0 | 0 | 5 | 0 | 16 | 642625407
| P |  | Poznámka k položce: K montáži jsou ještě připočteny kabelové vývody pro svítidla, co si dodá nájemce bytu 5 | [14 empty] | P | 2
100 | K | 741372062 | Montáž svítidlo LED interiérové přisazené stropní hranaté nebo kruhové přes 0,09 do 0,36 m2 se zapojením vodičů | kus | 2 |  | 0 |  |  | sníž. přenesená |  | 0 | 0 | 0 | 0 | 0 | 16 | K | 2 | ROZPOCET | 0 | 0 | 0 | 0 | 0 | 5 | 0 | 16 | -2032786413
| Online PSC |  | https://podminky.urs.cz/item/CS_URS_2026_01/741372062 | [14 empty] | Online PSC | 2
101 | M | 35800005 | svítidlo LED lineátní, 1210mm, opálový PMMA kryt, přisazené, LED 840, driver 700mA | kus | 2 |  | 0 |  |  | sníž. přenesená |  | 0 | 0 | 0 | 0 | 0 | 32 | M | 2 | ROZPOCET | 0 | 0 | 0 | 0 | 0 | 5 | 0 | 16 | 1285008309
102 | K | 741420031 | Montáž svorka hromosvodná na potrubí D do 200 mm se zhotovením | kus | 5 |  | 0 |  |  | sníž. přenesená |  | 0 | 0 | 0 | 0 | 0 | 16 | K | 2 | ROZPOCET | 0 | 0 | 0 | 0 | 0 | 5 | 0 | 16 | -1969928060
| Online PSC |  | https://podminky.urs.cz/item/CS_URS_2026_01/741420031 | [14 empty] | Online PSC | 2
103 | M | 35442043 | svorka uzemnění nerez na vodovodní potrubí a okapové roury | kus | 5 |  | 0 |  |  | sníž. přenesená |  | 0 | 0.00016 | 0.0008 | 0 | 0 | 32 | M | 2 | ROZPOCET | 0 | 0 | 0 | 0 | 0 | 5 | 0 | 16 | 1794048429
104 | M | 35442196 | páska nerezová | m | 1 |  | 0 |  |  | sníž. přenesená |  | 0 | 6e-05 | 6e-05 | 0 | 0 | 32 | M | 2 | ROZPOCET | 0 | 0 | 0 | 0 | 0 | 5 | 0 | 16 | 108295568
105 | K | 741810002 | Celková prohlídka elektrického rozvodu a zařízení přes 100 000 do 500 000,- Kč | kus | 1 |  | 0 |  |  | sníž. přenesená |  | 0 | 0 | 0 | 0 | 0 | 16 | K | 2 | ROZPOCET | 0 | 0 | 0 | 0 | 0 | 5 | 0 | 16 | -2042866071
| Online PSC |  | https://podminky.urs.cz/item/CS_URS_2026_01/741810002 | [14 empty] | Online PSC | 2
106 | K | 741910412 | Montáž žlab kovový šířky do 150 mm bez víka | m | 18 |  | 0 |  |  | sníž. přenesená |  | 0 | 0 | 0 | 0 | 0 | 16 | K | 2 | ROZPOCET | 0 | 0 | 0 | 0 | 0 | 5 | 0 | 16 | -416130653
| Online PSC |  | https://podminky.urs.cz/item/CS_URS_2026_01/741910412 | [14 empty] | Online PSC | 2
107 | M | 34575603 | žlab kabelový drátěný ŽZ v do 60mm š do 150mm | m | 18.9 |  | 0 |  |  | sníž. přenesená |  | 0 | 0.00089 | 0.016821 | 0 | 0 | 32 | M | 2 | ROZPOCET | 0 | 0 | 0 | 0 | 0 | 5 | 0 | 16 | -140082282
108 | M | 34575382 | spojka kabelového žlabu drátěného GZ bezšroubová | sada | 9 |  | 0 |  |  | sníž. přenesená |  | 0 | 3e-05 | 0.00027 | 0 | 0 | 32 | M | 2 | ROZPOCET | 0 | 0 | 0 | 0 | 0 | 5 | 0 | 16 | 170697401
109 | M | 34575386 | svod kabelový z kabelového žlabu drátěného ŽZ | kus | 5 |  | 0 |  |  | sníž. přenesená |  | 0 | 0.0001 | 0.0005 | 0 | 0 | 32 | M | 2 | ROZPOCET | 0 | 0 | 0 | 0 | 0 | 5 | 0 | 16 | 2082556727
110 | K | 741910511 | Montáž se zhotovením konstrukce pro upevnění přístrojů do 5 kg | kus | 10 |  | 0 |  |  | sníž. přenesená |  | 0 | 0 | 0 | 0 | 0 | 16 | K | 2 | ROZPOCET | 0 | 0 | 0 | 0 | 0 | 5 | 0 | 16 | -1215145282
| Online PSC |  | https://podminky.urs.cz/item/CS_URS_2026_01/741910511 | [14 empty] | Online PSC | 2
111 | M | 34575387 | nosník kabelového žlabu drátěného ŽZ 150mm | kus | 10 |  | 0 |  |  | sníž. přenesená |  | 0 | 0.00024 | 0.0024 | 0 | 0 | 32 | M | 2 | ROZPOCET | 0 | 0 | 0 | 0 | 0 | 5 | 0 | 16 | 1390701030
112 | M | 35800006 | nosné konstrukce pro kabelové žlaby a nosná lana: závěsy, konzol, závitové tyče, podložky atd.. | kus | 10 |  | 0 |  |  | sníž. přenesená |  | 0 | 0 | 0 | 0 | 0 | 32 | M | 2 | ROZPOCET | 0 | 0 | 0 | 0 | 0 | 5 | 0 | 16 | 812536682
113 | K | 741990041 | Montáž tabulka výstražná a označovací pro rozvodny | kus | 1 |  | 0 |  |  | sníž. přenesená |  | 0 | 0 | 0 | 0 | 0 | 16 | K | 2 | ROZPOCET | 0 | 0 | 0 | 0 | 0 | 5 | 0 | 16 | -1075318489
| Online PSC |  | https://podminky.urs.cz/item/CS_URS_2026_01/741990041 | [14 empty] | Online PSC | 2
114 | M | 73534511 | tabulka bezpečnostní s tiskem 2 barvy A4 210x297mm samolepící | kus | 1 |  | 0 |  |  | sníž. přenesená |  | 0 | 3e-05 | 3e-05 | 0 | 0 | 32 | M | 2 | ROZPOCET | 0 | 0 | 0 | 0 | 0 | 5 | 0 | 16 | -518066089
115 | K | 998741122 | Přesun hmot tonážní pro silnoproud ruční v objektech v přes 6 do 12 m | t | 0.106 |  | 0 |  |  | sníž. přenesená |  | 0 | 0 | 0 | 0 | 0 | 16 | K | 2 | ROZPOCET | 0 | 0 | 0 | 0 | 0 | 5 | 0 | 16 | -1687682448
| Online PSC |  | https://podminky.urs.cz/item/CS_URS_2026_01/998741122 | [14 empty] | Online PSC | 2
116 | K | HZS2231 | Hodinové zúčtovací sazby profesí PSV provádění stavebních instalací elektrikář | hod | 2 |  | 0 |  |  | sníž. přenesená |  | 0 | 0 | 0 | 0 | 0 | 16 | K | 2 | ROZPOCET | 0 | 0 | 0 | 0 | 0 | 5 | 0 | 16 | 459582434
| Online PSC |  | https://podminky.urs.cz/item/CS_URS_2026_01/HZS2231 | [14 empty] | Online PSC | 2
117 | K | HZS2232 | Hodinová zúčtovací sazba elektrikář odborný | hod | 7 |  | 0 |  |  | sníž. přenesená |  | 0 | 0 | 0 | 0 | 0 | 16 | K | 2 | ROZPOCET | 0 | 0 | 0 | 0 | 0 | 5 | 0 | 16 | -2081110118
| Online PSC |  | https://podminky.urs.cz/item/CS_URS_2026_01/HZS2232 | [14 empty] | Online PSC | 2
| P |  | Poznámka k položce: Hodinové sazby jsou použity na přepojení měření a dočasný provoz stávajícího bytu a dále pro úkony výše neuvedené, které nejsou v katalogu URS vč. úprav v rozvaděči. | [14 empty] | P | 2
| D | 742 | Elektroinstalace - slaboproud |  |  |  | 0 |  |  |  |  | 0 |  | 0.0082575 |  | 0 | 2 | D | 1 | ROZPOCET | [6 empty] | 0
118 | K | 742110002 | Montáž trubek pro slaboproud plastových ohebných uložených pod omítku | m | 45 |  | 0 |  |  | sníž. přenesená |  | 0 | 0 | 0 | 0 | 0 | 16 | K | 2 | ROZPOCET | 0 | 0 | 0 | 0 | 0 | 5 | 0 | 16 | -895351314
| Online PSC |  | https://podminky.urs.cz/item/CS_URS_2026_01/742110002 | [14 empty] | Online PSC | 2
119 | M | 34571071 | trubka elektroinstalační ohebná z PVC (EN) 2316E | m | 36.75 |  | 0 |  |  | sníž. přenesená |  | 0 | 3e-05 | 0.0011025 | 0 | 0 | 32 | M | 2 | ROZPOCET | 0 | 0 | 0 | 0 | 0 | 5 | 0 | 16 | 173092318
120 | M | 34571073 | trubka elektroinstalační ohebná z PVC (EN) 2325 | m | 10.5 |  | 0 |  |  | sníž. přenesená |  | 0 | 7e-05 | 0.000735 | 0 | 0 | 32 | M | 2 | ROZPOCET | 0 | 0 | 0 | 0 | 0 | 5 | 0 | 16 | -1034875042
121 | K | 742110504 | Montáž krabic pro slaboproud zapuštěných plastových odbočných kruhových s víčkem | kus | 8 |  | 0 |  |  | sníž. přenesená |  | 0 | 0 | 0 | 0 | 0 | 16 | K | 2 | ROZPOCET | 0 | 0 | 0 | 0 | 0 | 5 | 0 | 16 | 1247749259
| Online PSC |  | https://podminky.urs.cz/item/CS_URS_2026_01/742110504 | [14 empty] | Online PSC | 2
122 | M | 34571451 | krabice pod omítku PVC přístrojová kruhová D 70mm hluboká | kus | 4 |  | 0 |  |  | sníž. přenesená |  | 0 | 5e-05 | 0.0002 | 0 | 0 | 32 | M | 2 | ROZPOCET | 0 | 0 | 0 | 0 | 0 | 5 | 0 | 16 | -1405192019
123 | M | 34562690 | svorkovnice krabicová šroubovací čtyřpólová pro 4x3 vodiče 1,5-4,0mm2, 400V | kus | 1 |  | 0 |  |  | sníž. přenesená |  | 0 | 4e-05 | 4e-05 | 0 | 0 | 32 | M | 2 | ROZPOCET | 0 | 0 | 0 | 0 | 0 | 5 | 0 | 16 | -177879926
124 | M | 34571457 | krabice pod omítku PVC odbočná kruhová D 70mm s víčkem | kus | 4 |  | 0 |  |  | sníž. přenesená |  | 0 | 4e-05 | 0.00016 | 0 | 0 | 32 | M | 2 | ROZPOCET | 0 | 0 | 0 | 0 | 0 | 5 | 0 | 16 | -1821245823
125 | K | 742121001 | Montáž kabelů sdělovacích pro vnitřní rozvody do 15 žil | m | 60 |  | 0 |  |  | sníž. přenesená |  | 0 | 0 | 0 | 0 | 0 | 16 | K | 2 | ROZPOCET | 0 | 0 | 0 | 0 | 0 | 5 | 0 | 16 | -633831010
| Online PSC |  | https://podminky.urs.cz/item/CS_URS_2026_01/742121001 | [14 empty] | Online PSC | 2
126 | M | 34121301 | kabel koaxiální, jádro CU, izolace PVC, bílý, impedance 75 Ohm, pr. 7,05 mm | m | 54 |  | 0 |  |  | sníž. přenesená |  | 0 | 4e-05 | 0.00216 | 0 | 0 | 32 | M | 2 | ROZPOCET | 0 | 0 | 0 | 0 | 0 | 5 | 0 | 16 | -1498394772
| P |  | Poznámka k položce: Koaxiály do bytů jsou součástí instalace bytů, proto výměr je NULA | [14 empty] | P | 2
127 | M | 34113150 | kabel ovládací průmyslový stíněný laminovanou Al fólií s příložným Cu drátem jádro Cu plné izolace PVC plášť PVC 250V (JYTY) 4x1,00mm2 | m | 18 |  | 0 |  |  | sníž. přenesená |  | 0 | 8e-05 | 0.00144 | 0 | 0 | 32 | M | 2 | ROZPOCET | 0 | 0 | 0 | 0 | 0 | 5 | 0 | 16 | -633371977
128 | M | 34140822 | vodič propojovací jádro Cu plné izolace PVC 300/500V (H05V-U) 1x1,00mm2 | m | 6 |  | 0 |  |  | sníž. přenesená |  | 0 | 2e-05 | 0.00012 | 0 | 0 | 32 | M | 2 | ROZPOCET | 0 | 0 | 0 | 0 | 0 | 5 | 0 | 16 | 543268118
| P |  | Poznámka k položce: protahovací drát – možno použít také AY 2,5 a po vytažení opětovně použít | [14 empty] | P | 2
129 | K | 742124002 | Montáž kabelů datových FTP, UTP, STP pro vnitřní rozvody do trubky | m | 25 |  | 0 |  |  | sníž. přenesená |  | 0 | 0 | 0 | 0 | 0 | 16 | K | 2 | ROZPOCET | 0 | 0 | 0 | 0 | 0 | 5 | 0 | 16 | -1628411737
| Online PSC |  | https://podminky.urs.cz/item/CS_URS_2026_01/742124002 | [14 empty] | Online PSC | 2
130 | M | 34121262 | kabel datový jádro Cu plné plášť PVC (U/UTP) kategorie 5e | m | 30 |  | 0 |  |  | sníž. přenesená |  | 0 | 3e-05 | 0.0009 | 0 | 0 | 32 | M | 2 | ROZPOCET | 0 | 0 | 0 | 0 | 0 | 5 | 0 | 16 | 330882800
131 | K | 742220232 | Montáž detektoru na stěnu nebo na strop | kus | 1 |  | 0 |  |  | sníž. přenesená |  | 0 | 0 | 0 | 0 | 0 | 16 | K | 2 | ROZPOCET | 0 | 0 | 0 | 0 | 0 | 5 | 0 | 16 | -372481512
| Online PSC |  | https://podminky.urs.cz/item/CS_URS_2026_01/742220232 | [14 empty] | Online PSC | 2
132 | M | 40483010 | detektor kouře a teploty kombinovaný bezdrátový | kus | 1 |  | 0 |  |  | sníž. přenesená |  | 0 | 0.00026 | 0.00026 | 0 | 0 | 32 | M | 2 | ROZPOCET | 0 | 0 | 0 | 0 | 0 | 5 | 0 | 16 | -301899795
133 | K | 742230006 | Montáž ventilátoru, termostatu a vzduchového filtru pro kryty | kus | 2 |  | 0 |  |  | sníž. přenesená |  | 0 | 0 | 0 | 0 | 0 | 16 | K | 2 | ROZPOCET | 0 | 0 | 0 | 0 | 0 | 5 | 0 | 16 | -2085408512
| Online PSC |  | https://podminky.urs.cz/item/CS_URS_2026_01/742230006 | [14 empty] | Online PSC | 2
134 | M | 35800007 | ventilátor 100 MATL zpětná klapka, časovač, kuličková ložiska | kus | 2 |  | 0 |  |  | sníž. přenesená |  | 0 | 0 | 0 | 0 | 0 | 32 | M | 2 | ROZPOCET | 0 | 0 | 0 | 0 | 0 | 5 | 0 | 16 | 740508976
135 | K | 742330044 | Montáž datové zásuvky 1 až 6 pozic | kus | 1 |  | 0 |  |  | sníž. přenesená |  | 0 | 0 | 0 | 0 | 0 | 16 | K | 2 | ROZPOCET | 0 | 0 | 0 | 0 | 0 | 5 | 0 | 16 | 306227773
| Online PSC |  | https://podminky.urs.cz/item/CS_URS_2026_01/742330044 | [14 empty] | Online PSC | 2
136 | M | 35800008 | zásuvka RJ45 - jednoduchá nebo dvojitá | kus | 1 |  | 0 |  |  | sníž. přenesená |  | 0 | 0 | 0 | 0 | 0 | 32 | M | 2 | ROZPOCET | 0 | 0 | 0 | 0 | 0 | 5 | 0 | 16 | -236411045
137 | M | 34539063 | rámeček pětinásobný | kus | 1 |  | 0 |  |  | sníž. přenesená |  | 0 | 6e-05 | 6e-05 | 0 | 0 | 32 | M | 2 | ROZPOCET | 0 | 0 | 0 | 0 | 0 | 5 | 0 | 16 | -721281810
| P |  | Poznámka k položce: Srovnatelné položky. Zásuvky stejného typu dejte do sestavy TV+DATA+2(3) x zásuvka 230V | [14 empty] | P | 2
138 | K | 742420121 | Montáž televizní zásuvky koncové nebo průběžné | kus | 9 |  | 0 |  |  | sníž. přenesená |  | 0 | 0 | 0 | 0 | 0 | 16 | K | 2 | ROZPOCET | 0 | 0 | 0 | 0 | 0 | 5 | 0 | 16 | -77504080
| Online PSC |  | https://podminky.urs.cz/item/CS_URS_2026_01/742420121 | [14 empty] | Online PSC | 2
139 | M | 37451006 | přístroj zásuvky TV+R+SAT, koncový (typ EU 3303) | kus | 3 |  | 0 |  |  | sníž. přenesená |  | 0 | 0.00014 | 0.00042 | 0 | 0 | 32 | M | 2 | ROZPOCET | 0 | 0 | 0 | 0 | 0 | 5 | 0 | 16 | -1249439921
140 | M | 37451008 | přístroj zásuvky TV+R, průběžný, 8 dB (typ EU 3607) | kus | 6 |  | 0 |  |  | sníž. přenesená |  | 0 | 0.00011 | 0.00066 | 0 | 0 | 32 | M | 2 | ROZPOCET | 0 | 0 | 0 | 0 | 0 | 5 | 0 | 16 | 1282009632
141 | K | 998742122 | Přesun hmot tonážní pro slaboproud ruční v objektech v do 12 m | t | 0.129 |  | 0 |  |  | sníž. přenesená |  | 0 | 0 | 0 | 0 | 0 | 16 | K | 2 | ROZPOCET | 0 | 0 | 0 | 0 | 0 | 5 | 0 | 16 | -90570622
| Online PSC |  | https://podminky.urs.cz/item/CS_URS_2026_01/998742122 | [14 empty] | Online PSC | 2
142 | K | HZS2232 | Hodinová zúčtovací sazba elektrikář odborný | hod | 4 |  | 0 |  |  | sníž. přenesená |  | 0 | 0 | 0 | 0 | 0 | 16 | K | 2 | ROZPOCET | 0 | 0 | 0 | 0 | 0 | 5 | 0 | 16 | -287939806
| Online PSC |  | https://podminky.urs.cz/item/CS_URS_2026_01/HZS2232 | [14 empty] | Online PSC | 2
| P |  | Poznámka k položce: Hod. Sazby jsou k zprovoznění rozvodů STA od rozvaděče slaboroudu a oživení systému DT | [14 empty] | P | 2
| D | M | Práce a dodávky M |  |  |  | 0 |  |  |  |  | 0 |  | 0.014098 |  | 0.37015 | 3 | D | 0 | ROZPOCET | [6 empty] | 0
| D | 46-M | Zemní práce při extr.mont.pracích |  |  |  | 0 |  |  |  |  | 0 |  | 0.014098 |  | 0.37015 | 3 | D | 1 | ROZPOCET | [6 empty] | 0
143 | K | 460932111 | Osazení hmoždinek pro elektroinstalace včetně vyvrtání otvoru ve stěnách cihelných průměru do 8 mm | kus | 40 |  | 0 |  |  | sníž. přenesená |  | 0 | 0 | 0 | 0 | 0 | 64 | K | 2 | ROZPOCET | 0 | 0 | 0 | 0 | 0 | 5 | 0 | 64 | -648399783
| Online PSC |  | https://podminky.urs.cz/item/CS_URS_2026_01/460932111 | [14 empty] | Online PSC | 2
144 | M | 56281002 | hmoždinky univerzální 8x40 | 100kus | 0.75 |  | 0 |  |  | sníž. přenesená |  | 0 | 0.00013 | 9.75e-05 | 0 | 0 | 256 | M | 2 | ROZPOCET | 0 | 0 | 0 | 0 | 0 | 5 | 0 | 64 | -1579368719
145 | M | 31142015 | vrut ocelový hlava půlkulová drážka křížová 4x40mm | 100kus | 0.75 |  | 0 |  |  | sníž. přenesená |  | 0 | 0.00027 | 0.0002025 | 0 | 0 | 256 | M | 2 | ROZPOCET | 0 | 0 | 0 | 0 | 0 | 5 | 0 | 64 | 1245185673
146 | M | 34572332 | páska stahovací kabelová 12,6x500mm | 100kus | 0.4 |  | 0 |  |  | sníž. přenesená |  | 0 | 0.00352 | 0.001408 | 0 | 0 | 256 | M | 2 | ROZPOCET | 0 | 0 | 0 | 0 | 0 | 5 | 0 | 64 | -1786727185
| P |  | Poznámka k položce: Páska se použije pro uchycení jednotlivých kabelů nad podhledem chodby | [14 empty] | P | 2
147 | K | 460932141 | Osazení hmoždinek pro elektroinstalace včetně vyvrtání otvoru ve stropech keramických průměru do 8 mm | kus | 30 |  | 0 |  |  | sníž. přenesená |  | 0 | 0 | 0 | 0 | 0 | 64 | K | 2 | ROZPOCET | 0 | 0 | 0 | 0 | 0 | 5 | 0 | 64 | 340134167
| Online PSC |  | https://podminky.urs.cz/item/CS_URS_2026_01/460932141 | [14 empty] | Online PSC | 2
148 | K | 460941211 | Vyplnění a omítnutí rýh při elektroinstalacích ve stěnách hl do 3 cm a š do 3 cm | m | 45 |  | 0 |  |  | sníž. přenesená |  | 0 | 0.00015 | 0.00675 | 0 | 0 | 64 | K | 2 | ROZPOCET | 0 | 0 | 0 | 0 | 0 | 5 | 0 | 64 | 1440363730
| Online PSC |  | https://podminky.urs.cz/item/CS_URS_2026_01/460941211 | [14 empty] | Online PSC | 2
149 | K | 460941212 | Vyplnění a omítnutí rýh při elektroinstalacích ve stěnách hl do 3 cm a š přes 3 do 5 cm | m | 8 |  | 0 |  |  | sníž. přenesená |  | 0 | 0.00026 | 0.00208 | 0 | 0 | 64 | K | 2 | ROZPOCET | 0 | 0 | 0 | 0 | 0 | 5 | 0 | 64 | -835561033
| Online PSC |  | https://podminky.urs.cz/item/CS_URS_2026_01/460941212 | [14 empty] | Online PSC | 2
150 | K | 460941233 | Vyplnění a omítnutí rýh při elektroinstalacích ve stěnách hl přes 5 do 7 cm a š přes 10 do 15 cm | m | 2 |  | 0 |  |  | sníž. přenesená |  | 0 | 0.00178 | 0.00356 | 0 | 0 | 64 | K | 2 | ROZPOCET | 0 | 0 | 0 | 0 | 0 | 5 | 0 | 64 | 741795552
| Online PSC |  | https://podminky.urs.cz/item/CS_URS_2026_01/460941233 | [14 empty] | Online PSC | 2
| P |  | Poznámka k položce: hlavní vedení u rozvaděčů | [14 empty] | P | 2
151 | K | 468081311 | Vybourání otvorů pro elektroinstalace ve zdivu cihelném pl do 0,0225 m2 tl do 15 cm | kus | 7 |  | 0 |  |  | sníž. přenesená |  | 0 | 0 | 0 | 0.004 | 0.028 | 64 | K | 2 | ROZPOCET | 0 | 0 | 0 | 0 | 0 | 5 | 0 | 64 | 194996923
| Online PSC |  | https://podminky.urs.cz/item/CS_URS_2026_01/468081311 | [14 empty] | Online PSC | 2
152 | K | 468081313 | Vybourání otvorů pro elektroinstalace ve zdivu cihelném pl do 0,0225 m2 tl přes 30 do 45 cm | kus | 1 |  | 0 |  |  | sníž. přenesená |  | 0 | 0 | 0 | 0.012 | 0.012 | 64 | K | 2 | ROZPOCET | 0 | 0 | 0 | 0 | 0 | 5 | 0 | 64 | 570145216
| Online PSC |  | https://podminky.urs.cz/item/CS_URS_2026_01/468081313 | [14 empty] | Online PSC | 2
153 | K | 468082112 | Vybourání otvorů pro elektroinstalace stropech a klenbách keramických pl do 0,09 m2 tl přes 10 do 20 cm | kus | 1 |  | 0 |  |  | sníž. přenesená |  | 0 | 0 | 0 | 0.03 | 0.03 | 64 | K | 2 | ROZPOCET | 0 | 0 | 0 | 0 | 0 | 5 | 0 | 64 | 1464174036
| Online PSC |  | https://podminky.urs.cz/item/CS_URS_2026_01/468082112 | [14 empty] | Online PSC | 2
154 | K | 468091311 | Vysekání kapes a výklenků ve zdivu cihelném pro krabice 7x7x5 cm | kus | 47 |  | 0 |  |  | sníž. přenesená |  | 0 | 0 | 0 | 5e-05 | 0.00235 | 64 | K | 2 | ROZPOCET | 0 | 0 | 0 | 0 | 0 | 5 | 0 | 64 | -788301974
| Online PSC |  | https://podminky.urs.cz/item/CS_URS_2026_01/468091311 | [14 empty] | Online PSC | 2
155 | K | 468091312 | Vysekání kapes a výklenků ve zdivu cihelném pro krabice 10x10x8 cm | kus | 2 |  | 0 |  |  | sníž. přenesená |  | 0 | 0 | 0 | 0.0012 | 0.0024 | 64 | K | 2 | ROZPOCET | 0 | 0 | 0 | 0 | 0 | 5 | 0 | 64 | -1713452289
| Online PSC |  | https://podminky.urs.cz/item/CS_URS_2026_01/468091312 | [14 empty] | Online PSC | 2
156 | K | 468091351 | Vysekání kapes a výklenků ve zdivu cihelném pro elektroinstalační zařízení plochy přes 0,25 m2 jakékoliv hl | m3 | 0.028 |  | 0 |  |  | sníž. přenesená |  | 0 | 0 | 0 | 1.8 | 0.0504 | 64 | K | 2 | ROZPOCET | 0 | 0 | 0 | 0 | 0 | 5 | 0 | 64 | 2072424978
| Online PSC |  | https://podminky.urs.cz/item/CS_URS_2026_01/468091351 | [14 empty] | Online PSC | 2
| P |  | Poznámka k položce: Výpočet: Plocha 0,4 x 0, 7, x hl. 0,1 = 0,028 m3 | [14 empty] | P | 2
157 | K | 468101412 | Vysekání rýh pro montáž trubek a kabelů v cihelných zdech hl do 3 cm a š přes 3 do 5 cm | m | 45 |  | 0 |  |  | sníž. přenesená |  | 0 | 0 | 0 | 0.003 | 0.135 | 64 | K | 2 | ROZPOCET | 0 | 0 | 0 | 0 | 0 | 5 | 0 | 64 | 515238962
| Online PSC |  | https://podminky.urs.cz/item/CS_URS_2026_01/468101412 | [14 empty] | Online PSC | 2
158 | K | 468101431 | Vysekání rýh pro montáž trubek a kabelů v cihelných zdech hl přes 5 do 7 cm a š do 7 cm | m | 8 |  | 0 |  |  | sníž. přenesená |  | 0 | 0 | 0 | 0.009 | 0.072 | 64 | K | 2 | ROZPOCET | 0 | 0 | 0 | 0 | 0 | 5 | 0 | 64 | 1081685662
| Online PSC |  | https://podminky.urs.cz/item/CS_URS_2026_01/468101431 | [14 empty] | Online PSC | 2
159 | K | 468101433 | Vysekání rýh pro montáž trubek a kabelů v cihelných zdech hl přes 5 do 7 cm a š přes 10 do 15 cm | m | 2 |  | 0 |  |  | sníž. přenesená |  | 0 | 0 | 0 | 0.019 | 0.038 | 64 | K | 2 | ROZPOCET | 0 | 0 | 0 | 0 | 0 | 5 | 0 | 64 | -844055063
| Online PSC |  | https://podminky.urs.cz/item/CS_URS_2026_01/468101433 | [14 empty] | Online PSC | 2
160 | K | 469972212 | Odvoz vybouraných hmot při elektromontážích do 1 km | t | 0.37 |  | 0 |  |  | sníž. přenesená |  | 0 | 0 | 0 | 0 | 0 | 64 | K | 2 | ROZPOCET | 0 | 0 | 0 | 0 | 0 | 5 | 0 | 64 | -1859831506
| Online PSC |  | https://podminky.urs.cz/item/CS_URS_2026_01/469972212 | [14 empty] | Online PSC | 2
161 | K | 469972222 | Příplatek k odvozu vybouraných hmot při elektromontážích za každý další 1 km | t | 5.18 |  | 0 |  |  | sníž. přenesená |  | 0 | 0 | 0 | 0 | 0 | 64 | K | 2 | ROZPOCET | 0 | 0 | 0 | 0 | 0 | 5 | 0 | 64 | 937239417
| Online PSC |  | https://podminky.urs.cz/item/CS_URS_2026_01/469972222 | [14 empty] | Online PSC | 2
162 | K | 469973116 | Poplatek za uložení na skládce (skládkovné) stavebního odpadu směsného kód odpadu 17 09 04 | t | 0.37 |  | 0 |  |  | sníž. přenesená |  | 0 | 0 | 0 | 0 | 0 | 64 | K | 2 | ROZPOCET | 0 | 0 | 0 | 0 | 0 | 5 | 0 | 64 | -325142287
| Online PSC |  | https://podminky.urs.cz/item/CS_URS_2026_01/469973116 | [14 empty] | Online PSC | 2
163 | K | HZS1301 | Hodinové zúčtovací sazby profesí HSV provádění konstrukcí zedník | hod | 4 |  | 0 |  |  | sníž. přenesená |  | 0 | 0 | 0 | 0 | 0 | 64 | K | 2 | ROZPOCET | 0 | 0 | 0 | 0 | 0 | 5 | 0 | 64 | -942873765
| Online PSC |  | https://podminky.urs.cz/item/CS_URS_2026_01/HZS1301 | [14 empty] | Online PSC | 2
| P |  | Poznámka k položce: Zednické výpomoci jsou odborně odhadnuty. Účtovány ale budou podle skutečnosti | [14 empty] | P | 2
164 | K | HZS2491 | Hodinové zúčtovací sazby profesí PSV zednické výpomoci a pomocné práce PSV dělník zednických výpomocí | hod | 8 |  | 0 |  |  | sníž. přenesená |  | 0 | 0 | 0 | 0 | 0 | 64 | K | 2 | ROZPOCET | 0 | 0 | 0 | 0 | 0 | 5 | 0 | 64 | -975490381
| Online PSC |  | https://podminky.urs.cz/item/CS_URS_2026_01/HZS2491 | [14 empty] | Online PSC | 2

## PS 03 - Vnitřní rozvod plynu_03
{57ee0b46-ad2f-4b12-a949-137fd2ab05bd}
1
| KRYCÍ LIST SOUPISU PRACÍ | [7 empty] | v --- níže se nacházejí doplnkové a pomocné údaje k sestavám --- v | [8 empty] | True
Stavba:
Plzeň zastávka ON - oprava bytové části
Objekt:
SO 04 - Oprava bytové části - byt č. 4
Soupis:
PS 03 - Vnitřní rozvod plynu
| KSO: |  |  |  |  | CC-CZ:
| Místo: |  | parc. č. 6594, k.ú. Plzeň |  |  | Datum: | 18. 5. 2026
| Zadavatel: |  |  |  |  | IČ: | 70994234
|  | Správa železnic, s.o., Dlážděná 1003/7, Praha 1 |  |  |  | DIČ: | CZ70994234
| Uchazeč: |  |  |  |  | IČ: | Vyplň údaj
|  | Vyplň údaj |  |  |  | DIČ: | Vyplň údaj
| Projektant: |  |  |  |  | IČ: | 28538366
|  | SILETI CZ, s.r.o., Seifertova 2919/12, Praha 2 |  |  |  | DIČ: | CZ28538366
| Zpracovatel: |  |  |  |  | IČ: | 28538366
|  | SILETI CZ, s.r.o., Seifertova 2919/12, Praha 2 |  |  |  | DIČ: | CZ28538366
Poznámka:
| Cena bez DPH | [5 empty] | 0
|  |  | Základ daně |  |  | Sazba daně | Výše daně
| DPH | základní | 0 |  |  | 21% | 0
|  | snížená | 0 |  |  | 12% | 0
| DPH | zákl. přenesená | 0 |  |  | 21% | 0
|  | sníž. přenesená | 0 |  |  | 12% | 0
|  | nulová | 0 |  |  | 0% | 0
| Cena s DPH |  |  | v | CZK |  | 0
| Projektant |  |  | Zpracovatel
| Datum a podpis: |  | Razítko | Datum a podpis: |  |  | Razítko
| Objednavatel |  |  | Uchazeč
| Datum a podpis: |  | Razítko | Datum a podpis: |  |  | Razítko
REKAPITULACE ČLENĚNÍ SOUPISU PRACÍ
Stavba:
Plzeň zastávka ON - oprava bytové části
Objekt:
SO 04 - Oprava bytové části - byt č. 4
Soupis:
PS 03 - Vnitřní rozvod plynu
Místo: |  |  | parc. č. 6594, k.ú. Plzeň |  |  | Datum: | 18. 5. 2026
Zadavatel: |  |  | Správa železnic, s.o., Dlážděná 1003/7, Praha 1 |  |  | Projektant: | SILETI CZ, s.r.o., Seifertova 2919/12, Praha 2
Uchazeč: |  |  | Vyplň údaj |  |  | Zpracovatel: | SILETI CZ, s.r.o., Seifertova 2919/12, Praha 2
Kód dílu - Popis | [6 empty] | Cena celkem [CZK]
Náklady ze soupisu prací | [6 empty] | 0 | [11 empty] | -1
| PSV - Práce a dodávky PSV | [5 empty] | 0
| 789 - Povrchové úpravy ocelových konstrukcí a technologických zařízení | [5 empty] | 0
| M - Práce a dodávky M | [5 empty] | 0
| 23-M - Montáže potrubí | [5 empty] | 0
SOUPIS PRACÍ
Stavba:
Plzeň zastávka ON - oprava bytové části
Objekt:
SO 04 - Oprava bytové části - byt č. 4
Soupis:
PS 03 - Vnitřní rozvod plynu
Místo: |  |  | parc. č. 6594, k.ú. Plzeň |  |  | Datum: | 18. 5. 2026
Zadavatel: |  |  | Správa železnic, s.o., Dlážděná 1003/7, Praha 1 |  |  | Projektant: | SILETI CZ, s.r.o., Seifertova 2919/12, Praha 2
Uchazeč: |  |  | Vyplň údaj |  |  | Zpracovatel: | SILETI CZ, s.r.o., Seifertova 2919/12, Praha 2
PČ | Typ | Kód | Popis | MJ | Množství | J.cena [CZK] | Cena celkem [CZK] | Cenová soustava |  | DPH | J. Nh [h] | Nh celkem [h] | J. hmotnost [t] | Hmotnost celkem [t] | J. suť [t] | Suť Celkem [t]
Náklady soupisu celkem | [6 empty] | 0 |  |  |  |  | 0 |  | 0.03179 |  | 0 |  | D | -1 | [7 empty] | 0
| D | PSV | Práce a dodávky PSV |  |  |  | 0 |  |  |  |  | 0 |  | 0.0017 |  | 0 | 2 | D | 0 | ROZPOCET | [6 empty] | 0
| D | 789 | Povrchové úpravy ocelových konstrukcí a technologických zařízení |  |  |  | 0 |  |  |  |  | 0 |  | 0.0017 |  | 0 | 2 | D | 1 | ROZPOCET | [6 empty] | 0
1 | K | 789331110 | Zhotovení nátěru potrubí do DN 50 jednosložkového základního tl do 40 µm | m2 | 3.12 |  | 0 |  |  | sníž. přenesená |  | 0 | 0 | 0 | 0 | 0 | 16 | K | 2 | ROZPOCET | 0 | 0 | 0 | 0 | 0 | 5 | 0 | 16 | 191613258
| Online PSC |  | https://podminky.urs.cz/item/CS_URS_2026_01/789331110 | [14 empty] | Online PSC | 2
2 | K | 789331220 | Zhotovení nátěru potrubí do DN 50 dvousložkového krycího (vrchního) tl do 40 µm | m2 | 1.56 |  | 0 |  |  | sníž. přenesená |  | 0 | 0 | 0 | 0 | 0 | 16 | K | 2 | ROZPOCET | 0 | 0 | 0 | 0 | 0 | 5 | 0 | 16 | -1925881826
| Online PSC |  | https://podminky.urs.cz/item/CS_URS_2026_01/789331220 | [14 empty] | Online PSC | 2
3 | M | 24626715 | hmota nátěrová syntetická základní antikorozní na kovy | litr | 1 |  | 0 |  |  | sníž. přenesená |  | 0 | 0.0012 | 0.0012 | 0 | 0 | 32 | M | 2 | ROZPOCET | 0 | 0 | 0 | 0 | 0 | 5 | 0 | 16 | -579634687
4 | M | 24613582 | hmota nátěrová PUR krycí (email) na kovy | kg | 0.5 |  | 0 |  |  | sníž. přenesená |  | 0 | 0.001 | 0.0005 | 0 | 0 | 32 | M | 2 | ROZPOCET | 0 | 0 | 0 | 0 | 0 | 5 | 0 | 16 | -1657186426
| D | M | Práce a dodávky M |  |  |  | 0 |  |  |  |  | 0 |  | 0.03009 |  | 0 | 3 | D | 0 | ROZPOCET | [6 empty] | 0
| D | 23-M | Montáže potrubí |  |  |  | 0 |  |  |  |  | 0 |  | 0.03009 |  | 0 | 3 | D | 1 | ROZPOCET | [6 empty] | 0
5 | K | 230011015 | Montáž potrubí trouby ocelové hladké tř.11-13 D 25 mm, tl 3,2 mm | m | 12 |  | 0 |  |  | sníž. přenesená |  | 0 | 1e-05 | 0.00012 | 0 | 0 | 64 | K | 2 | ROZPOCET | 0 | 0 | 0 | 0 | 0 | 5 | 0 | 64 | -1124723095
| Online PSC |  | https://podminky.urs.cz/item/CS_URS_2026_01/230011015 | [14 empty] | Online PSC | 2
6 | M | 14011017 | trubka ocelová bezešvá hladká jakost 11 353 33,7x3,2mm | m | 12 |  | 0 |  |  | sníž. přenesená |  | 0 | 0.00246 | 0.02952 | 0 | 0 | 256 | M | 2 | ROZPOCET | 0 | 0 | 0 | 0 | 0 | 5 | 0 | 64 | 1735087168
7 | K | 230021021 | Montáž trubní díly přivařovací tř.11-13 do 1 kg D 31,8 mm tl 2,9 mm | kus | 8 |  | 0 |  |  | sníž. přenesená |  | 0 | 3e-05 | 0.00024 | 0 | 0 | 64 | K | 2 | ROZPOCET | 0 | 0 | 0 | 0 | 0 | 5 | 0 | 64 | 1195091809
| Online PSC |  | https://podminky.urs.cz/item/CS_URS_2026_01/230021021 | [14 empty] | Online PSC | 2
8 | M | 42200001 | redukce DN25/20 | kus | 1 |  | 0 |  |  | sníž. přenesená |  | 0 | 0.00015 | 0.00015 | 0 | 0 | 256 | M | 2 | ROZPOCET | 0 | 0 | 0 | 0 | 0 | 5 | 0 | 64 | 1792155482
9 | M | 42200002 | koleno přivařovací DN25 | kus | 6 |  | 0 |  |  | sníž. přenesená |  | 0 | 0 | 0 | 0 | 0 | 256 | M | 2 | ROZPOCET | 0 | 0 | 0 | 0 | 0 | 5 | 0 | 64 | 1275692480
10 | K | 230040005 | Montáž trubní díly závitové DN 3/4" | kus | 1 |  | 0 |  |  | sníž. přenesená |  | 0 | 3e-05 | 3e-05 | 0 | 0 | 64 | K | 2 | ROZPOCET | 0 | 0 | 0 | 0 | 0 | 5 | 0 | 64 | -802620717
| Online PSC |  | https://podminky.urs.cz/item/CS_URS_2026_01/230040005 | [14 empty] | Online PSC | 2
11 | M | 42200003 | kulový uzávěr DN20 | kus | 1 |  | 0 |  |  | sníž. přenesená |  | 0 | 0 | 0 | 0 | 0 | 256 | M | 2 | ROZPOCET | 0 | 0 | 0 | 0 | 0 | 5 | 0 | 64 | -1060071009
12 | K | 230040006 | Montáž trubní díly závitové DN 1" | kus | 1 |  | 0 |  |  | sníž. přenesená |  | 0 | 3e-05 | 3e-05 | 0 | 0 | 64 | K | 2 | ROZPOCET | 0 | 0 | 0 | 0 | 0 | 5 | 0 | 64 | -223489799
| Online PSC |  | https://podminky.urs.cz/item/CS_URS_2026_01/230040006 | [14 empty] | Online PSC | 2
13 | M | 42200004 | kulový uzávěr DN25 | kus | 1 |  | 0 |  |  | sníž. přenesená |  | 0 | 0 | 0 | 0 | 0 | 256 | M | 2 | ROZPOCET | 0 | 0 | 0 | 0 | 0 | 5 | 0 | 64 | -30236693
14 | K | 230050002 | Montáž uložení přišroubováním DN přes 25 do 50 mm | kg | 5 |  | 0 |  |  | sníž. přenesená |  | 0 | 0 | 0 | 0 | 0 | 64 | K | 2 | ROZPOCET | 0 | 0 | 0 | 0 | 0 | 5 | 0 | 64 | 427314363
| Online PSC |  | https://podminky.urs.cz/item/CS_URS_2026_01/230050002 | [14 empty] | Online PSC | 2
15 | M | 42200005 | třmen DN25-32 šroubovací | kus | 7 |  | 0 |  |  | sníž. přenesená |  | 0 | 0 | 0 | 0 | 0 | 256 | M | 2 | ROZPOCET | 0 | 0 | 0 | 0 | 0 | 5 | 0 | 64 | 871436319
16 | K | 230170001 | Tlakové zkoušky těsnosti potrubí - příprava DN do 40 | sada | 1 |  | 0 |  |  | sníž. přenesená |  | 0 | 0 | 0 | 0 | 0 | 64 | K | 2 | ROZPOCET | 0 | 0 | 0 | 0 | 0 | 5 | 0 | 64 | -1887579379
| Online PSC |  | https://podminky.urs.cz/item/CS_URS_2026_01/230170001 | [14 empty] | Online PSC | 2
17 | K | 230230016 | Hlavní tlaková zkouška vzduchem 0,6 MPa DN 50 | m | 12 |  | 0 |  |  | sníž. přenesená |  | 0 | 0 | 0 | 0 | 0 | 64 | K | 2 | ROZPOCET | 0 | 0 | 0 | 0 | 0 | 5 | 0 | 64 | -1083820603
| Online PSC |  | https://podminky.urs.cz/item/CS_URS_2026_01/230230016 | [14 empty] | Online PSC | 2
18 | K | 230230076 | Čištění potrubí PN 38 6416 DN 200 | m | 12 |  | 0 |  |  | sníž. přenesená |  | 0 | 0 | 0 | 0 | 0 | 64 | K | 2 | ROZPOCET | 0 | 0 | 0 | 0 | 0 | 5 | 0 | 64 | 1403486909
| Online PSC |  | https://podminky.urs.cz/item/CS_URS_2026_01/230230076 | [14 empty] | Online PSC | 2

## PS 04 - Zdravotně technic..._03
{db273e02-3d89-42f4-a2ce-af9fa7f4f4f2}
1
| KRYCÍ LIST SOUPISU PRACÍ | [7 empty] | v --- níže se nacházejí doplnkové a pomocné údaje k sestavám --- v | [8 empty] | True
Stavba:
Plzeň zastávka ON - oprava bytové části
Objekt:
SO 04 - Oprava bytové části - byt č. 4
Soupis:
PS 04 - Zdravotně technické instalace
| KSO: |  |  |  |  | CC-CZ:
| Místo: |  | parc. č. 6594, k.ú. Plzeň |  |  | Datum: | 18. 5. 2026
| Zadavatel: |  |  |  |  | IČ: | 70994234
|  | Správa železnic, s.o., Dlážděná 1003/7, Praha 1 |  |  |  | DIČ: | CZ70994234
| Uchazeč: |  |  |  |  | IČ: | Vyplň údaj
|  | Vyplň údaj |  |  |  | DIČ: | Vyplň údaj
| Projektant: |  |  |  |  | IČ: | 28538366
|  | SILETI CZ, s.r.o., Seifertova 2919/12, Praha 2 |  |  |  | DIČ: | CZ28538366
| Zpracovatel: |  |  |  |  | IČ: | 28538366
|  | SILETI CZ, s.r.o., Seifertova 2919/12, Praha 2 |  |  |  | DIČ: | CZ28538366
Poznámka:
| Cena bez DPH | [5 empty] | 0
|  |  | Základ daně |  |  | Sazba daně | Výše daně
| DPH | základní | 0 |  |  | 21% | 0
|  | snížená | 0 |  |  | 12% | 0
| DPH | zákl. přenesená | 0 |  |  | 21% | 0
|  | sníž. přenesená | 0 |  |  | 12% | 0
|  | nulová | 0 |  |  | 0% | 0
| Cena s DPH |  |  | v | CZK |  | 0
| Projektant |  |  | Zpracovatel
| Datum a podpis: |  | Razítko | Datum a podpis: |  |  | Razítko
| Objednavatel |  |  | Uchazeč
| Datum a podpis: |  | Razítko | Datum a podpis: |  |  | Razítko
REKAPITULACE ČLENĚNÍ SOUPISU PRACÍ
Stavba:
Plzeň zastávka ON - oprava bytové části
Objekt:
SO 04 - Oprava bytové části - byt č. 4
Soupis:
PS 04 - Zdravotně technické instalace
Místo: |  |  | parc. č. 6594, k.ú. Plzeň |  |  | Datum: | 18. 5. 2026
Zadavatel: |  |  | Správa železnic, s.o., Dlážděná 1003/7, Praha 1 |  |  | Projektant: | SILETI CZ, s.r.o., Seifertova 2919/12, Praha 2
Uchazeč: |  |  | Vyplň údaj |  |  | Zpracovatel: | SILETI CZ, s.r.o., Seifertova 2919/12, Praha 2
Kód dílu - Popis | [6 empty] | Cena celkem [CZK]
Náklady ze soupisu prací | [6 empty] | 0 | [11 empty] | -1
| HSV - Práce a dodávky HSV | [5 empty] | 0
| 6 - Úpravy povrchů, podlahy a osazování výplní | [5 empty] | 0
| 9 - Ostatní konstrukce a práce, bourání | [5 empty] | 0
| 997 - Doprava suti a vybouraných hmot | [5 empty] | 0
| 998 - Přesun hmot | [5 empty] | 0
| PSV - Práce a dodávky PSV | [5 empty] | 0
| 721 - Zdravotechnika - vnitřní kanalizace | [5 empty] | 0
| 722 - Zdravotechnika - vnitřní vodovod | [5 empty] | 0
| 725 - Zdravotechnika - zařizovací předměty | [5 empty] | 0
| 726 - Zdravotechnika - předstěnové instalace | [5 empty] | 0
| 732 - Ústřední vytápění - strojovny | [5 empty] | 0
| 751 - Vzduchotechnika | [5 empty] | 0
| HZS - Hodinové zúčtovací sazby | [5 empty] | 0
SOUPIS PRACÍ
Stavba:
Plzeň zastávka ON - oprava bytové části
Objekt:
SO 04 - Oprava bytové části - byt č. 4
Soupis:
PS 04 - Zdravotně technické instalace
Místo: |  |  | parc. č. 6594, k.ú. Plzeň |  |  | Datum: | 18. 5. 2026
Zadavatel: |  |  | Správa železnic, s.o., Dlážděná 1003/7, Praha 1 |  |  | Projektant: | SILETI CZ, s.r.o., Seifertova 2919/12, Praha 2
Uchazeč: |  |  | Vyplň údaj |  |  | Zpracovatel: | SILETI CZ, s.r.o., Seifertova 2919/12, Praha 2
PČ | Typ | Kód | Popis | MJ | Množství | J.cena [CZK] | Cena celkem [CZK] | Cenová soustava |  | DPH | J. Nh [h] | Nh celkem [h] | J. hmotnost [t] | Hmotnost celkem [t] | J. suť [t] | Suť Celkem [t]
Náklady soupisu celkem | [6 empty] | 0 |  |  |  |  | 0 |  | 0.85171 |  | 0.7086 |  | D | -1 | [7 empty] | 0
| D | HSV | Práce a dodávky HSV |  |  |  | 0 |  |  |  |  | 0 |  | 0.63146 |  | 0.7086 | 1 | D | 0 | ROZPOCET | [6 empty] | 0
| D | 6 | Úpravy povrchů, podlahy a osazování výplní |  |  |  | 0 |  |  |  |  | 0 |  | 0.63 |  | 0 | 1 | D | 1 | ROZPOCET | [6 empty] | 0
1 | K | 612135101 | Hrubá výplň rýh maltou jakékoli šířky rýhy ve stěnách | m2 | 11.25 |  | 0 |  |  | sníž. přenesená |  | 0 | 0.056 | 0.63 | 0 | 0 | 4 | K | 2 | ROZPOCET | 0 | 0 | 0 | 0 | 0 | 5 | 0 | 4 | 191180918
| Online PSC |  | https://podminky.urs.cz/item/CS_URS_2026_01/612135101 | [14 empty] | Online PSC | 2
| D | 9 | Ostatní konstrukce a práce, bourání |  |  |  | 0 |  |  |  |  | 0 |  | 0.001464 |  | 0.7086 | 1 | D | 1 | ROZPOCET | [6 empty] | 0
2 | K | 949101111 | Lešení pomocné pracovní pro objekty pozemních staveb pro zatížení do 150 kg/m2, o výšce lešeňové podlahy do 1,9 m | m2 | 50 |  | 0 |  |  | sníž. přenesená |  | 0 | 0 | 0 | 0 | 0 | 16 | K | 2 | ROZPOCET | 0 | 0 | 0 | 0 | 0 | 5 | 0 | 16 | 1963130313
| Online PSC |  | https://podminky.urs.cz/item/CS_URS_2026_01/949101111 | [14 empty] | Online PSC | 2
3 | K | 974031153 | Vysekání rýh ve zdivu cihelném na maltu vápennou nebo vápenocementovou do hl. 100 mm a šířky do 100 mm | m | 37.5 |  | 0 |  |  | sníž. přenesená |  | 0 | 0 | 0 | 0.018 | 0.675 | 4 | K | 2 | ROZPOCET | 0 | 0 | 0 | 0 | 0 | 5 | 0 | 4 | -195312345
| Online PSC |  | https://podminky.urs.cz/item/CS_URS_2026_01/974031153 | [14 empty] | Online PSC | 2
4 | K | 977151124 | Jádrové vrty diamantovými korunkami do stavebních materiálů (železobetonu, betonu, cihel, obkladů, dlažeb, kamene) průměru přes 150 do 180 mm | m | 0.6 |  | 0 |  |  | sníž. přenesená |  | 0 | 0.00244 | 0.001464 | 0.056 | 0.0336 | 4 | K | 2 | ROZPOCET | 0 | 0 | 0 | 0 | 0 | 5 | 0 | 4 | -548316879
| Online PSC |  | https://podminky.urs.cz/item/CS_URS_2026_01/977151124 | [14 empty] | Online PSC | 2
| D | 997 | Doprava suti a vybouraných hmot |  |  |  | 0 |  |  |  |  | 0 |  | 0 |  | 0 | 1 | D | 1 | ROZPOCET | [6 empty] | 0
5 | K | 997013501 | Odvoz suti a vybouraných hmot na skládku nebo meziskládku se složením, na vzdálenost do 1 km | t | 0.709 |  | 0 |  |  | sníž. přenesená |  | 0 | 0 | 0 | 0 | 0 | 4 | K | 2 | ROZPOCET | 0 | 0 | 0 | 0 | 0 | 5 | 0 | 4 | 299034944
| Online PSC |  | https://podminky.urs.cz/item/CS_URS_2026_01/997013501 | [14 empty] | Online PSC | 2
6 | K | 997013509 | Odvoz suti a vybouraných hmot na skládku nebo meziskládku se složením, na vzdálenost Příplatek k ceně za každý další započatý 1 km přes 1 km | t | 10.635 |  | 0 |  |  | sníž. přenesená |  | 0 | 0 | 0 | 0 | 0 | 4 | K | 2 | ROZPOCET | 0 | 0 | 0 | 0 | 0 | 5 | 0 | 4 | -790326223
| Online PSC |  | https://podminky.urs.cz/item/CS_URS_2026_01/997013509 | [14 empty] | Online PSC | 2
7 | K | 997013511 | Odvoz suti a vybouraných hmot z meziskládky na skládku s naložením a se složením, na vzdálenost do 1 km | t | 0.709 |  | 0 |  |  | sníž. přenesená |  | 0 | 0 | 0 | 0 | 0 | 4 | K | 2 | ROZPOCET | 0 | 0 | 0 | 0 | 0 | 5 | 0 | 4 | -1489226590
| Online PSC |  | https://podminky.urs.cz/item/CS_URS_2026_01/997013511 | [14 empty] | Online PSC | 2
8 | K | 997013603 | Poplatek za uložení na skládce (skládkovné) stavebního odpadu cihelného kód odpadu 17 01 02 | t | 0.675 |  | 0 |  |  | sníž. přenesená |  | 0 | 0 | 0 | 0 | 0 | 4 | K | 2 | ROZPOCET | 0 | 0 | 0 | 0 | 0 | 5 | 0 | 4 | -413219651
| Online PSC |  | https://podminky.urs.cz/item/CS_URS_2026_01/997013603 | [14 empty] | Online PSC | 2
9 | K | 997013631 | Poplatek za uložení na skládce (skládkovné) stavebního odpadu směsného kód odpadu 17 09 04 | t | 0.034 |  | 0 |  |  | sníž. přenesená |  | 0 | 0 | 0 | 0 | 0 | 4 | K | 2 | ROZPOCET | 0 | 0 | 0 | 0 | 0 | 5 | 0 | 4 | -1144770983
| Online PSC |  | https://podminky.urs.cz/item/CS_URS_2026_01/997013631 | [14 empty] | Online PSC | 2
| D | 998 | Přesun hmot |  |  |  | 0 |  |  |  |  | 0 |  | 0 |  | 0 | 1 | D | 1 | ROZPOCET | [6 empty] | 0
10 | K | 998011009 | Přesun hmot pro budovy občanské výstavby, bydlení, výrobu a služby s nosnou svislou konstrukcí zděnou z cihel, tvárnic nebo kamene vodorovná dopravní vzdálenost do 100 m s omezením mechanizace pro budovy výšky přes 6 do 12 m | t | 0.631 |  | 0 |  |  | sníž. přenesená |  | 0 | 0 | 0 | 0 | 0 | 4 | K | 2 | ROZPOCET | 0 | 0 | 0 | 0 | 0 | 5 | 0 | 4 | 724733850
| Online PSC |  | https://podminky.urs.cz/item/CS_URS_2026_01/998011009 | [14 empty] | Online PSC | 2
| D | PSV | Práce a dodávky PSV |  |  |  | 0 |  |  |  |  | 0 |  | 0.22025 |  | 0 | 2 | D | 0 | ROZPOCET | [6 empty] | 0
| D | 721 | Zdravotechnika - vnitřní kanalizace |  |  |  | 0 |  |  |  |  | 0 |  | 0.018155 |  | 0 | 2 | D | 1 | ROZPOCET | [6 empty] | 0
11 | K | 721174041 | Potrubí z trub polypropylenových připojovací DN 32 | m | 1 |  | 0 |  |  | sníž. přenesená |  | 0 | 0.0004 | 0.0004 | 0 | 0 | 16 | K | 2 | ROZPOCET | 0 | 0 | 0 | 0 | 0 | 5 | 0 | 16 | -1613939654
| Online PSC |  | https://podminky.urs.cz/item/CS_URS_2026_01/721174041 | [14 empty] | Online PSC | 2
12 | K | 721174043 | Potrubí z trub polypropylenových připojovací DN 50 | m | 9.5 |  | 0 |  |  | sníž. přenesená |  | 0 | 0.0005 | 0.00475 | 0 | 0 | 16 | K | 2 | ROZPOCET | 0 | 0 | 0 | 0 | 0 | 5 | 0 | 16 | 482297818
| Online PSC |  | https://podminky.urs.cz/item/CS_URS_2026_01/721174043 | [14 empty] | Online PSC | 2
13 | K | 721174045 | Potrubí z trub polypropylenových připojovací DN 110 | m | 8.5 |  | 0 |  |  | sníž. přenesená |  | 0 | 0.00153 | 0.013005 | 0 | 0 | 16 | K | 2 | ROZPOCET | 0 | 0 | 0 | 0 | 0 | 5 | 0 | 16 | -1942678313
| Online PSC |  | https://podminky.urs.cz/item/CS_URS_2026_01/721174045 | [14 empty] | Online PSC | 2
14 | K | 721290111 | Zkouška těsnosti kanalizace v objektech vodou do DN 125 | m | 19 |  | 0 |  |  | sníž. přenesená |  | 0 | 0 | 0 | 0 | 0 | 16 | K | 2 | ROZPOCET | 0 | 0 | 0 | 0 | 0 | 5 | 0 | 16 | 530828384
| Online PSC |  | https://podminky.urs.cz/item/CS_URS_2026_01/721290111 | [14 empty] | Online PSC | 2
15 | K | 998721112 | Přesun hmot tonážní pro vnitřní kanalizaci s omezením mechanizace v objektech v přes 6 do 12 m | t | 0.018 |  | 0 |  |  | sníž. přenesená |  | 0 | 0 | 0 | 0 | 0 | 16 | K | 2 | ROZPOCET | 0 | 0 | 0 | 0 | 0 | 5 | 0 | 16 | -1934694916
| Online PSC |  | https://podminky.urs.cz/item/CS_URS_2026_01/998721112 | [14 empty] | Online PSC | 2
| D | 722 | Zdravotechnika - vnitřní vodovod |  |  |  | 0 |  |  |  |  | 0 |  | 0.0476 |  | 0 | 2 | D | 1 | ROZPOCET | [6 empty] | 0
16 | K | 722174002 | Potrubí z trubek polypropylenových spojovaných svařováním z jednovrstvého PP-R S3,2 (PN 10) D 20/2,8 - DN15 | m | 10 |  | 0 |  |  | sníž. přenesená |  | 0 | 0.00081 | 0.0081 | 0 | 0 | 16 | K | 2 | ROZPOCET | 0 | 0 | 0 | 0 | 0 | 5 | 0 | 16 | 1789522390
| Online PSC |  | https://podminky.urs.cz/item/CS_URS_2026_01/722174002 | [14 empty] | Online PSC | 2
17 | K | 722174003 | Potrubí z trubek polypropylenových spojovaných svařováním z jednovrstvého PP-R S3,2 (PN 10) D 25/3,5 - DN 20 | m | 8.5 |  | 0 |  |  | sníž. přenesená |  | 0 | 0.00119 | 0.010115 | 0 | 0 | 16 | K | 2 | ROZPOCET | 0 | 0 | 0 | 0 | 0 | 5 | 0 | 16 | 1837734508
| Online PSC |  | https://podminky.urs.cz/item/CS_URS_2026_01/722174003 | [14 empty] | Online PSC | 2
18 | K | 722174022 | Potrubí z trubek polypropylenových spojovaných svařováním z jednovrstvého PP-R S2,5 (PN 20) D 20/3,4 - DN 15 | m | 17.5 |  | 0 |  |  | sníž. přenesená |  | 0 | 0.00086 | 0.01505 | 0 | 0 | 16 | K | 2 | ROZPOCET | 0 | 0 | 0 | 0 | 0 | 5 | 0 | 16 | 132427796
| Online PSC |  | https://podminky.urs.cz/item/CS_URS_2026_01/722174022 | [14 empty] | Online PSC | 2
19 | K | 722174023 | Potrubí z trubek polypropylenových spojovaných svařováním z jednovrstvého PP-R S2,5 (PN 20) D 25/4,2 - DN20 | m | 3.5 |  | 0 |  |  | sníž. přenesená |  | 0 | 0.0013 | 0.00455 | 0 | 0 | 16 | K | 2 | ROZPOCET | 0 | 0 | 0 | 0 | 0 | 5 | 0 | 16 | 1260218848
| Online PSC |  | https://podminky.urs.cz/item/CS_URS_2026_01/722174023 | [14 empty] | Online PSC | 2
20 | K | 722181231 | Ochrana potrubí termoizolačními trubicemi z pěnového polyetylenu PE přilepenými v příčných a podélných spojích, tloušťky izolace přes 9 do 13 mm, vnitřního průměru izolace DN do 22 mm | m | 18.5 |  | 0 |  |  | sníž. přenesená |  | 0 | 0.00034 | 0.00629 | 0 | 0 | 16 | K | 2 | ROZPOCET | 0 | 0 | 0 | 0 | 0 | 5 | 0 | 16 | -139856329
| Online PSC |  | https://podminky.urs.cz/item/CS_URS_2026_01/722181231 | [14 empty] | Online PSC | 2
21 | K | 722181241 | Ochrana potrubí termoizolačními trubicemi z pěnového polyetylenu PE přilepenými v příčných a podélných spojích, tloušťky izolace přes 13 do 20 mm, vnitřního průměru izolace DN do 22 mm | m | 21 |  | 0 |  |  | sníž. přenesená |  | 0 | 0.00011 | 0.00231 | 0 | 0 | 16 | K | 2 | ROZPOCET | 0 | 0 | 0 | 0 | 0 | 5 | 0 | 16 | 1212576983
| Online PSC |  | https://podminky.urs.cz/item/CS_URS_2026_01/722181241 | [14 empty] | Online PSC | 2
22 | K | 722290234 | Zkoušky, proplach a desinfekce vodovodního potrubí proplach a desinfekce vodovodního potrubí do DN 80 | m | 39.5 |  | 0 |  |  | sníž. přenesená |  | 0 | 1e-05 | 0.000395 | 0 | 0 | 16 | K | 2 | ROZPOCET | 0 | 0 | 0 | 0 | 0 | 5 | 0 | 16 | 613616514
| Online PSC |  | https://podminky.urs.cz/item/CS_URS_2026_01/722290234 | [14 empty] | Online PSC | 2
23 | K | 722290246 | Zkoušky, proplach a desinfekce vodovodního potrubí zkoušky těsnosti vodovodního potrubí plastového do DN 40 | m | 39.5 |  | 0 |  |  | sníž. přenesená |  | 0 | 2e-05 | 0.00079 | 0 | 0 | 16 | K | 2 | ROZPOCET | 0 | 0 | 0 | 0 | 0 | 5 | 0 | 16 | -1193300105
| Online PSC |  | https://podminky.urs.cz/item/CS_URS_2026_01/722290246 | [14 empty] | Online PSC | 2
24 | K | 998722112 | Přesun hmot tonážní pro vnitřní vodovod s omezením mechanizace v objektech v přes 6 do 12 m | t | 0.048 |  | 0 |  |  | sníž. přenesená |  | 0 | 0 | 0 | 0 | 0 | 16 | K | 2 | ROZPOCET | 0 | 0 | 0 | 0 | 0 | 5 | 0 | 16 | -1531425098
| Online PSC |  | https://podminky.urs.cz/item/CS_URS_2026_01/998722112 | [14 empty] | Online PSC | 2
| D | 725 | Zdravotechnika - zařizovací předměty |  |  |  | 0 |  |  |  |  | 0 |  | 0.1349 |  | 0 | 2 | D | 1 | ROZPOCET | [6 empty] | 0
25 | K | 725119112 | Zařízení záchodů montáž splachovačů ostatních typů nádržkových keramických s úspornou armaturou | kus | 1 |  | 0 |  |  | sníž. přenesená |  | 0 | 0.00042 | 0.00042 | 0 | 0 | 16 | K | 2 | ROZPOCET | 0 | 0 | 0 | 0 | 0 | 5 | 0 | 16 | 85945343
| Online PSC |  | https://podminky.urs.cz/item/CS_URS_2026_01/725119112 | [14 empty] | Online PSC | 2
26 | K | 725119125 | Zařízení záchodů montáž klozetových mís závěsných na nosné stěny | kus | 1 |  | 0 |  |  | sníž. přenesená |  | 0 | 0.00127 | 0.00127 | 0 | 0 | 16 | K | 2 | ROZPOCET | 0 | 0 | 0 | 0 | 0 | 5 | 0 | 16 | 1305200640
| Online PSC |  | https://podminky.urs.cz/item/CS_URS_2026_01/725119125 | [14 empty] | Online PSC | 2
27 | K | 725119131 | Zařízení záchodů montáž klozetových sedátek standardních | kus | 1 |  | 0 |  |  | sníž. přenesená |  | 0 | 0 | 0 | 0 | 0 | 16 | K | 2 | ROZPOCET | 0 | 0 | 0 | 0 | 0 | 5 | 0 | 16 | 2039791346
| Online PSC |  | https://podminky.urs.cz/item/CS_URS_2026_01/725119131 | [14 empty] | Online PSC | 2
28 | M | 64236021 | klozet keramický bílý závěsný hluboké splachování 490x360x350mm | kus | 1 |  | 0 |  |  | sníž. přenesená |  | 0 | 0.015 | 0.015 | 0 | 0 | 32 | M | 2 | ROZPOCET | 0 | 0 | 0 | 0 | 0 | 5 | 0 | 16 | -675676523
29 | M | 55167381 | sedátko klozetové duroplastové bílé s poklopem | kus | 1 |  | 0 |  |  | sníž. přenesená |  | 0 | 0.0022 | 0.0022 | 0 | 0 | 32 | M | 2 | ROZPOCET | 0 | 0 | 0 | 0 | 0 | 5 | 0 | 16 | -817824759
30 | M | 55281792 | tlačítko pro ovládání WC zepředu, chrom, Stop splachování, 246x164mm | kus | 1 |  | 0 |  |  | sníž. přenesená |  | 0 | 0.001 | 0.001 | 0 | 0 | 32 | M | 2 | ROZPOCET | 0 | 0 | 0 | 0 | 0 | 5 | 0 | 16 | -688457179
31 | K | 725219101 | Umyvadla montáž umyvadel ostatních typů na konzoly | soubor | 1 |  | 0 |  |  | sníž. přenesená |  | 0 | 0.00381 | 0.00381 | 0 | 0 | 16 | K | 2 | ROZPOCET | 0 | 0 | 0 | 0 | 0 | 5 | 0 | 16 | -763998397
| Online PSC |  | https://podminky.urs.cz/item/CS_URS_2026_01/725219101 | [14 empty] | Online PSC | 2
32 | M | 64211033 | umyvadlo keramické závěsné bílé 650x480mm | kus | 1 |  | 0 |  |  | sníž. přenesená |  | 0 | 0.015 | 0.015 | 0 | 0 | 32 | M | 2 | ROZPOCET | 0 | 0 | 0 | 0 | 0 | 5 | 0 | 16 | -648966180
33 | M | 64211034 | kryt sifonu (polosloup) umyvadla keramický bílý | kus | 1 |  | 0 |  |  | sníž. přenesená |  | 0 | 0.0071 | 0.0071 | 0 | 0 | 32 | M | 2 | ROZPOCET | 0 | 0 | 0 | 0 | 0 | 5 | 0 | 16 | -2097533293
34 | K | 725229103 | Vany bez výtokových armatur montáž van se zápachovou uzávěrkou akrylátových | soubor | 1 |  | 0 |  |  | sníž. přenesená |  | 0 | 0.00207 | 0.00207 | 0 | 0 | 16 | K | 2 | ROZPOCET | 0 | 0 | 0 | 0 | 0 | 5 | 0 | 16 | 1446376863
| Online PSC |  | https://podminky.urs.cz/item/CS_URS_2026_01/725229103 | [14 empty] | Online PSC | 2
35 | M | 55400001 | vana akrylátová 170×75 cm | kus | 1 |  | 0 |  |  | sníž. přenesená |  | 0 | 0.023 | 0.023 | 0 | 0 | 32 | M | 2 | ROZPOCET | 0 | 0 | 0 | 0 | 0 | 5 | 0 | 16 | 2008478615
36 | M | 55421001 | desky obkladové k polymerbetonové vaně 2 ks 1700x500,750x500mm | sada | 1 |  | 0 |  |  | sníž. přenesená |  | 0 | 0.056 | 0.056 | 0 | 0 | 32 | M | 2 | ROZPOCET | 0 | 0 | 0 | 0 | 0 | 5 | 0 | 16 | 1660314841
37 | K | 725813112 | Ventil rohový pračkový G 3/4" | kus | 2 |  | 0 |  |  | sníž. přenesená |  | 0 | 0.0006 | 0.0012 | 0 | 0 | 16 | K | 2 | ROZPOCET | 0 | 0 | 0 | 0 | 0 | 5 | 0 | 16 | -1184969494
| Online PSC |  | https://podminky.urs.cz/item/CS_URS_2026_01/725813112 | [14 empty] | Online PSC | 2
38 | K | 725822613 | Baterie umyvadlová stojánková páková s výpustí | soubor | 1 |  | 0 |  |  | sníž. přenesená |  | 0 | 0.00184 | 0.00184 | 0 | 0 | 16 | K | 2 | ROZPOCET | 0 | 0 | 0 | 0 | 0 | 5 | 0 | 16 | 970806846
| Online PSC |  | https://podminky.urs.cz/item/CS_URS_2026_01/725822613 | [14 empty] | Online PSC | 2
39 | K | 725831315 | Baterie vanová nástěnná páková s automatickým přepínačem a sprchou | soubor | 1 |  | 0 |  |  | sníž. přenesená |  | 0 | 0.00234 | 0.00234 | 0 | 0 | 16 | K | 2 | ROZPOCET | 0 | 0 | 0 | 0 | 0 | 5 | 0 | 16 | -1864062747
| Online PSC |  | https://podminky.urs.cz/item/CS_URS_2026_01/725831315 | [14 empty] | Online PSC | 2
40 | K | 725864311 | Zápachová uzávěrka van DN 40/50 s kulovým kloubem na odtoku | kus | 1 |  | 0 |  |  | sníž. přenesená |  | 0 | 0.00101 | 0.00101 | 0 | 0 | 16 | K | 2 | ROZPOCET | 0 | 0 | 0 | 0 | 0 | 5 | 0 | 16 | 1957547555
| Online PSC |  | https://podminky.urs.cz/item/CS_URS_2026_01/725864311 | [14 empty] | Online PSC | 2
41 | M | 55161600 | uzávěrka zápachová vanová samočisticí s kulovým kloubem na odtoku DN 40/50 | kus | 1 |  | 0 |  |  | sníž. přenesená |  | 0 | 0.00059 | 0.00059 | 0 | 0 | 32 | M | 2 | ROZPOCET | 0 | 0 | 0 | 0 | 0 | 5 | 0 | 16 | 1766585469
42 | K | 725869101 | Montáž zápachových uzávěrek umyvadlových do DN 40 | kus | 1 |  | 0 |  |  | sníž. přenesená |  | 0 | 0.00015 | 0.00015 | 0 | 0 | 16 | K | 2 | ROZPOCET | 0 | 0 | 0 | 0 | 0 | 5 | 0 | 16 | -1594347575
| Online PSC |  | https://podminky.urs.cz/item/CS_URS_2026_01/725869101 | [14 empty] | Online PSC | 2
43 | M | 55162001 | uzávěrka zápachová umyvadlová s celokovovým kulatým designem DN 32 | kus | 1 |  | 0 |  |  | sníž. přenesená |  | 0 | 0.0009 | 0.0009 | 0 | 0 | 32 | M | 2 | ROZPOCET | 0 | 0 | 0 | 0 | 0 | 5 | 0 | 16 | 471041874
44 | K | 998725112 | Přesun hmot tonážní pro zařizovací předměty s omezením mechanizace v objektech v přes 6 do 12 m | t | 0.135 |  | 0 |  |  | sníž. přenesená |  | 0 | 0 | 0 | 0 | 0 | 16 | K | 2 | ROZPOCET | 0 | 0 | 0 | 0 | 0 | 5 | 0 | 16 | 438143957
| Online PSC |  | https://podminky.urs.cz/item/CS_URS_2026_01/998725112 | [14 empty] | Online PSC | 2
| D | 726 | Zdravotechnika - předstěnové instalace |  |  |  | 0 |  |  |  |  | 0 |  | 0.01935 |  | 0 | 2 | D | 1 | ROZPOCET | [6 empty] | 0
45 | K | 726121001 | Instalační předstěna pro klozet v 1120 mm závěsný do bytových jader mezi dvě stěny | soubor | 1 |  | 0 |  |  | sníž. přenesená |  | 0 | 0.01935 | 0.01935 | 0 | 0 | 16 | K | 2 | ROZPOCET | 0 | 0 | 0 | 0 | 0 | 5 | 0 | 16 | 1839709465
| Online PSC |  | https://podminky.urs.cz/item/CS_URS_2026_01/726121001 | [14 empty] | Online PSC | 2
46 | K | 998726122 | Přesun hmot tonážní pro instalační prefabrikáty s omezením mechanizace v objektech v přes 6 do 12 m | t | 0.019 |  | 0 |  |  | sníž. přenesená |  | 0 | 0 | 0 | 0 | 0 | 16 | K | 2 | ROZPOCET | 0 | 0 | 0 | 0 | 0 | 5 | 0 | 16 | -47890256
| Online PSC |  | https://podminky.urs.cz/item/CS_URS_2026_01/998726122 | [14 empty] | Online PSC | 2
| D | 732 | Ústřední vytápění - strojovny |  |  |  | 0 |  |  |  |  | 0 |  | 0.00012 |  | 0 | 2 | D | 1 | ROZPOCET | [6 empty] | 0
47 | K | 732490102 | Montáž ostatních zařízení pro odvod kondenzátu kotle sifonu | kus | 1 |  | 0 |  |  | sníž. přenesená |  | 0 | 0 | 0 | 0 | 0 | 16 | K | 2 | ROZPOCET | 0 | 0 | 0 | 0 | 0 | 5 | 0 | 16 | -2005815755
| Online PSC |  | https://podminky.urs.cz/item/CS_URS_2026_01/732490102 | [14 empty] | Online PSC | 2
48 | M | 48481003 | sifon pro odvod kondenzátu | kus | 1 |  | 0 |  |  | sníž. přenesená |  | 0 | 0.00012 | 0.00012 | 0 | 0 | 32 | M | 2 | ROZPOCET | 0 | 0 | 0 | 0 | 0 | 5 | 0 | 16 | -266741179
| D | 751 | Vzduchotechnika |  |  |  | 0 |  |  |  |  | 0 |  | 0.00012 |  | 0 | 2 | D | 1 | ROZPOCET | [6 empty] | 0
49 | K | 751792007 | Montáž ostatních zařízení pro odvod kondenzátu klimatizace sifonu | kus | 1 |  | 0 |  |  | sníž. přenesená |  | 0 | 0 | 0 | 0 | 0 | 16 | K | 2 | ROZPOCET | 0 | 0 | 0 | 0 | 0 | 5 | 0 | 16 | -859474707
| Online PSC |  | https://podminky.urs.cz/item/CS_URS_2026_01/751792007 | [14 empty] | Online PSC | 2
50 | M | 55400002 | sifon s kuličkou vč.hadice pro odvod kondenzátu | kus | 1 |  | 0 |  |  | sníž. přenesená |  | 0 | 0.00012 | 0.00012 | 0 | 0 | 32 | M | 2 | ROZPOCET | 0 | 0 | 0 | 0 | 0 | 5 | 0 | 16 | -1775307944
| D | HZS | Hodinové zúčtovací sazby |  |  |  | 0 |  |  |  |  | 0 |  | 0 |  | 0 | 4 | D | 0 | ROZPOCET | [6 empty] | 0
51 | K | HZS2211 | Hodinové zúčtovací sazby profesí PSV provádění stavebních instalací instalatér | hod | 10 |  | 0 |  |  | sníž. přenesená |  | 0 | 0 | 0 | 0 | 0 | 512 | K | 1 | ROZPOCET | 0 | 0 | 0 | 0 | 0 | 5 | 0 | 512 | 941040193
| Online PSC |  | https://podminky.urs.cz/item/CS_URS_2026_01/HZS2211 | [14 empty] | Online PSC | 1

## PS 05 - Ústřední topení_03
{d2263d5a-777f-4f63-a217-7a32eeaf42c8}
1
| KRYCÍ LIST SOUPISU PRACÍ | [7 empty] | v --- níže se nacházejí doplnkové a pomocné údaje k sestavám --- v | [8 empty] | True
Stavba:
Plzeň zastávka ON - oprava bytové části
Objekt:
SO 04 - Oprava bytové části - byt č. 4
Soupis:
PS 05 - Ústřední topení
| KSO: |  |  |  |  | CC-CZ:
| Místo: |  | parc. č. 6594, k.ú. Plzeň |  |  | Datum: | 18. 5. 2026
| Zadavatel: |  |  |  |  | IČ: | 70994234
|  | Správa železnic, s.o., Dlážděná 1003/7, Praha 1 |  |  |  | DIČ: | CZ70994234
| Uchazeč: |  |  |  |  | IČ: | Vyplň údaj
|  | Vyplň údaj |  |  |  | DIČ: | Vyplň údaj
| Projektant: |  |  |  |  | IČ: | 28538366
|  | SILETI CZ, s.r.o., Seifertova 2919/12, Praha 2 |  |  |  | DIČ: | CZ28538366
| Zpracovatel: |  |  |  |  | IČ: | 28538366
|  | SILETI CZ, s.r.o., Seifertova 2919/12, Praha 2 |  |  |  | DIČ: | CZ28538366
Poznámka:
| Cena bez DPH | [5 empty] | 0
|  |  | Základ daně |  |  | Sazba daně | Výše daně
| DPH | základní | 0 |  |  | 21% | 0
|  | snížená | 0 |  |  | 12% | 0
| DPH | zákl. přenesená | 0 |  |  | 21% | 0
|  | sníž. přenesená | 0 |  |  | 12% | 0
|  | nulová | 0 |  |  | 0% | 0
| Cena s DPH |  |  | v | CZK |  | 0
| Projektant |  |  | Zpracovatel
| Datum a podpis: |  | Razítko | Datum a podpis: |  |  | Razítko
| Objednavatel |  |  | Uchazeč
| Datum a podpis: |  | Razítko | Datum a podpis: |  |  | Razítko
REKAPITULACE ČLENĚNÍ SOUPISU PRACÍ
Stavba:
Plzeň zastávka ON - oprava bytové části
Objekt:
SO 04 - Oprava bytové části - byt č. 4
Soupis:
PS 05 - Ústřední topení
Místo: |  |  | parc. č. 6594, k.ú. Plzeň |  |  | Datum: | 18. 5. 2026
Zadavatel: |  |  | Správa železnic, s.o., Dlážděná 1003/7, Praha 1 |  |  | Projektant: | SILETI CZ, s.r.o., Seifertova 2919/12, Praha 2
Uchazeč: |  |  | Vyplň údaj |  |  | Zpracovatel: | SILETI CZ, s.r.o., Seifertova 2919/12, Praha 2
Kód dílu - Popis | [6 empty] | Cena celkem [CZK]
Náklady ze soupisu prací | [6 empty] | 0 | [11 empty] | -1
| HSV - Práce a dodávky HSV | [5 empty] | 0
| 9 - Ostatní konstrukce a práce, bourání | [5 empty] | 0
| 997 - Doprava suti a vybouraných hmot | [5 empty] | 0
| PSV - Práce a dodávky PSV | [5 empty] | 0
| 713 - Izolace tepelné | [5 empty] | 0
| 731 - Ústřední vytápění - kotelny | [5 empty] | 0
| 732 - Ústřední vytápění - strojovny | [5 empty] | 0
| 733 - Ústřední vytápění - rozvodné potrubí | [5 empty] | 0
| 734 - Ústřední vytápění - armatury | [5 empty] | 0
| 735 - Ústřední vytápění - otopná tělesa | [5 empty] | 0
| 741 - Elektroinstalace - silnoproud | [5 empty] | 0
| 767 - Konstrukce zámečnické | [5 empty] | 0
SOUPIS PRACÍ
Stavba:
Plzeň zastávka ON - oprava bytové části
Objekt:
SO 04 - Oprava bytové části - byt č. 4
Soupis:
PS 05 - Ústřední topení
Místo: |  |  | parc. č. 6594, k.ú. Plzeň |  |  | Datum: | 18. 5. 2026
Zadavatel: |  |  | Správa železnic, s.o., Dlážděná 1003/7, Praha 1 |  |  | Projektant: | SILETI CZ, s.r.o., Seifertova 2919/12, Praha 2
Uchazeč: |  |  | Vyplň údaj |  |  | Zpracovatel: | SILETI CZ, s.r.o., Seifertova 2919/12, Praha 2
PČ | Typ | Kód | Popis | MJ | Množství | J.cena [CZK] | Cena celkem [CZK] | Cenová soustava |  | DPH | J. Nh [h] | Nh celkem [h] | J. hmotnost [t] | Hmotnost celkem [t] | J. suť [t] | Suť Celkem [t]
Náklady soupisu celkem | [6 empty] | 0 |  |  |  |  | 0 |  | 0.49704 |  | 0.6534 |  | D | -1 | [7 empty] | 0
| D | HSV | Práce a dodávky HSV |  |  |  | 0 |  |  |  |  | 0 |  | 0 |  | 0.02 | 1 | D | 0 | ROZPOCET | [6 empty] | 0
| D | 9 | Ostatní konstrukce a práce, bourání |  |  |  | 0 |  |  |  |  | 0 |  | 0 |  | 0.02 | 1 | D | 1 | ROZPOCET | [6 empty] | 0
1 | K | 976082131 | Vybourání objímek, držáků nebo věšáků ze zdiva cihelného | kus | 20 |  | 0 |  |  | sníž. přenesená |  | 0 | 0 | 0 | 0.001 | 0.02 | 4 | K | 2 | ROZPOCET | 0 | 0 | 0 | 0 | 0 | 5 | 0 | 4 | -1879779129
| Online PSC |  | https://podminky.urs.cz/item/CS_URS_2026_01/976082131 | [14 empty] | Online PSC | 2
| D | 997 | Doprava suti a vybouraných hmot |  |  |  | 0 |  |  |  |  | 0 |  | 0 |  | 0 | 1 | D | 1 | ROZPOCET | [6 empty] | 0
2 | K | 997013213 | Vnitrostaveništní doprava suti a vybouraných hmot pro budovy v přes 9 do 12 m ručně | t | 0.653 |  | 0 |  |  | sníž. přenesená |  | 0 | 0 | 0 | 0 | 0 | 4 | K | 2 | ROZPOCET | 0 | 0 | 0 | 0 | 0 | 5 | 0 | 4 | -1752094906
| Online PSC |  | https://podminky.urs.cz/item/CS_URS_2026_01/997013213 | [14 empty] | Online PSC | 2
3 | K | 997013501 | Odvoz suti a vybouraných hmot na skládku nebo meziskládku do 1 km se složením | t | 0.653 |  | 0 |  |  | sníž. přenesená |  | 0 | 0 | 0 | 0 | 0 | 4 | K | 2 | ROZPOCET | 0 | 0 | 0 | 0 | 0 | 5 | 0 | 4 | -1888868361
| Online PSC |  | https://podminky.urs.cz/item/CS_URS_2026_01/997013501 | [14 empty] | Online PSC | 2
4 | K | 997013509 | Příplatek k odvozu suti a vybouraných hmot na skládku ZKD 1 km přes 1 km | t | 9.795 |  | 0 |  |  | sníž. přenesená |  | 0 | 0 | 0 | 0 | 0 | 4 | K | 2 | ROZPOCET | 0 | 0 | 0 | 0 | 0 | 5 | 0 | 4 | 572355835
| Online PSC |  | https://podminky.urs.cz/item/CS_URS_2026_01/997013509 | [14 empty] | Online PSC | 2
5 | K | 997013631 | Poplatek za uložení na skládce (skládkovné) stavebního odpadu směsného kód odpadu 17 09 04 | t | 0.653 |  | 0 |  |  | sníž. přenesená |  | 0 | 0 | 0 | 0 | 0 | 4 | K | 2 | ROZPOCET | 0 | 0 | 0 | 0 | 0 | 5 | 0 | 4 | -1721573066
| Online PSC |  | https://podminky.urs.cz/item/CS_URS_2026_01/997013631 | [14 empty] | Online PSC | 2
| D | PSV | Práce a dodávky PSV |  |  |  | 0 |  |  |  |  | 0 |  | 0.49704 |  | 0.6334 | 2 | D | 0 | ROZPOCET | [6 empty] | 0
| D | 713 | Izolace tepelné |  |  |  | 0 |  |  |  |  | 0 |  | 0.022946 |  | 0 | 2 | D | 1 | ROZPOCET | [6 empty] | 0
6 | K | 713463411 | Montáž izolace tepelné potrubí a ohybů návlekovými izolačními pouzdry | m | 86 |  | 0 |  |  | sníž. přenesená |  | 0 | 0 | 0 | 0 | 0 | 16 | K | 2 | ROZPOCET | 0 | 0 | 0 | 0 | 0 | 5 | 0 | 16 | 1864646567
| Online PSC |  | https://podminky.urs.cz/item/CS_URS_2026_01/713463411 | [14 empty] | Online PSC | 2
7 | M | 63154002 | pouzdro izolační potrubní z minerální vlny s Al fólií max. 250/100°C 15/20mm | m | 51.7 |  | 0 |  |  | sníž. přenesená |  | 0 | 0.00023 | 0.011891 | 0 | 0 | 32 | M | 2 | ROZPOCET | 0 | 0 | 0 | 0 | 0 | 5 | 0 | 16 | -1703299534
8 | M | 63154003 | pouzdro izolační potrubní z minerální vlny s Al fólií max. 250/100°C 18/20mm | m | 26.4 |  | 0 |  |  | sníž. přenesená |  | 0 | 0.00025 | 0.0066 | 0 | 0 | 32 | M | 2 | ROZPOCET | 0 | 0 | 0 | 0 | 0 | 5 | 0 | 16 | 1590273734
9 | M | 63154004 | pouzdro izolační potrubní z minerální vlny s Al fólií max. 250/100°C 22/20mm | m | 16.5 |  | 0 |  |  | sníž. přenesená |  | 0 | 0.00027 | 0.004455 | 0 | 0 | 32 | M | 2 | ROZPOCET | 0 | 0 | 0 | 0 | 0 | 5 | 0 | 16 | -1907952583
10 | K | 998713122 | Přesun hmot tonážní pro izolace tepelné ruční v objektech v přes 6 do 12 m | t | 0.023 |  | 0 |  |  | sníž. přenesená |  | 0 | 0 | 0 | 0 | 0 | 16 | K | 2 | ROZPOCET | 0 | 0 | 0 | 0 | 0 | 5 | 0 | 16 | 1354335004
| Online PSC |  | https://podminky.urs.cz/item/CS_URS_2026_01/998713122 | [14 empty] | Online PSC | 2
| D | 731 | Ústřední vytápění - kotelny |  |  |  | 0 |  |  |  |  | 0 |  | 0.04665 |  | 0.30625 | 2 | D | 1 | ROZPOCET | [6 empty] | 0
11 | K | 731200825 | Demontáž kotle ocelového na plynná nebo kapalná paliva výkon přes 25 do 40 kW | kus | 1 |  | 0 |  |  | sníž. přenesená |  | 0 | 0.00017 | 0.00017 | 0.30625 | 0.30625 | 16 | K | 2 | ROZPOCET | 0 | 0 | 0 | 0 | 0 | 5 | 0 | 16 | 994049502
| Online PSC |  | https://podminky.urs.cz/item/CS_URS_2026_01/731200825 | [14 empty] | Online PSC | 2
12 | K | 731244124 | Kotel ocelový závěsný na plyn kondenzační o výkonu do 15 kW pro vytápění s možností připojení zásobníku TV | soubor | 1 |  | 0 |  |  | sníž. přenesená |  | 0 | 0.03852 | 0.03852 | 0 | 0 | 16 | K | 2 | ROZPOCET | 0 | 0 | 0 | 0 | 0 | 5 | 0 | 16 | 768927265
| Online PSC |  | https://podminky.urs.cz/item/CS_URS_2026_01/731244124 | [14 empty] | Online PSC | 2
| P |  | Poznámka k položce: ( při teplotním spádu 80°/60°C bez kondenzace činí 2,5 - 14,8 kW) | [14 empty] | P | 2
13 | K | 731810301 | Nucený odtah spalin soustředným potrubím pro kondenzační kotel vodorovný 60/100 ke komínové šachtě | soubor | 1 |  | 0 |  |  | sníž. přenesená |  | 0 | 0.00088 | 0.00088 | 0 | 0 | 16 | K | 2 | ROZPOCET | 0 | 0 | 0 | 0 | 0 | 5 | 0 | 16 | 2031457085
| Online PSC |  | https://podminky.urs.cz/item/CS_URS_2026_01/731810301 | [14 empty] | Online PSC | 2
14 | K | 731810331 | Nucený odtah spalin soustředným potrubím pro kondenzační kotel svislý 60/100 mm přes šikmou střechu | soubor | 1 |  | 0 |  |  | sníž. přenesená |  | 0 | 0.00149 | 0.00149 | 0 | 0 | 16 | K | 2 | ROZPOCET | 0 | 0 | 0 | 0 | 0 | 5 | 0 | 16 | 1404191843
| Online PSC |  | https://podminky.urs.cz/item/CS_URS_2026_01/731810331 | [14 empty] | Online PSC | 2
15 | K | 731810341 | Prodloužení soustředného potrubí pro kondenzační kotel průměru 60/100 mm | m | 9 |  | 0 |  |  | sníž. přenesená |  | 0 | 0.00045 | 0.00405 | 0 | 0 | 16 | K | 2 | ROZPOCET | 0 | 0 | 0 | 0 | 0 | 5 | 0 | 16 | 1466927292
| Online PSC |  | https://podminky.urs.cz/item/CS_URS_2026_01/731810341 | [14 empty] | Online PSC | 2
16 | K | 731810461 | Rozdělovač odtahů spalin pro kondenzační kotel připojení na kotli průměru 60/100 mm | kus | 1 |  | 0 |  |  | sníž. přenesená |  | 0 | 0.00039 | 0.00039 | 0 | 0 | 16 | K | 2 | ROZPOCET | 0 | 0 | 0 | 0 | 0 | 5 | 0 | 16 | -2145608483
| Online PSC |  | https://podminky.urs.cz/item/CS_URS_2026_01/731810461 | [14 empty] | Online PSC | 2
17 | M | 48477202 | koleno 90° PP/Al koaxiální systém odtahu spalin pro kondenzační kotle D 60/100mm | kus | 2 |  | 0 |  |  | sníž. přenesená |  | 0 | 0.00032 | 0.00064 | 0 | 0 | 32 | M | 2 | ROZPOCET | 0 | 0 | 0 | 0 | 0 | 5 | 0 | 16 | -493423494
18 | M | 48477172 | komínek vertikální Al/plast koaxiální systém odtahu spalin pro kotle turbo D 60/100mm | kus | 1 |  | 0 |  |  | sníž. přenesená |  | 0 | 0.00051 | 0.00051 | 0 | 0 | 32 | M | 2 | ROZPOCET | 0 | 0 | 0 | 0 | 0 | 5 | 0 | 16 | -968047518
19 | K | 998731122 | Přesun hmot tonážní pro kotelny ruční v objektech v přes 6 do 12 m | t | 0.047 |  | 0 |  |  | sníž. přenesená |  | 0 | 0 | 0 | 0 | 0 | 16 | K | 2 | ROZPOCET | 0 | 0 | 0 | 0 | 0 | 5 | 0 | 16 | -488882869
| Online PSC |  | https://podminky.urs.cz/item/CS_URS_2026_01/998731122 | [14 empty] | Online PSC | 2
| D | 732 | Ústřední vytápění - strojovny |  |  |  | 0 |  |  |  |  | 0 |  | 0.08487 |  | 0 | 2 | D | 1 | ROZPOCET | [6 empty] | 0
20 | K | 732211112 | Ohřívač stacionární zásobníkový s jedním výměníkem PN 0,6/1,0 o objemu 125 l v.pl. 1,45 m2 | soubor | 1 |  | 0 |  |  | sníž. přenesená |  | 0 | 0.08487 | 0.08487 | 0 | 0 | 16 | K | 2 | ROZPOCET | 0 | 0 | 0 | 0 | 0 | 5 | 0 | 16 | -1895014405
| Online PSC |  | https://podminky.urs.cz/item/CS_URS_2026_01/732211112 | [14 empty] | Online PSC | 2
21 | K | 998732122 | Přesun hmot tonážní pro strojovny ruční v objektech v přes 6 do 12 m | t | 0.085 |  | 0 |  |  | sníž. přenesená |  | 0 | 0 | 0 | 0 | 0 | 16 | K | 2 | ROZPOCET | 0 | 0 | 0 | 0 | 0 | 5 | 0 | 16 | 1984702099
| Online PSC |  | https://podminky.urs.cz/item/CS_URS_2026_01/998732122 | [14 empty] | Online PSC | 2
| D | 733 | Ústřední vytápění - rozvodné potrubí |  |  |  | 0 |  |  |  |  | 0 |  | 0.04752 |  | 0.1397 | 2 | D | 1 | ROZPOCET | [6 empty] | 0
22 | K | 733120815 | Demontáž potrubí ocelového hladkého D do 38 | m | 55 |  | 0 |  |  | sníž. přenesená |  | 0 | 4e-05 | 0.0022 | 0.00254 | 0.1397 | 16 | K | 2 | ROZPOCET | 0 | 0 | 0 | 0 | 0 | 5 | 0 | 16 | 1693464238
| Online PSC |  | https://podminky.urs.cz/item/CS_URS_2026_01/733120815 | [14 empty] | Online PSC | 2
23 | K | 733222302 | Potrubí měděné polotvrdé spojované lisováním D 15x1 mm | m | 47 |  | 0 |  |  | sníž. přenesená |  | 0 | 0.00046 | 0.02162 | 0 | 0 | 16 | K | 2 | ROZPOCET | 0 | 0 | 0 | 0 | 0 | 5 | 0 | 16 | -1185913775
| Online PSC |  | https://podminky.urs.cz/item/CS_URS_2026_01/733222302 | [14 empty] | Online PSC | 2
24 | K | 733222303 | Potrubí měděné polotvrdé spojované lisováním D 18x1 mm | m | 24 |  | 0 |  |  | sníž. přenesená |  | 0 | 0.00055 | 0.0132 | 0 | 0 | 16 | K | 2 | ROZPOCET | 0 | 0 | 0 | 0 | 0 | 5 | 0 | 16 | -246616384
| Online PSC |  | https://podminky.urs.cz/item/CS_URS_2026_01/733222303 | [14 empty] | Online PSC | 2
25 | K | 733222304 | Potrubí měděné polotvrdé spojované lisováním D 22x1 mm | m | 15 |  | 0 |  |  | sníž. přenesená |  | 0 | 0.0007 | 0.0105 | 0 | 0 | 16 | K | 2 | ROZPOCET | 0 | 0 | 0 | 0 | 0 | 5 | 0 | 16 | -1965091986
| Online PSC |  | https://podminky.urs.cz/item/CS_URS_2026_01/733222304 | [14 empty] | Online PSC | 2
26 | K | 733291101 | Zkouška těsnosti potrubí měděné D do 35x1,5 | m | 86 |  | 0 |  |  | sníž. přenesená |  | 0 | 0 | 0 | 0 | 0 | 16 | K | 2 | ROZPOCET | 0 | 0 | 0 | 0 | 0 | 5 | 0 | 16 | 261053138
| Online PSC |  | https://podminky.urs.cz/item/CS_URS_2026_01/733291101 | [14 empty] | Online PSC | 2
27 | K | 998733122 | Přesun hmot tonážní pro rozvody potrubí ruční v objektech v přes 6 do 12 m | t | 0.048 |  | 0 |  |  | sníž. přenesená |  | 0 | 0 | 0 | 0 | 0 | 16 | K | 2 | ROZPOCET | 0 | 0 | 0 | 0 | 0 | 5 | 0 | 16 | -891698847
| Online PSC |  | https://podminky.urs.cz/item/CS_URS_2026_01/998733122 | [14 empty] | Online PSC | 2
| D | 734 | Ústřední vytápění - armatury |  |  |  | 0 |  |  |  |  | 0 |  | 0.01041 |  | 0 | 2 | D | 1 | ROZPOCET | [6 empty] | 0
28 | K | 734221555 | Ventil závitový termostatický přímý jednoregulační G1/2x18 bez hlavice pro rozvod z CU nebo UH | kus | 5 |  | 0 |  |  | sníž. přenesená |  | 0 | 0.00024 | 0.0012 | 0 | 0 | 16 | K | 2 | ROZPOCET | 0 | 0 | 0 | 0 | 0 | 5 | 0 | 16 | -2141761805
| Online PSC |  | https://podminky.urs.cz/item/CS_URS_2026_01/734221555 | [14 empty] | Online PSC | 2
29 | K | 734221680 | Termostatická hlavice kapalinová PN 10 do 110°C s odděleným čidlem | kus | 4 |  | 0 |  |  | sníž. přenesená |  | 0 | 0.00027 | 0.00108 | 0 | 0 | 16 | K | 2 | ROZPOCET | 0 | 0 | 0 | 0 | 0 | 5 | 0 | 16 | -1314573996
| Online PSC |  | https://podminky.urs.cz/item/CS_URS_2026_01/734221680 | [14 empty] | Online PSC | 2
30 | K | 734221682 | Termostatická hlavice kapalinová PN 10 do 110°C otopných těles VK | kus | 1 |  | 0 |  |  | sníž. přenesená |  | 0 | 0.00014 | 0.00014 | 0 | 0 | 16 | K | 2 | ROZPOCET | 0 | 0 | 0 | 0 | 0 | 5 | 0 | 16 | -1726769803
| Online PSC |  | https://podminky.urs.cz/item/CS_URS_2026_01/734221682 | [14 empty] | Online PSC | 2
31 | K | 734261406 | Armatura připojovací přímá G 1/2x18 PN 10 do 110°C radiátorů typu VK | kus | 5 |  | 0 |  |  | sníž. přenesená |  | 0 | 0.00086 | 0.0043 | 0 | 0 | 16 | K | 2 | ROZPOCET | 0 | 0 | 0 | 0 | 0 | 5 | 0 | 16 | -777979724
| Online PSC |  | https://podminky.urs.cz/item/CS_URS_2026_01/734261406 | [14 empty] | Online PSC | 2
32 | K | 734261734 | Šroubení regulační radiátorové přímé G 1/2x16 bez vypouštění pro adaptér | kus | 6 |  | 0 |  |  | sníž. přenesená |  | 0 | 0.00039 | 0.00234 | 0 | 0 | 16 | K | 2 | ROZPOCET | 0 | 0 | 0 | 0 | 0 | 5 | 0 | 16 | -1018046563
| Online PSC |  | https://podminky.urs.cz/item/CS_URS_2026_01/734261734 | [14 empty] | Online PSC | 2
33 | K | 734291254 | Filtr závitový pro topné a chladicí systémy přímý G 3/4 PN 16 do 160°C s vnitřními závity | kus | 1 |  | 0 |  |  | sníž. přenesená |  | 0 | 0.00033 | 0.00033 | 0 | 0 | 16 | K | 2 | ROZPOCET | 0 | 0 | 0 | 0 | 0 | 5 | 0 | 16 | -798082691
| Online PSC |  | https://podminky.urs.cz/item/CS_URS_2026_01/734291254 | [14 empty] | Online PSC | 2
34 | K | 734292714 | Kohout kulový přímý G 3/4 PN 42 do 185°C vnitřní závit | kus | 3 |  | 0 |  |  | sníž. přenesená |  | 0 | 0.00034 | 0.00102 | 0 | 0 | 16 | K | 2 | ROZPOCET | 0 | 0 | 0 | 0 | 0 | 5 | 0 | 16 | 321190161
| Online PSC |  | https://podminky.urs.cz/item/CS_URS_2026_01/734292714 | [14 empty] | Online PSC | 2
35 | K | 998734122 | Přesun hmot tonážní pro armatury ruční v objektech v přes 6 do 12 m | t | 0.01 |  | 0 |  |  | sníž. přenesená |  | 0 | 0 | 0 | 0 | 0 | 16 | K | 2 | ROZPOCET | 0 | 0 | 0 | 0 | 0 | 5 | 0 | 16 | 592124789
| Online PSC |  | https://podminky.urs.cz/item/CS_URS_2026_01/998734122 | [14 empty] | Online PSC | 2
| D | 735 | Ústřední vytápění - otopná tělesa |  |  |  | 0 |  |  |  |  | 0 |  | 0.25519 |  | 0.18745 | 2 | D | 1 | ROZPOCET | [6 empty] | 0
36 | K | 735151831 | Demontáž otopného tělesa panelového třířadého dl do 1500 mm | kus | 5 |  | 0 |  |  | sníž. přenesená |  | 0 | 0.0001 | 0.0005 | 0.03749 | 0.18745 | 16 | K | 2 | ROZPOCET | 0 | 0 | 0 | 0 | 0 | 5 | 0 | 16 | -1261933240
| Online PSC |  | https://podminky.urs.cz/item/CS_URS_2026_01/735151831 | [14 empty] | Online PSC | 2
37 | K | 735152271 | Otopné těleso panelové VK jednodeskové 1 přídavná přestupní plocha výška/délka 600/400 mm výkon 401 W | kus | 1 |  | 0 |  |  | sníž. přenesená |  | 0 | 0.01035 | 0.01035 | 0 | 0 | 16 | K | 2 | ROZPOCET | 0 | 0 | 0 | 0 | 0 | 5 | 0 | 16 | -942232133
| Online PSC |  | https://podminky.urs.cz/item/CS_URS_2026_01/735152271 | [14 empty] | Online PSC | 2
38 | K | 735152481 | Otopné těleso panelové VK dvoudeskové 1 přídavná přestupní plocha výška/délka 600/1600 mm výkon 2061 W | kus | 2 |  | 0 |  |  | sníž. přenesená |  | 0 | 0.04812 | 0.09624 | 0 | 0 | 16 | K | 2 | ROZPOCET | 0 | 0 | 0 | 0 | 0 | 5 | 0 | 16 | -2099049998
| Online PSC |  | https://podminky.urs.cz/item/CS_URS_2026_01/735152481 | [14 empty] | Online PSC | 2
39 | K | 735152575 | Otopné těleso panelové VK dvoudeskové 2 přídavné přestupní plochy výška/délka 600/800 mm výkon 1343 W | kus | 1 |  | 0 |  |  | sníž. přenesená |  | 0 | 0.02828 | 0.02828 | 0 | 0 | 16 | K | 2 | ROZPOCET | 0 | 0 | 0 | 0 | 0 | 5 | 0 | 16 | -397642331
| Online PSC |  | https://podminky.urs.cz/item/CS_URS_2026_01/735152575 | [14 empty] | Online PSC | 2
| P |  | Poznámka k položce: plochou (typ 21VK) výška 600 mm s integrovaným ventilem s přednastavením v osmi stupních včetně uchycení tělesa na stěnu | [14 empty] | P | 2
40 | K | 735152680 | Otopné těleso panelové VK třídeskové 3 přídavné přestupní plochy výška/délka 600/1400 mm výkon 3368 W | kus | 1 |  | 0 |  |  | sníž. přenesená |  | 0 | 0.08032 | 0.08032 | 0 | 0 | 16 | K | 2 | ROZPOCET | 0 | 0 | 0 | 0 | 0 | 5 | 0 | 16 | -1870526704
| Online PSC |  | https://podminky.urs.cz/item/CS_URS_2026_01/735152680 | [14 empty] | Online PSC | 2
| P |  | Poznámka k položce: plochou (typ11VK) výška 600 mm s integrovaným ventilem s přednastavením v osmi stupních včetně uchycení tělesa na stěnu | [14 empty] | P | 2
41 | K | 735164272 | Otopné těleso trubkové elektrické přímotopné výška/délka 1810/600 mm | kus | 1 |  | 0 |  |  | sníž. přenesená |  | 0 | 0.0395 | 0.0395 | 0 | 0 | 16 | K | 2 | ROZPOCET | 0 | 0 | 0 | 0 | 0 | 5 | 0 | 16 | 1150004387
| Online PSC |  | https://podminky.urs.cz/item/CS_URS_2026_01/735164272 | [14 empty] | Online PSC | 2
42 | K | 998735122 | Přesun hmot tonážní pro otopná tělesa ruční v objektech v přes 6 do 12 m | t | 0.255 |  | 0 |  |  | sníž. přenesená |  | 0 | 0 | 0 | 0 | 0 | 16 | K | 2 | ROZPOCET | 0 | 0 | 0 | 0 | 0 | 5 | 0 | 16 | -1411292639
| Online PSC |  | https://podminky.urs.cz/item/CS_URS_2026_01/998735122 | [14 empty] | Online PSC | 2
43 | K | HZS2222 | Hodinová zúčtovací sazba topenář odborný | hod | 24 |  | 0 |  |  | sníž. přenesená |  | 0 | 0 | 0 | 0 | 0 | 16 | K | 2 | ROZPOCET | 0 | 0 | 0 | 0 | 0 | 5 | 0 | 16 | -216034183
| Online PSC |  | https://podminky.urs.cz/item/CS_URS_2026_01/HZS2222 | [14 empty] | Online PSC | 2
| P |  | Poznámka k položce: Topná zkouška dle ČSN 06 0310 | [14 empty] | P | 2
| D | 741 | Elektroinstalace - silnoproud |  |  |  | 0 |  |  |  |  | 0 |  | 0.0002 |  | 0 | 2 | D | 1 | ROZPOCET | [6 empty] | 0
44 | K | 741331075 | Montáž termostatu pro prostředí normální se zapojením vodičů | kus | 1 |  | 0 |  |  | sníž. přenesená |  | 0 | 0 | 0 | 0 | 0 | 16 | K | 2 | ROZPOCET | 0 | 0 | 0 | 0 | 0 | 5 | 0 | 16 | -118221884
| Online PSC |  | https://podminky.urs.cz/item/CS_URS_2026_01/741331075 | [14 empty] | Online PSC | 2
45 | M | 40561129 | termostat prostorový bezdrátový programovatelný s komunikací OpenTherm | kus | 1 |  | 0 |  |  | sníž. přenesená |  | 0 | 0.0002 | 0.0002 | 0 | 0 | 32 | M | 2 | ROZPOCET | 0 | 0 | 0 | 0 | 0 | 5 | 0 | 16 | 2000450983
| D | 767 | Konstrukce zámečnické |  |  |  | 0 |  |  |  |  | 0 |  | 0.02925 |  | 0 | 2 | D | 1 | ROZPOCET | [6 empty] | 0
46 | K | 767995101 | Montáž atypických zámečnických konstrukcí hmotnosti do 1 kg | kg | 25 |  | 0 |  |  | sníž. přenesená |  | 0 | 7e-05 | 0.00175 | 0 | 0 | 16 | K | 2 | ROZPOCET | 0 | 0 | 0 | 0 | 0 | 5 | 0 | 16 | 1380662792
| Online PSC |  | https://podminky.urs.cz/item/CS_URS_2026_01/767995101 | [14 empty] | Online PSC | 2
47 | M | 55100001 | válcované profily, tyčové závěsy, závěsné objímky | kg | 25 |  | 0 |  |  | sníž. přenesená |  | 0 | 0.0011 | 0.0275 | 0 | 0 | 32 | M | 2 | ROZPOCET | 0 | 0 | 0 | 0 | 0 | 5 | 0 | 16 | 1300530313
48 | K | 998767122 | Přesun hmot tonážní pro zámečnické konstrukce ruční v objektech v přes 6 do 12 m | t | 0.029 |  | 0 |  |  | sníž. přenesená |  | 0 | 0 | 0 | 0 | 0 | 16 | K | 2 | ROZPOCET | 0 | 0 | 0 | 0 | 0 | 5 | 0 | 16 | -2006982726
| Online PSC |  | https://podminky.urs.cz/item/CS_URS_2026_01/998767122 | [14 empty] | Online PSC | 2

## PS 06 - Vzduchotechnika_03
{88bb2cc8-54ba-49b8-bc82-53aa015c8730}
1
| KRYCÍ LIST SOUPISU PRACÍ | [7 empty] | v --- níže se nacházejí doplnkové a pomocné údaje k sestavám --- v | [8 empty] | True
Stavba:
Plzeň zastávka ON - oprava bytové části
Objekt:
SO 04 - Oprava bytové části - byt č. 4
Soupis:
PS 06 - Vzduchotechnika
| KSO: |  |  |  |  | CC-CZ:
| Místo: |  | parc. č. 6594, k.ú. Plzeň |  |  | Datum: | 18. 5. 2026
| Zadavatel: |  |  |  |  | IČ: | 70994234
|  | Správa železnic, s.o., Dlážděná 1003/7, Praha 1 |  |  |  | DIČ: | CZ70994234
| Uchazeč: |  |  |  |  | IČ: | Vyplň údaj
|  | Vyplň údaj |  |  |  | DIČ: | Vyplň údaj
| Projektant: |  |  |  |  | IČ: | 28538366
|  | SILETI CZ, s.r.o., Seifertova 2919/12, Praha 2 |  |  |  | DIČ: | CZ28538366
| Zpracovatel: |  |  |  |  | IČ: | 28538366
|  | SILETI CZ, s.r.o., Seifertova 2919/12, Praha 2 |  |  |  | DIČ: | CZ28538366
Poznámka:
| Cena bez DPH | [5 empty] | 0
|  |  | Základ daně |  |  | Sazba daně | Výše daně
| DPH | základní | 0 |  |  | 21% | 0
|  | snížená | 0 |  |  | 12% | 0
| DPH | zákl. přenesená | 0 |  |  | 21% | 0
|  | sníž. přenesená | 0 |  |  | 12% | 0
|  | nulová | 0 |  |  | 0% | 0
| Cena s DPH |  |  | v | CZK |  | 0
| Projektant |  |  | Zpracovatel
| Datum a podpis: |  | Razítko | Datum a podpis: |  |  | Razítko
| Objednavatel |  |  | Uchazeč
| Datum a podpis: |  | Razítko | Datum a podpis: |  |  | Razítko
REKAPITULACE ČLENĚNÍ SOUPISU PRACÍ
Stavba:
Plzeň zastávka ON - oprava bytové části
Objekt:
SO 04 - Oprava bytové části - byt č. 4
Soupis:
PS 06 - Vzduchotechnika
Místo: |  |  | parc. č. 6594, k.ú. Plzeň |  |  | Datum: | 18. 5. 2026
Zadavatel: |  |  | Správa železnic, s.o., Dlážděná 1003/7, Praha 1 |  |  | Projektant: | SILETI CZ, s.r.o., Seifertova 2919/12, Praha 2
Uchazeč: |  |  | Vyplň údaj |  |  | Zpracovatel: | SILETI CZ, s.r.o., Seifertova 2919/12, Praha 2
Kód dílu - Popis | [6 empty] | Cena celkem [CZK]
Náklady ze soupisu prací | [6 empty] | 0 | [11 empty] | -1
| PSV - Práce a dodávky PSV | [5 empty] | 0
| 751 - Vzduchotechnika | [5 empty] | 0
| D4 - Byt č.4 - WC a koupelna č.m. 2.20 a 2.21 | [5 empty] | 0
| D5 - OSTATNÍ | [5 empty] | 0
SOUPIS PRACÍ
Stavba:
Plzeň zastávka ON - oprava bytové části
Objekt:
SO 04 - Oprava bytové části - byt č. 4
Soupis:
PS 06 - Vzduchotechnika
Místo: |  |  | parc. č. 6594, k.ú. Plzeň |  |  | Datum: | 18. 5. 2026
Zadavatel: |  |  | Správa železnic, s.o., Dlážděná 1003/7, Praha 1 |  |  | Projektant: | SILETI CZ, s.r.o., Seifertova 2919/12, Praha 2
Uchazeč: |  |  | Vyplň údaj |  |  | Zpracovatel: | SILETI CZ, s.r.o., Seifertova 2919/12, Praha 2
PČ | Typ | Kód | Popis | MJ | Množství | J.cena [CZK] | Cena celkem [CZK] | Cenová soustava |  | DPH | J. Nh [h] | Nh celkem [h] | J. hmotnost [t] | Hmotnost celkem [t] | J. suť [t] | Suť Celkem [t]
Náklady soupisu celkem | [6 empty] | 0 |  |  |  |  | 0 |  | 0 |  | 0 |  | D | -1 | [7 empty] | 0
| D | PSV | Práce a dodávky PSV |  |  |  | 0 |  |  |  |  | 0 |  | 0 |  | 0 | 2 | D | 0 | ROZPOCET | [6 empty] | 0
| D | 751 | Vzduchotechnika |  |  |  | 0 |  |  |  |  | 0 |  | 0 |  | 0 | 2 | D | 1 | ROZPOCET | [6 empty] | 0
| D | D4 | Byt č.4 - WC a koupelna č.m. 2.20 a 2.21 |  |  |  | 0 |  |  |  |  | 0 |  | 0 |  | 0 | 1 | D | 2 | ROZPOCET | [6 empty] | 0
1 | M | 42910001 | D+M Rradiálníventilátor SILENT např.ECO-U60H DN80 Q=50m3/h, 150Pa, Pel=12W, 230V | kus | 1 |  | 0 |  |  | sníž. přenesená |  | 0 | 0 | 0 | 0 | 0 | 32 | M | 3 | ROZPOCET | 0 | 0 | 0 | 0 | 0 | 5 | 0 | 16 | 1199947303
| P |  | Poznámka k položce: Montáž je učena do podhledu. Čelní mřížka obsahuje filtr a tlumič hluku. Na výtlaku je zpětná klapka. Včetně doběhového spínače. | [14 empty] | P | 3
2 | M | 42910002 | D+M Rradiálníventilátor SILENT např. ECO-U100H DN80 Q=80m3/h, 150Pa, Pel=30W, 230V | kus | 1 |  | 0 |  |  | sníž. přenesená |  | 0 | 0 | 0 | 0 | 0 | 32 | M | 3 | ROZPOCET | 0 | 0 | 0 | 0 | 0 | 5 | 0 | 16 | -1408399954
| P |  | Poznámka k položce: Montáž je učena do podhledu. Čelní mřížka obsahuje filtr a tlumič hluku. Na výtlaku je zpětná klapka. Včetně doběhového spínače. | [14 empty] | P | 3
3 | M | 42910003 | D+M Konzole pro ukotvení do podhledu ECO-U KP | kus | 2 |  | 0 |  |  | sníž. přenesená |  | 0 | 0 | 0 | 0 | 0 | 32 | M | 3 | ROZPOCET | 0 | 0 | 0 | 0 | 0 | 5 | 0 | 16 | 141607850
4 | M | 42910004 | D+M Vyfuková hlavice-SPIRO VH 125 | kus | 1 |  | 0 |  |  | sníž. přenesená |  | 0 | 0 | 0 | 0 | 0 | 32 | M | 3 | ROZPOCET | 0 | 0 | 0 | 0 | 0 | 5 | 0 | 16 | -917205660
| P |  | Poznámka k položce: SAFE systém | [14 empty] | P | 3
5 | M | 42910005 | D+M Kruhové potrubí SPIRO 125 | bm | 5 |  | 0 |  |  | sníž. přenesená |  | 0 | 0 | 0 | 0 | 0 | 32 | M | 3 | ROZPOCET | 0 | 0 | 0 | 0 | 0 | 5 | 0 | 16 | -2117032878
| P |  | Poznámka k položce: SAFE systém | [14 empty] | P | 3
6 | M | 42910006 | D+M Kruhové potrubí SPIRO 100 | bm | 3 |  | 0 |  |  | sníž. přenesená |  | 0 | 0 | 0 | 0 | 0 | 32 | M | 3 | ROZPOCET | 0 | 0 | 0 | 0 | 0 | 5 | 0 | 16 | -2009364635
| P |  | Poznámka k položce: SAFE systém | [14 empty] | P | 3
7 | M | 42910007 | D+M Ohebná hadice SONO D80 5m bal.zvuk.izol. | bm | 2 |  | 0 |  |  | sníž. přenesená |  | 0 | 0 | 0 | 0 | 0 | 32 | M | 3 | ROZPOCET | 0 | 0 | 0 | 0 | 0 | 5 | 0 | 16 | -1658261839
8 | M | 42910008 | D+M Přechod SPIRO 100/80 | kus | 2 |  | 0 |  |  | sníž. přenesená |  | 0 | 0 | 0 | 0 | 0 | 32 | M | 3 | ROZPOCET | 0 | 0 | 0 | 0 | 0 | 5 | 0 | 16 | 2004653830
| P |  | Poznámka k položce: SAFE systém | [14 empty] | P | 3
9 | M | 42910009 | D+M Odbocka jednostranná 90°-SPIRO 125/100/100 s odkapem | kus | 1 |  | 0 |  |  | sníž. přenesená |  | 0 | 0 | 0 | 0 | 0 | 32 | M | 3 | ROZPOCET | 0 | 0 | 0 | 0 | 0 | 5 | 0 | 16 | -1302843946
| P |  | Poznámka k položce: SAFE systém | [14 empty] | P | 3
10 | M | 42910010 | D+M Oblouk 90°-SPIRO 125 | kus | 2 |  | 0 |  |  | sníž. přenesená |  | 0 | 0 | 0 | 0 | 0 | 32 | M | 3 | ROZPOCET | 0 | 0 | 0 | 0 | 0 | 5 | 0 | 16 | 137816916
| P |  | Poznámka k položce: SAFE systém | [14 empty] | P | 3
11 | M | 42910011 | D+M Požární izolace, desky z min.plsti tl.50mm, na trny s Al folii /atestovaná požární odolnost EI45/ | m2 | 4 |  | 0 |  |  | sníž. přenesená |  | 0 | 0 | 0 | 0 | 0 | 32 | M | 3 | ROZPOCET | 0 | 0 | 0 | 0 | 0 | 5 | 0 | 16 | 226924059
| P |  | Poznámka k položce: např. protipožární systém ULTIMATE Protect pro požárně odolná kruhová VZT potrubí do DN250 | [14 empty] | P | 3
| D | D5 | OSTATNÍ |  |  |  | 0 |  |  |  |  | 0 |  | 0 |  | 0 | 1 | D | 2 | ROZPOCET | [6 empty] | 0
12 | M | 42910012 | montážní, spojovací a tesnící materiál (závitové tyče, konzoly, nosníkové příchytky, objímky) | kg | 15 |  | 0 |  |  | sníž. přenesená |  | 0 | 0 | 0 | 0 | 0 | 32 | M | 3 | ROZPOCET | 0 | 0 | 0 | 0 | 0 | 5 | 0 | 16 | 1755086885
13 | M | 42910013 | popisy a označení rozvodu a zařízení | soub. | 1 |  | 0 |  |  | sníž. přenesená |  | 0 | 0 | 0 | 0 | 0 | 32 | M | 3 | ROZPOCET | 0 | 0 | 0 | 0 | 0 | 5 | 0 | 16 | -257397856
14 | M | 42910014 | zřízení a odstranění pracovní podlahy dle montáže, např. lešení, pomocné lešení, práce na žebříku, práce na plošině, jeřábové práce atd. | hod. | 1 |  | 0 |  |  | sníž. přenesená |  | 0 | 0 | 0 | 0 | 0 | 32 | M | 3 | ROZPOCET | 0 | 0 | 0 | 0 | 0 | 5 | 0 | 16 | 87654768
15 | M | 42910015 | ostatní zúčtovatelný drobný, pomocný, doplňkový a ostatní materiál v potřebném rozsahu pro řádné dokončení díla | soub. | 1 |  | 0 |  |  | sníž. přenesená |  | 0 | 0 | 0 | 0 | 0 | 32 | M | 3 | ROZPOCET | 0 | 0 | 0 | 0 | 0 | 5 | 0 | 16 | -1220314849
| P |  | Poznámka k položce: např. přizpůsobování nových rozvodů a zařízení VZT ostatním zařízením TZB a stavební části, drobný materiál jako např. těsnění, atd., tedy veškerý ostatní materiál a výrobky potřebné pro řádné dokončení díla | [14 empty] | P | 3

## PS 01 - Stavební část_04
{8cbfad45-a271-4cba-aeef-dc186197d4ad}
1
| KRYCÍ LIST SOUPISU PRACÍ | [7 empty] | v --- níže se nacházejí doplnkové a pomocné údaje k sestavám --- v | [8 empty] | True
Stavba:
Plzeň zastávka ON - oprava bytové části
Objekt:
SO 05 - Oprava bytové části - společné prostory
Soupis:
PS 01 - Stavební část
| KSO: |  |  |  |  | CC-CZ:
| Místo: |  | parc. č. 6594, k.ú. Plzeň |  |  | Datum: | 18. 5. 2026
| Zadavatel: |  |  |  |  | IČ: | 70994234
|  | Správa železnic, s.o., Dlážděná 1003/7, Praha 1 |  |  |  | DIČ: | CZ70994234
| Uchazeč: |  |  |  |  | IČ: | Vyplň údaj
|  | Vyplň údaj |  |  |  | DIČ: | Vyplň údaj
| Projektant: |  |  |  |  | IČ: | 28538366
|  | SILETI CZ, s.r.o., Seifertova 2919/12, Praha 2 |  |  |  | DIČ: | CZ28538366
| Zpracovatel: |  |  |  |  | IČ: | 28538366
|  | SILETI CZ, s.r.o., Seifertova 2919/12, Praha 2 |  |  |  | DIČ: | CZ28538366
Poznámka:
| Cena bez DPH | [5 empty] | 0
|  |  | Základ daně |  |  | Sazba daně | Výše daně
| DPH | základní | 0 |  |  | 21% | 0
|  | snížená | 0 |  |  | 12% | 0
| DPH | zákl. přenesená | 0 |  |  | 21% | 0
|  | sníž. přenesená | 0 |  |  | 12% | 0
|  | nulová | 0 |  |  | 0% | 0
| Cena s DPH |  |  | v | CZK |  | 0
| Projektant |  |  | Zpracovatel
| Datum a podpis: |  | Razítko | Datum a podpis: |  |  | Razítko
| Objednavatel |  |  | Uchazeč
| Datum a podpis: |  | Razítko | Datum a podpis: |  |  | Razítko
REKAPITULACE ČLENĚNÍ SOUPISU PRACÍ
Stavba:
Plzeň zastávka ON - oprava bytové části
Objekt:
SO 05 - Oprava bytové části - společné prostory
Soupis:
PS 01 - Stavební část
Místo: |  |  | parc. č. 6594, k.ú. Plzeň |  |  | Datum: | 18. 5. 2026
Zadavatel: |  |  | Správa železnic, s.o., Dlážděná 1003/7, Praha 1 |  |  | Projektant: | SILETI CZ, s.r.o., Seifertova 2919/12, Praha 2
Uchazeč: |  |  | Vyplň údaj |  |  | Zpracovatel: | SILETI CZ, s.r.o., Seifertova 2919/12, Praha 2
Kód dílu - Popis | [6 empty] | Cena celkem [CZK]
Náklady ze soupisu prací | [6 empty] | 0 | [11 empty] | -1
| HSV - Práce a dodávky HSV | [5 empty] | 0
| 3 - Svislé a kompletní konstrukce | [5 empty] | 0
| 4 - Vodorovné konstrukce | [5 empty] | 0
| 6 - Úpravy povrchů, podlahy a osazování výplní | [5 empty] | 0
| 9 - Ostatní konstrukce a práce, bourání | [5 empty] | 0
| 997 - Doprava suti a vybouraných hmot | [5 empty] | 0
| 998 - Přesun hmot | [5 empty] | 0
| PSV - Práce a dodávky PSV | [5 empty] | 0
| 721 - Zdravotechnika - vnitřní kanalizace | [5 empty] | 0
| 725 - Zdravotechnika - zařizovací předměty | [5 empty] | 0
| 763 - Konstrukce suché výstavby | [5 empty] | 0
| 765 - Krytina skládaná | [5 empty] | 0
| 766 - Konstrukce truhlářské | [5 empty] | 0
| 767 - Konstrukce zámečnické | [5 empty] | 0
| 772 - Podlahy z kamene | [5 empty] | 0
| 781 - Dokončovací práce - obklady | [5 empty] | 0
| 784 - Dokončovací práce - malby a tapety | [5 empty] | 0
SOUPIS PRACÍ
Stavba:
Plzeň zastávka ON - oprava bytové části
Objekt:
SO 05 - Oprava bytové části - společné prostory
Soupis:
PS 01 - Stavební část
Místo: |  |  | parc. č. 6594, k.ú. Plzeň |  |  | Datum: | 18. 5. 2026
Zadavatel: |  |  | Správa železnic, s.o., Dlážděná 1003/7, Praha 1 |  |  | Projektant: | SILETI CZ, s.r.o., Seifertova 2919/12, Praha 2
Uchazeč: |  |  | Vyplň údaj |  |  | Zpracovatel: | SILETI CZ, s.r.o., Seifertova 2919/12, Praha 2
PČ | Typ | Kód | Popis | MJ | Množství | J.cena [CZK] | Cena celkem [CZK] | Cenová soustava |  | DPH | J. Nh [h] | Nh celkem [h] | J. hmotnost [t] | Hmotnost celkem [t] | J. suť [t] | Suť Celkem [t]
Náklady soupisu celkem | [6 empty] | 0 |  |  |  |  | 0 |  | 10.8991 |  | 13.2847 |  | D | -1 | [7 empty] | 0
| D | HSV | Práce a dodávky HSV |  |  |  | 0 |  |  |  |  | 0 |  | 10.4866 |  | 10.7589 | 1 | D | 0 | ROZPOCET | [6 empty] | 0
| D | 3 | Svislé a kompletní konstrukce |  |  |  | 0 |  |  |  |  | 0 |  | 0.047836 |  | 0 | 1 | D | 1 | ROZPOCET | [6 empty] | 0
1 | K | 317944321 | Válcované nosníky výšky do 120 mm dodatečně osazované do připravených otvorů | t | 0.022 |  | 0 |  |  | sníž. přenesená |  | 0 | 1.3239 | 0.029127 | 0 | 0 | 4 | K | 2 | ROZPOCET | 0 | 0 | 0 | 0 | 0 | 5 | 0 | 4 | -836661947
| Online PSC |  | https://podminky.urs.cz/item/CS_URS_2026_01/317944321 | [14 empty] | Online PSC | 2
2 | K | 346244381 | Plentování jednostranné v do 200 mm válcovaných nosníků cihlami | m2 | 0.105 |  | 0 |  |  | sníž. přenesená |  | 0 | 0.17818 | 0.018709 | 0 | 0 | 4 | K | 2 | ROZPOCET | 0 | 0 | 0 | 0 | 0 | 5 | 0 | 4 | -913615802
| Online PSC |  | https://podminky.urs.cz/item/CS_URS_2026_01/346244381 | [14 empty] | Online PSC | 2
| D | 4 | Vodorovné konstrukce |  |  |  | 0 |  |  |  |  | 0 |  | 0.2993 |  | 0 | 1 | D | 1 | ROZPOCET | [6 empty] | 0
3 | K | 413232211 | Zazdívka zhlaví válcovaných nosníků v do 150 mm | kus | 10 |  | 0 |  |  | sníž. přenesená |  | 0 | 0.02993 | 0.2993 | 0 | 0 | 4 | K | 2 | ROZPOCET | 0 | 0 | 0 | 0 | 0 | 5 | 0 | 4 | -2099106741
| Online PSC |  | https://podminky.urs.cz/item/CS_URS_2026_01/413232211 | [14 empty] | Online PSC | 2
| D | 6 | Úpravy povrchů, podlahy a osazování výplní |  |  |  | 0 |  |  |  |  | 0 |  | 10.1126 |  | 0 | 1 | D | 1 | ROZPOCET | [6 empty] | 0
4 | K | 611325418 | Oprava vnitřní vápenocementové hladké omítky tl do 20 mm stropů v rozsahu plochy přes 30 do 50 % s celoplošným přeštukováním tl do 3 mm | m2 | 53.983 |  | 0 |  |  | sníž. přenesená |  | 0 | 0.0338 | 1.8246 | 0 | 0 | 4 | K | 2 | ROZPOCET | 0 | 0 | 0 | 0 | 0 | 5 | 0 | 4 | -1627322609
| Online PSC |  | https://podminky.urs.cz/item/CS_URS_2026_01/611325418 | [14 empty] | Online PSC | 2
5 | K | 612135101 | Hrubá výplň rýh ve stěnách maltou jakékoli šířky rýhy | m2 | 7.185 |  | 0 |  |  | sníž. přenesená |  | 0 | 0.056 | 0.40236 | 0 | 0 | 4 | K | 2 | ROZPOCET | 0 | 0 | 0 | 0 | 0 | 5 | 0 | 4 | -885229908
| Online PSC |  | https://podminky.urs.cz/item/CS_URS_2026_01/612135101 | [14 empty] | Online PSC | 2
6 | K | 612315121 | Vápenná štuková omítka rýh ve stěnách š do 150 mm | m2 | 7.185 |  | 0 |  |  | sníž. přenesená |  | 0 | 0.04063 | 0.29193 | 0 | 0 | 4 | K | 2 | ROZPOCET | 0 | 0 | 0 | 0 | 0 | 5 | 0 | 4 | -522587851
| Online PSC |  | https://podminky.urs.cz/item/CS_URS_2026_01/612315121 | [14 empty] | Online PSC | 2
7 | K | 612325419 | Oprava vnitřní vápenocementové hladké omítky tl do 20 mm stěn v rozsahu plochy přes 30 do 50 % s celoplošným přeštukováním tl do 3 mm | m2 | 238.355 |  | 0 |  |  | sníž. přenesená |  | 0 | 0.0318 | 7.5797 | 0 | 0 | 4 | K | 2 | ROZPOCET | 0 | 0 | 0 | 0 | 0 | 5 | 0 | 4 | 218097511
| Online PSC |  | https://podminky.urs.cz/item/CS_URS_2026_01/612325419 | [14 empty] | Online PSC | 2
8 | K | 619995001 | Začištění omítek kolem oken, dveří, podlah nebo obkladů | m | 9.35 |  | 0 |  |  | sníž. přenesená |  | 0 | 0.0015 | 0.014025 | 0 | 0 | 4 | K | 2 | ROZPOCET | 0 | 0 | 0 | 0 | 0 | 5 | 0 | 4 | -647502970
| Online PSC |  | https://podminky.urs.cz/item/CS_URS_2026_01/619995001 | [14 empty] | Online PSC | 2
| D | 9 | Ostatní konstrukce a práce, bourání |  |  |  | 0 |  |  |  |  | 0 |  | 0.026815 |  | 10.7589 | 1 | D | 1 | ROZPOCET | [6 empty] | 0
9 | K | 945421110 | Hydraulická zvedací plošina na automobilovém podvozku výška zdvihu do 18 m včetně obsluhy | hod | 8 |  | 0 |  |  | sníž. přenesená |  | 0 | 0 | 0 | 0 | 0 | 4 | K | 2 | ROZPOCET | 0 | 0 | 0 | 0 | 0 | 5 | 0 | 4 | 1299077422
| Online PSC |  | https://podminky.urs.cz/item/CS_URS_2026_01/945421110 | [14 empty] | Online PSC | 2
10 | K | 949101111 | Lešení pomocné pro objekty pozemních staveb s lešeňovou podlahou v do 1,9 m zatížení do 150 kg/m2 | m2 | 32.84 |  | 0 |  |  | sníž. přenesená |  | 0 | 0 | 0 | 0 | 0 | 4 | K | 2 | ROZPOCET | 0 | 0 | 0 | 0 | 0 | 5 | 0 | 4 | -505352694
| Online PSC |  | https://podminky.urs.cz/item/CS_URS_2026_01/949101111 | [14 empty] | Online PSC | 2
11 | K | 949101112 | Lešení pomocné pro objekty pozemních staveb s lešeňovou podlahou v přes 1,9 do 3,5 m zatížení do 150 kg/m2 | m2 | 22.56 |  | 0 |  |  | sníž. přenesená |  | 0 | 0 | 0 | 0 | 0 | 4 | K | 2 | ROZPOCET | 0 | 0 | 0 | 0 | 0 | 5 | 0 | 4 | 1624594562
| Online PSC |  | https://podminky.urs.cz/item/CS_URS_2026_01/949101112 | [14 empty] | Online PSC | 2
12 | K | 952901111 | Vyčištění budov bytové a občanské výstavby při výšce podlaží do 4 m | m2 | 129.878 |  | 0 |  |  | sníž. přenesená |  | 0 | 4e-05 | 0.0051951 | 0 | 0 | 4 | K | 2 | ROZPOCET | 0 | 0 | 0 | 0 | 0 | 5 | 0 | 4 | 300771810
| Online PSC |  | https://podminky.urs.cz/item/CS_URS_2026_01/952901111 | [14 empty] | Online PSC | 2
13 | K | 953943211 | Osazování hasicího přístroje | kus | 2 |  | 0 |  |  | sníž. přenesená |  | 0 | 0.00011 | 0.00022 | 0 | 0 | 4 | K | 2 | ROZPOCET | 0 | 0 | 0 | 0 | 0 | 5 | 0 | 4 | -1061378236
| Online PSC |  | https://podminky.urs.cz/item/CS_URS_2026_01/953943211 | [14 empty] | Online PSC | 2
14 | M | 44932001 | přístroj hasicí ruční práškový hasební schopnost 21A, 113B, C | kus | 2 |  | 0 |  |  | sníž. přenesená |  | 0 | 0.0107 | 0.0214 | 0 | 0 | 8 | M | 2 | ROZPOCET | 0 | 0 | 0 | 0 | 0 | 5 | 0 | 4 | -1427173948
15 | K | 967031132 | Přisekání rovných ostění v cihelném zdivu na MV nebo MVC | m2 | 3.585 |  | 0 |  |  | sníž. přenesená |  | 0 | 0 | 0 | 0.055 | 0.19717 | 4 | K | 2 | ROZPOCET | 0 | 0 | 0 | 0 | 0 | 5 | 0 | 4 | -1198599835
| Online PSC |  | https://podminky.urs.cz/item/CS_URS_2026_01/967031132 | [14 empty] | Online PSC | 2
16 | K | 968062455 | Vybourání dřevěných dveřních zárubní pl do 2 m2 | m2 | 1.95 |  | 0 |  |  | sníž. přenesená |  | 0 | 0 | 0 | 0.088 | 0.1716 | 4 | K | 2 | ROZPOCET | 0 | 0 | 0 | 0 | 0 | 5 | 0 | 4 | 1295665433
| Online PSC |  | https://podminky.urs.cz/item/CS_URS_2026_01/968062455 | [14 empty] | Online PSC | 2
17 | K | 973031151 | Vysekání výklenků ve zdivu cihelném na MV nebo MVC pl přes 0,25 m2 | m3 | 0.534 |  | 0 |  |  | sníž. přenesená |  | 0 | 0 | 0 | 1.8 | 0.9612 | 4 | K | 2 | ROZPOCET | 0 | 0 | 0 | 0 | 0 | 5 | 0 | 4 | 85199502
| Online PSC |  | https://podminky.urs.cz/item/CS_URS_2026_01/973031151 | [14 empty] | Online PSC | 2
18 | K | 974031164 | Vysekání rýh ve zdivu cihelném hl do 150 mm š do 150 mm | m | 47.9 |  | 0 |  |  | sníž. přenesená |  | 0 | 0 | 0 | 0.04 | 1.916 | 4 | K | 2 | ROZPOCET | 0 | 0 | 0 | 0 | 0 | 5 | 0 | 4 | -1095621706
| Online PSC |  | https://podminky.urs.cz/item/CS_URS_2026_01/974031164 | [14 empty] | Online PSC | 2
19 | K | 974031664 | Vysekání rýh ve zdivu cihelném pro vtahování nosníků hl do 150 mm v do 150 mm | m | 3.05 |  | 0 |  |  | sníž. přenesená |  | 0 | 0 | 0 | 0.042 | 0.1281 | 4 | K | 2 | ROZPOCET | 0 | 0 | 0 | 0 | 0 | 5 | 0 | 4 | -226207142
| Online PSC |  | https://podminky.urs.cz/item/CS_URS_2026_01/974031664 | [14 empty] | Online PSC | 2
20 | K | 978011161 | Otlučení (osekání) vnitřní vápenné, vápenocementové nebo vápenosádrové omítky stropů tl do 25 mm v rozsahu přes 30 do 50% | m2 | 53.983 |  | 0 |  |  | sníž. přenesená |  | 0 | 0 | 0 | 0.022 | 1.1876 | 4 | K | 2 | ROZPOCET | 0 | 0 | 0 | 0 | 0 | 5 | 0 | 4 | -560798699
| Online PSC |  | https://podminky.urs.cz/item/CS_URS_2026_01/978011161 | [14 empty] | Online PSC | 2
21 | K | 978013161 | Otlučení (osekání) vnitřní vápenné, vápenocementové nebo vápenosádrové omítky stěn tl do 25 mm v rozsahu přes 30 do 50% | m2 | 238.355 |  | 0 |  |  | sníž. přenesená |  | 0 | 0 | 0 | 0.026 | 6.1972 | 4 | K | 2 | ROZPOCET | 0 | 0 | 0 | 0 | 0 | 5 | 0 | 4 | -1385549613
| Online PSC |  | https://podminky.urs.cz/item/CS_URS_2026_01/978013161 | [14 empty] | Online PSC | 2
| D | 997 | Doprava suti a vybouraných hmot |  |  |  | 0 |  |  |  |  | 0 |  | 0 |  | 0 | 1 | D | 1 | ROZPOCET | [6 empty] | 0
22 | K | 997013213 | Vnitrostaveništní doprava suti a vybouraných hmot pro budovy v přes 9 do 12 m ručně | t | 13.313 |  | 0 |  |  | sníž. přenesená |  | 0 | 0 | 0 | 0 | 0 | 4 | K | 2 | ROZPOCET | 0 | 0 | 0 | 0 | 0 | 5 | 0 | 4 | 672341684
| Online PSC |  | https://podminky.urs.cz/item/CS_URS_2026_01/997013213 | [14 empty] | Online PSC | 2
23 | K | 997013501 | Odvoz suti a vybouraných hmot na skládku nebo meziskládku do 1 km se složením | t | 13.313 |  | 0 |  |  | sníž. přenesená |  | 0 | 0 | 0 | 0 | 0 | 4 | K | 2 | ROZPOCET | 0 | 0 | 0 | 0 | 0 | 5 | 0 | 4 | 336272847
| Online PSC |  | https://podminky.urs.cz/item/CS_URS_2026_01/997013501 | [14 empty] | Online PSC | 2
24 | K | 997013509 | Příplatek k odvozu suti a vybouraných hmot na skládku ZKD 1 km přes 1 km | t | 186.382 |  | 0 |  |  | sníž. přenesená |  | 0 | 0 | 0 | 0 | 0 | 4 | K | 2 | ROZPOCET | 0 | 0 | 0 | 0 | 0 | 5 | 0 | 4 | -363375024
| Online PSC |  | https://podminky.urs.cz/item/CS_URS_2026_01/997013509 | [14 empty] | Online PSC | 2
25 | K | 997013631 | Poplatek za uložení na skládce (skládkovné) stavebního odpadu směsného kód odpadu 17 09 04 | t | 13.313 |  | 0 |  |  | sníž. přenesená |  | 0 | 0 | 0 | 0 | 0 | 4 | K | 2 | ROZPOCET | 0 | 0 | 0 | 0 | 0 | 5 | 0 | 4 | 98651120
| Online PSC |  | https://podminky.urs.cz/item/CS_URS_2026_01/997013631 | [14 empty] | Online PSC | 2
| D | 998 | Přesun hmot |  |  |  | 0 |  |  |  |  | 0 |  | 0 |  | 0 | 1 | D | 1 | ROZPOCET | [6 empty] | 0
26 | K | 998018002 | Přesun hmot pro budovy ruční pro budovy v přes 6 do 12 m | t | 10.487 |  | 0 |  |  | sníž. přenesená |  | 0 | 0 | 0 | 0 | 0 | 4 | K | 2 | ROZPOCET | 0 | 0 | 0 | 0 | 0 | 5 | 0 | 4 | -1470392353
| Online PSC |  | https://podminky.urs.cz/item/CS_URS_2026_01/998018002 | [14 empty] | Online PSC | 2
| D | PSV | Práce a dodávky PSV |  |  |  | 0 |  |  |  |  | 0 |  | 0.41253 |  | 2.5258 | 2 | D | 0 | ROZPOCET | [6 empty] | 0
| D | 721 | Zdravotechnika - vnitřní kanalizace |  |  |  | 0 |  |  |  |  | 0 |  | 0.00742 |  | 1.3805 | 2 | D | 1 | ROZPOCET | [6 empty] | 0
27 | K | 721100902 | Přetěsnění potrubí hrdlového DN do 100 | kus | 3 |  | 0 |  |  | sníž. přenesená |  | 0 | 0.00058 | 0.00174 | 0.00042 | 0.00126 | 16 | K | 2 | ROZPOCET | 0 | 0 | 0 | 0 | 0 | 5 | 0 | 16 | -540457778
| Online PSC |  | https://podminky.urs.cz/item/CS_URS_2026_01/721100902 | [14 empty] | Online PSC | 2
28 | K | 721140806 | Demontáž potrubí litinové DN přes 100 do 200 | m | 45 |  | 0 |  |  | sníž. přenesená |  | 0 | 0 | 0 | 0.03065 | 1.3793 | 16 | K | 2 | ROZPOCET | 0 | 0 | 0 | 0 | 0 | 5 | 0 | 16 | 1069080724
| Online PSC |  | https://podminky.urs.cz/item/CS_URS_2026_01/721140806 | [14 empty] | Online PSC | 2
29 | K | 721171912 | Potrubí z PP propojení potrubí DN 40 | kus | 1 |  | 0 |  |  | sníž. přenesená |  | 0 | 0.00027 | 0.00027 | 0 | 0 | 16 | K | 2 | ROZPOCET | 0 | 0 | 0 | 0 | 0 | 5 | 0 | 16 | 1002948937
| Online PSC |  | https://podminky.urs.cz/item/CS_URS_2026_01/721171912 | [14 empty] | Online PSC | 2
30 | K | 721171915 | Potrubí z PP propojení potrubí DN 110 | kus | 2 |  | 0 |  |  | sníž. přenesená |  | 0 | 0.001 | 0.002 | 0 | 0 | 16 | K | 2 | ROZPOCET | 0 | 0 | 0 | 0 | 0 | 5 | 0 | 16 | 1161568023
| Online PSC |  | https://podminky.urs.cz/item/CS_URS_2026_01/721171915 | [14 empty] | Online PSC | 2
31 | K | 721173722 | Potrubí kanalizační z PE připojovací DN 40 | m | 0.75 |  | 0 |  |  | sníž. přenesená |  | 0 | 0.00036 | 0.00027 | 0 | 0 | 16 | K | 2 | ROZPOCET | 0 | 0 | 0 | 0 | 0 | 5 | 0 | 16 | -647656020
| Online PSC |  | https://podminky.urs.cz/item/CS_URS_2026_01/721173722 | [14 empty] | Online PSC | 2
32 | K | 721173726 | Potrubí kanalizační z PE připojovací DN 100 | m | 2 |  | 0 |  |  | sníž. přenesená |  | 0 | 0.00157 | 0.00314 | 0 | 0 | 16 | K | 2 | ROZPOCET | 0 | 0 | 0 | 0 | 0 | 5 | 0 | 16 | 2083079413
| Online PSC |  | https://podminky.urs.cz/item/CS_URS_2026_01/721173726 | [14 empty] | Online PSC | 2
33 | K | 998721122 | Přesun hmot tonážní pro vnitřní kanalizaci ruční v objektech v přes 6 do 12 m | t | 0.007 |  | 0 |  |  | sníž. přenesená |  | 0 | 0 | 0 | 0 | 0 | 16 | K | 2 | ROZPOCET | 0 | 0 | 0 | 0 | 0 | 5 | 0 | 16 | -1592504234
| Online PSC |  | https://podminky.urs.cz/item/CS_URS_2026_01/998721122 | [14 empty] | Online PSC | 2
| D | 725 | Zdravotechnika - zařizovací předměty |  |  |  | 0 |  |  |  |  | 0 |  | 0.00259 |  | 0.00154 | 2 | D | 1 | ROZPOCET | [6 empty] | 0
34 | K | 725114911 | Odmontování klozetové mísy a sedátka | kus | 2 |  | 0 |  |  | sníž. přenesená |  | 0 | 5e-05 | 0.0001 | 5e-05 | 0.0001 | 16 | K | 2 | ROZPOCET | 0 | 0 | 0 | 0 | 0 | 5 | 0 | 16 | -337483432
| Online PSC |  | https://podminky.urs.cz/item/CS_URS_2026_01/725114911 | [14 empty] | Online PSC | 2
35 | K | 725114912 | Zpětná montáž klozetové mísy a sedátka | kus | 2 |  | 0 |  |  | sníž. přenesená |  | 0 | 0.00123 | 0.00246 | 0.00072 | 0.00144 | 16 | K | 2 | ROZPOCET | 0 | 0 | 0 | 0 | 0 | 5 | 0 | 16 | -332651647
| Online PSC |  | https://podminky.urs.cz/item/CS_URS_2026_01/725114912 | [14 empty] | Online PSC | 2
36 | K | 725210982 | Opravy umyvadel odmontování zápachové uzávěrky | kus | 1 |  | 0 |  |  | sníž. přenesená |  | 0 | 0 | 0 | 0 | 0 | 16 | K | 2 | ROZPOCET | 0 | 0 | 0 | 0 | 0 | 5 | 0 | 16 | 1369411307
| Online PSC |  | https://podminky.urs.cz/item/CS_URS_2026_01/725210982 | [14 empty] | Online PSC | 2
37 | K | 725210983 | Opravy umyvadel zpětná montáž zápachové uzávěrky | kus | 1 |  | 0 |  |  | sníž. přenesená |  | 0 | 1e-05 | 1e-05 | 0 | 0 | 16 | K | 2 | ROZPOCET | 0 | 0 | 0 | 0 | 0 | 5 | 0 | 16 | -1917499546
| Online PSC |  | https://podminky.urs.cz/item/CS_URS_2026_01/725210983 | [14 empty] | Online PSC | 2
38 | K | 725210984 | Opravy umyvadel odmontování rohového ventilu G 1/2 | kus | 2 |  | 0 |  |  | sníž. přenesená |  | 0 | 0 | 0 | 0 | 0 | 16 | K | 2 | ROZPOCET | 0 | 0 | 0 | 0 | 0 | 5 | 0 | 16 | -549452987
| Online PSC |  | https://podminky.urs.cz/item/CS_URS_2026_01/725210984 | [14 empty] | Online PSC | 2
39 | K | 725210985 | Opravy umyvadel zpětná montáž rohového ventilu G 1/2 s růžicí | kus | 2 |  | 0 |  |  | sníž. přenesená |  | 0 | 1e-05 | 2e-05 | 0 | 0 | 16 | K | 2 | ROZPOCET | 0 | 0 | 0 | 0 | 0 | 5 | 0 | 16 | -1915970537
| Online PSC |  | https://podminky.urs.cz/item/CS_URS_2026_01/725210985 | [14 empty] | Online PSC | 2
40 | K | 998725122 | Přesun hmot tonážní pro zařizovací předměty ruční v objektech v přes 6 do 12 m | t | 0.003 |  | 0 |  |  | sníž. přenesená |  | 0 | 0 | 0 | 0 | 0 | 16 | K | 2 | ROZPOCET | 0 | 0 | 0 | 0 | 0 | 5 | 0 | 16 | 1228757177
| Online PSC |  | https://podminky.urs.cz/item/CS_URS_2026_01/998725122 | [14 empty] | Online PSC | 2
| D | 763 | Konstrukce suché výstavby |  |  |  | 0 |  |  |  |  | 0 |  | 0.032698 |  | 0 | 2 | D | 1 | ROZPOCET | [6 empty] | 0
41 | K | 763164551 | SDK obklad kcí tvaru L š přes 0,8 m desky 1xA 12,5 | m2 | 2.678 |  | 0 |  |  | sníž. přenesená |  | 0 | 0.01221 | 0.032698 | 0 | 0 | 16 | K | 2 | ROZPOCET | 0 | 0 | 0 | 0 | 0 | 5 | 0 | 16 | 1897389970
| Online PSC |  | https://podminky.urs.cz/item/CS_URS_2026_01/763164551 | [14 empty] | Online PSC | 2
42 | K | 998763332 | Přesun hmot tonážní pro konstrukce montované z desek ruční v objektech v přes 6 do 12 m | t | 0.033 |  | 0 |  |  | sníž. přenesená |  | 0 | 0 | 0 | 0 | 0 | 16 | K | 2 | ROZPOCET | 0 | 0 | 0 | 0 | 0 | 5 | 0 | 16 | 1010223232
| Online PSC |  | https://podminky.urs.cz/item/CS_URS_2026_01/998763332 | [14 empty] | Online PSC | 2
| D | 765 | Krytina skládaná |  |  |  | 0 |  |  |  |  | 0 |  | 0.051088 |  | 0.03984 | 2 | D | 1 | ROZPOCET | [6 empty] | 0
43 | K | 765111933 | Vyspravení krytiny keramické hladké na sucho přes 32 do 40 ks/m2 přes 5 do 10 % opravované plochy | m2 | 6 |  | 0 |  |  | sníž. přenesená |  | 0 | 0 | 0 | 0.00664 | 0.03984 | 16 | K | 2 | ROZPOCET | 0 | 0 | 0 | 0 | 0 | 5 | 0 | 16 | -159695045
| Online PSC |  | https://podminky.urs.cz/item/CS_URS_2026_01/765111933 | [14 empty] | Online PSC | 2
44 | M | 59660010 | taška bobrovka režná základní kulatý řez | kus | 24.72 |  | 0 |  |  | sníž. přenesená |  | 0 | 0.0017 | 0.042024 | 0 | 0 | 32 | M | 2 | ROZPOCET | 0 | 0 | 0 | 0 | 0 | 5 | 0 | 16 | -58506625
45 | K | 765115202 | Montáž nástavce pro odvětrání kanalizace pro keramickou krytinu | kus | 4 |  | 0 |  |  | sníž. přenesená |  | 0 | 0 | 0 | 0 | 0 | 16 | K | 2 | ROZPOCET | 0 | 0 | 0 | 0 | 0 | 5 | 0 | 16 | 1625650056
| Online PSC |  | https://podminky.urs.cz/item/CS_URS_2026_01/765115202 | [14 empty] | Online PSC | 2
46 | M | 59660212 | nástavec pro odvětrání kanalizace | kus | 4.12 |  | 0 |  |  | sníž. přenesená |  | 0 | 0.0022 | 0.009064 | 0 | 0 | 32 | M | 2 | ROZPOCET | 0 | 0 | 0 | 0 | 0 | 5 | 0 | 16 | -375175618
47 | K | 998765122 | Přesun hmot tonážní pro krytiny skládané ruční v objektech v přes 6 do 12 m | t | 0.051 |  | 0 |  |  | sníž. přenesená |  | 0 | 0 | 0 | 0 | 0 | 16 | K | 2 | ROZPOCET | 0 | 0 | 0 | 0 | 0 | 5 | 0 | 16 | -2123417655
| Online PSC |  | https://podminky.urs.cz/item/CS_URS_2026_01/998765122 | [14 empty] | Online PSC | 2
| D | 766 | Konstrukce truhlářské |  |  |  | 0 |  |  |  |  | 0 |  | 0.08896 |  | 0 | 2 | D | 1 | ROZPOCET | [6 empty] | 0
48 | K | 766660172 | Montáž dveřních křídel otvíravých jednokřídlových š přes 0,8 m do obložkové zárubně | kus | 1 |  | 0 |  |  | sníž. přenesená |  | 0 | 0 | 0 | 0 | 0 | 16 | K | 2 | ROZPOCET | 0 | 0 | 0 | 0 | 0 | 5 | 0 | 16 | 508933881
| Online PSC |  | https://podminky.urs.cz/item/CS_URS_2026_01/766660172 | [14 empty] | Online PSC | 2
49 | M | 61100001 | dveře atyp. 1000*1950 dřevěné plné - ozn. 12 | kus | 1 |  | 0 |  |  | sníž. přenesená |  | 0 | 0.025 | 0.025 | 0 | 0 | 32 | M | 2 | ROZPOCET | 0 | 0 | 0 | 0 | 0 | 5 | 0 | 16 | 1130695096
50 | K | 766660729 | Montáž dveřního interiérového kování - štítku s klikou | kus | 1 |  | 0 |  |  | sníž. přenesená |  | 0 | 0 | 0 | 0 | 0 | 16 | K | 2 | ROZPOCET | 0 | 0 | 0 | 0 | 0 | 5 | 0 | 16 | 49403435
| Online PSC |  | https://podminky.urs.cz/item/CS_URS_2026_01/766660729 | [14 empty] | Online PSC | 2
51 | M | 54914124 | dveřní kování interiérové rozetové koule/klika | kus | 1 |  | 0 |  |  | sníž. přenesená |  | 0 | 0.0022 | 0.0022 | 0 | 0 | 32 | M | 2 | ROZPOCET | 0 | 0 | 0 | 0 | 0 | 5 | 0 | 16 | 1058932947
52 | K | 766660751 | Montáž dveřního interiérového kování - zámku | kus | 1 |  | 0 |  |  | sníž. přenesená |  | 0 | 0 | 0 | 0 | 0 | 16 | K | 2 | ROZPOCET | 0 | 0 | 0 | 0 | 0 | 5 | 0 | 16 | 412386738
| Online PSC |  | https://podminky.urs.cz/item/CS_URS_2026_01/766660751 | [14 empty] | Online PSC | 2
53 | M | 54924006 | zámek zadlabací mezipokojový pravý pro cylindrickou vložku rozteč 72x55mm | kus | 1 |  | 0 |  |  | sníž. přenesená |  | 0 | 0.00015 | 0.00015 | 0 | 0 | 32 | M | 2 | ROZPOCET | 0 | 0 | 0 | 0 | 0 | 5 | 0 | 16 | -1132905689
54 | K | 766660752 | Montáž dveřního interiérového kování - zámkové vložky | kus | 1 |  | 0 |  |  | sníž. přenesená |  | 0 | 0 | 0 | 0 | 0 | 16 | K | 2 | ROZPOCET | 0 | 0 | 0 | 0 | 0 | 5 | 0 | 16 | 1435402344
| Online PSC |  | https://podminky.urs.cz/item/CS_URS_2026_01/766660752 | [14 empty] | Online PSC | 2
55 | M | 54964210 | vložka cylindrická stavební 35+55 | kus | 1 |  | 0 |  |  | sníž. přenesená |  | 0 | 0.00015 | 0.00015 | 0 | 0 | 32 | M | 2 | ROZPOCET | 0 | 0 | 0 | 0 | 0 | 5 | 0 | 16 | -1690609171
56 | K | 766682112 | Montáž zárubní obložkových pro dveře jednokřídlové tl stěny přes 170 do 350 mm | kus | 1 |  | 0 |  |  | sníž. přenesená |  | 0 | 0.00046 | 0.00046 | 0 | 0 | 16 | K | 2 | ROZPOCET | 0 | 0 | 0 | 0 | 0 | 5 | 0 | 16 | 78582957
| Online PSC |  | https://podminky.urs.cz/item/CS_URS_2026_01/766682112 | [14 empty] | Online PSC | 2
57 | M | 61100002 | obložková zárubeň atyp. pro dveře 1000/1950 mm - ozn. 12 | kus | 1 |  | 0 |  |  | sníž. přenesená |  | 0 | 0.026 | 0.026 | 0 | 0 | 32 | M | 2 | ROZPOCET | 0 | 0 | 0 | 0 | 0 | 5 | 0 | 16 | -694141173
58 | M | 61100003 | repase dvoukř.dřev. dveří 1400/2100 mm vč.zárubně | kus | 1 |  | 0 |  |  | sníž. přenesená |  | 0 | 0.035 | 0.035 | 0 | 0 | 32 | M | 2 | ROZPOCET | 0 | 0 | 0 | 0 | 0 | 5 | 0 | 16 | -816725897
59 | K | 998766122 | Přesun hmot tonážní pro kce truhlářské ruční v objektech v přes 6 do 12 m | t | 0.089 |  | 0 |  |  | sníž. přenesená |  | 0 | 0 | 0 | 0 | 0 | 16 | K | 2 | ROZPOCET | 0 | 0 | 0 | 0 | 0 | 5 | 0 | 16 | 57280550
| Online PSC |  | https://podminky.urs.cz/item/CS_URS_2026_01/998766122 | [14 empty] | Online PSC | 2
| D | 767 | Konstrukce zámečnické |  |  |  | 0 |  |  |  |  | 0 |  | 0.021113 |  | 0.0504 | 2 | D | 1 | ROZPOCET | [6 empty] | 0
60 | K | 767646411 | Montáž revizních dveří a dvířek jednokřídlových s rámem plochy do 0,5 m2 | m2 | 0.56 |  | 0 |  |  | sníž. přenesená |  | 0 | 0.00012 | 6.72e-05 | 0 | 0 | 16 | K | 2 | ROZPOCET | 0 | 0 | 0 | 0 | 0 | 5 | 0 | 16 | -556920097
| Online PSC |  | https://podminky.urs.cz/item/CS_URS_2026_01/767646411 | [14 empty] | Online PSC | 2
61 | M | 59800001 | kovová revizní dvířka na plyn 700*400 mm - ozn. RP | kus | 2 |  | 0 |  |  | sníž. přenesená |  | 0 | 0.0045 | 0.009 | 0 | 0 | 32 | M | 2 | ROZPOCET | 0 | 0 | 0 | 0 | 0 | 5 | 0 | 16 | 660223781
62 | K | 767661811 | Demontáž mříží pevných nebo otevíravých | m2 | 2.52 |  | 0 |  |  | sníž. přenesená |  | 0 | 0 | 0 | 0.02 | 0.0504 | 16 | K | 2 | ROZPOCET | 0 | 0 | 0 | 0 | 0 | 5 | 0 | 16 | 2137249519
| Online PSC |  | https://podminky.urs.cz/item/CS_URS_2026_01/767661811 | [14 empty] | Online PSC | 2
63 | K | 767662110 | Montáž mříží pevných šroubovaných | m2 | 2.52 |  | 0 |  |  | sníž. přenesená |  | 0 | 5e-05 | 0.000126 | 0 | 0 | 16 | K | 2 | ROZPOCET | 0 | 0 | 0 | 0 | 0 | 5 | 0 | 16 | 401652701
| Online PSC |  | https://podminky.urs.cz/item/CS_URS_2026_01/767662110 | [14 empty] | Online PSC | 2
64 | M | 59800002 | repase stávající mříže okenní pro okna O20 vč.nátěru | m2 | 2.52 |  | 0 |  |  | sníž. přenesená |  | 0 | 0 | 0 | 0 | 0 | 32 | M | 2 | ROZPOCET | 0 | 0 | 0 | 0 | 0 | 5 | 0 | 16 | 1685914007
65 | K | 767821112 | Montáž poštovní schránky zavěšené | kus | 4 |  | 0 |  |  | sníž. přenesená |  | 0 | 0 | 0 | 0 | 0 | 16 | K | 2 | ROZPOCET | 0 | 0 | 0 | 0 | 0 | 5 | 0 | 16 | -1099104916
| Online PSC |  | https://podminky.urs.cz/item/CS_URS_2026_01/767821112 | [14 empty] | Online PSC | 2
66 | M | 55348112 | schránka listová se sklapkou Pz 370x330x100mm | kus | 4 |  | 0 |  |  | sníž. přenesená |  | 0 | 0.00298 | 0.01192 | 0 | 0 | 32 | M | 2 | ROZPOCET | 0 | 0 | 0 | 0 | 0 | 5 | 0 | 16 | 1483778899
67 | M | 59800003 | repase a nátěr zábradlí schodiště | m2 | 11.52 |  | 0 |  |  | sníž. přenesená |  | 0 | 0 | 0 | 0 | 0 | 32 | M | 2 | ROZPOCET | 0 | 0 | 0 | 0 | 0 | 5 | 0 | 16 | 2081242030
68 | K | 998767122 | Přesun hmot tonážní pro zámečnické konstrukce ruční v objektech v přes 6 do 12 m | t | 0.021 |  | 0 |  |  | sníž. přenesená |  | 0 | 0 | 0 | 0 | 0 | 16 | K | 2 | ROZPOCET | 0 | 0 | 0 | 0 | 0 | 5 | 0 | 16 | 91002077
| Online PSC |  | https://podminky.urs.cz/item/CS_URS_2026_01/998767122 | [14 empty] | Online PSC | 2
| D | 772 | Podlahy z kamene |  |  |  | 0 |  |  |  |  | 0 |  | 0 |  | 0.86388 | 2 | D | 1 | ROZPOCET | [6 empty] | 0
69 | K | 772991511 | Kamenické opracování pemrlováním povrchu tvrdého kamene | m2 | 34.555 |  | 0 |  |  | sníž. přenesená |  | 0 | 0 | 0 | 0.025 | 0.86388 | 16 | K | 2 | ROZPOCET | 0 | 0 | 0 | 0 | 0 | 5 | 0 | 16 | -2001309088
| Online PSC |  | https://podminky.urs.cz/item/CS_URS_2026_01/772991511 | [14 empty] | Online PSC | 2
| D | 781 | Dokončovací práce - obklady |  |  |  | 0 |  |  |  |  | 0 |  | 0.0641 |  | 0.1896 | 2 | D | 1 | ROZPOCET | [6 empty] | 0
70 | K | 781471810 | Demontáž obkladů z obkladaček keramických kladených do malty | m2 | 1.8 |  | 0 |  |  | sníž. přenesená |  | 0 | 0 | 0 | 0.0815 | 0.1467 | 16 | K | 2 | ROZPOCET | 0 | 0 | 0 | 0 | 0 | 5 | 0 | 16 | 761311554
| Online PSC |  | https://podminky.urs.cz/item/CS_URS_2026_01/781471810 | [14 empty] | Online PSC | 2
71 | K | 781473920 | Výměna obkladačky keramické lepené velikosti přes 9 do 12 ks/m2 | kus | 30 |  | 0 |  |  | sníž. přenesená |  | 0 | 0.00067 | 0.0201 | 0.00143 | 0.0429 | 16 | K | 2 | ROZPOCET | 0 | 0 | 0 | 0 | 0 | 5 | 0 | 16 | -635939834
| Online PSC |  | https://podminky.urs.cz/item/CS_URS_2026_01/781473920 | [14 empty] | Online PSC | 2
72 | M | 59761135 | dlažba keramická slinutá nemrazuvzdorná povrch hladký/matný tl do 10mm přes 9 do 12ks/m2 | m2 | 2 |  | 0 |  |  | sníž. přenesená |  | 0 | 0.022 | 0.044 | 0 | 0 | 32 | M | 2 | ROZPOCET | 0 | 0 | 0 | 0 | 0 | 5 | 0 | 16 | 1317581631
73 | K | 998781122 | Přesun hmot tonážní pro obklady keramické ruční v objektech v přes 6 do 12 m | t | 0.064 |  | 0 |  |  | sníž. přenesená |  | 0 | 0 | 0 | 0 | 0 | 16 | K | 2 | ROZPOCET | 0 | 0 | 0 | 0 | 0 | 5 | 0 | 16 | 2021320018
| Online PSC |  | https://podminky.urs.cz/item/CS_URS_2026_01/998781122 | [14 empty] | Online PSC | 2
| D | 784 | Dokončovací práce - malby a tapety |  |  |  | 0 |  |  |  |  | 0 |  | 0.14456 |  | 0 | 2 | D | 1 | ROZPOCET | [6 empty] | 0
74 | K | 784181121 | Hloubková jednonásobná bezbarvá penetrace podkladu v místnostech v do 3,80 m | m2 | 132.836 |  | 0 |  |  | sníž. přenesená |  | 0 | 0.0002 | 0.026567 | 0 | 0 | 16 | K | 2 | ROZPOCET | 0 | 0 | 0 | 0 | 0 | 5 | 0 | 16 | -308629551
| Online PSC |  | https://podminky.urs.cz/item/CS_URS_2026_01/784181121 | [14 empty] | Online PSC | 2
75 | K | 784181129 | Hloubková jednonásobná bezbarvá penetrace podkladu na schodišti podlaží v přes 3,80 do 5,00 m | m2 | 162.18 |  | 0 |  |  | sníž. přenesená |  | 0 | 0.0002 | 0.032436 | 0 | 0 | 16 | K | 2 | ROZPOCET | 0 | 0 | 0 | 0 | 0 | 5 | 0 | 16 | -1542117734
| Online PSC |  | https://podminky.urs.cz/item/CS_URS_2026_01/784181129 | [14 empty] | Online PSC | 2
76 | K | 784211101 | Dvojnásobné bílé malby ze směsí za mokra výborně oděruvzdorných v místnostech v do 3,80 m | m2 | 132.836 |  | 0 |  |  | sníž. přenesená |  | 0 | 0.00029 | 0.038522 | 0 | 0 | 16 | K | 2 | ROZPOCET | 0 | 0 | 0 | 0 | 0 | 5 | 0 | 16 | -1046646049
| Online PSC |  | https://podminky.urs.cz/item/CS_URS_2026_01/784211101 | [14 empty] | Online PSC | 2
77 | K | 784211109 | Dvojnásobné bílé malby ze směsí za mokra výborně oděruvzdorných na schodišti v přes 3,80 do 5,00 m | m2 | 162.18 |  | 0 |  |  | sníž. přenesená |  | 0 | 0.00029 | 0.047032 | 0 | 0 | 16 | K | 2 | ROZPOCET | 0 | 0 | 0 | 0 | 0 | 5 | 0 | 16 | 1378271996
| Online PSC |  | https://podminky.urs.cz/item/CS_URS_2026_01/784211109 | [14 empty] | Online PSC | 2

## PS 02 - Elektroinstalace_03
{35cf7a8a-eedb-4f42-941d-f383b7189300}
2
| KRYCÍ LIST SOUPISU PRACÍ | [7 empty] | v --- níže se nacházejí doplnkové a pomocné údaje k sestavám --- v | [8 empty] | True
Stavba:
Plzeň zastávka ON - oprava bytové části
Objekt:
SO 05 - Oprava bytové části - společné prostory
Soupis:
PS 02 - Elektroinstalace
| KSO: |  |  |  |  | CC-CZ:
| Místo: |  | parc. č. 6594, k.ú. Plzeň |  |  | Datum: | 18. 5. 2026
| Zadavatel: |  |  |  |  | IČ: | 70994234
|  | Správa železnic, s.o., Dlážděná 1003/7, Praha 1 |  |  |  | DIČ: | CZ70994234
| Uchazeč: |  |  |  |  | IČ: | Vyplň údaj
|  | Vyplň údaj |  |  |  | DIČ: | Vyplň údaj
| Projektant: |  |  |  |  | IČ: | 28538366
|  | SILETI CZ, s.r.o., Seifertova 2919/12, Praha 2 |  |  |  | DIČ: | CZ28538366
| Zpracovatel: |  |  |  |  | IČ: | 28538366
|  | SILETI CZ, s.r.o., Seifertova 2919/12, Praha 2 |  |  |  | DIČ: | CZ28538366
Poznámka:
| Cena bez DPH | [5 empty] | 0
|  |  | Základ daně |  |  | Sazba daně | Výše daně
| DPH | základní | 0 |  |  | 21% | 0
|  | snížená | 0 |  |  | 12% | 0
| DPH | zákl. přenesená | 0 |  |  | 21% | 0
|  | sníž. přenesená | 0 |  |  | 12% | 0
|  | nulová | 0 |  |  | 0% | 0
| Cena s DPH |  |  | v | CZK |  | 0
| Projektant |  |  | Zpracovatel
| Datum a podpis: |  | Razítko | Datum a podpis: |  |  | Razítko
| Objednavatel |  |  | Uchazeč
| Datum a podpis: |  | Razítko | Datum a podpis: |  |  | Razítko
REKAPITULACE ČLENĚNÍ SOUPISU PRACÍ
Stavba:
Plzeň zastávka ON - oprava bytové části
Objekt:
SO 05 - Oprava bytové části - společné prostory
Soupis:
PS 02 - Elektroinstalace
Místo: |  |  | parc. č. 6594, k.ú. Plzeň |  |  | Datum: | 18. 5. 2026
Zadavatel: |  |  | Správa železnic, s.o., Dlážděná 1003/7, Praha 1 |  |  | Projektant: | SILETI CZ, s.r.o., Seifertova 2919/12, Praha 2
Uchazeč: |  |  | Vyplň údaj |  |  | Zpracovatel: | SILETI CZ, s.r.o., Seifertova 2919/12, Praha 2
Kód dílu - Popis | [6 empty] | Cena celkem [CZK]
Náklady ze soupisu prací | [6 empty] | 0 | [11 empty] | -1
| PSV - Práce a dodávky PSV | [5 empty] | 0
| 741 - Elektroinstalace - silnoproud | [5 empty] | 0
| 742 - Elektroinstalace - slaboproud | [5 empty] | 0
| M - Práce a dodávky M | [5 empty] | 0
| 46-M - Zemní práce při extr.mont.pracích | [5 empty] | 0
SOUPIS PRACÍ
Stavba:
Plzeň zastávka ON - oprava bytové části
Objekt:
SO 05 - Oprava bytové části - společné prostory
Soupis:
PS 02 - Elektroinstalace
Místo: |  |  | parc. č. 6594, k.ú. Plzeň |  |  | Datum: | 18. 5. 2026
Zadavatel: |  |  | Správa železnic, s.o., Dlážděná 1003/7, Praha 1 |  |  | Projektant: | SILETI CZ, s.r.o., Seifertova 2919/12, Praha 2
Uchazeč: |  |  | Vyplň údaj |  |  | Zpracovatel: | SILETI CZ, s.r.o., Seifertova 2919/12, Praha 2
PČ | Typ | Kód | Popis | MJ | Množství | J.cena [CZK] | Cena celkem [CZK] | Cenová soustava |  | DPH | J. Nh [h] | Nh celkem [h] | J. hmotnost [t] | Hmotnost celkem [t] | J. suť [t] | Suť Celkem [t]
Náklady soupisu celkem | [6 empty] | 0 |  |  |  |  | 0 |  | 0.18227 |  | 1.1829 |  | D | -1 | [7 empty] | 0
| D | PSV | Práce a dodávky PSV |  |  |  | 0 |  |  |  |  | 0 |  | 0.16266 |  | 0 | 2 | D | 0 | ROZPOCET | [6 empty] | 0
| D | 741 | Elektroinstalace - silnoproud |  |  |  | 0 |  |  |  |  | 0 |  | 0.13718 |  | 0 | 2 | D | 1 | ROZPOCET | [6 empty] | 0
1 | K | 741110061 | Montáž trubka plastová ohebná D přes 11 do 23 mm uložená pod omítku | m | 1 |  | 0 |  |  | zákl. přenesená |  | 0 | 0 | 0 | 0 | 0 | 16 | K | 2 | ROZPOCET | 0 | 0 | 0 | 0 | 0 | 4 | 0 | 16 | 2129370946
| Online PSC |  | https://podminky.urs.cz/item/CS_URS_2026_01/741110061 | [14 empty] | Online PSC | 2
2 | M | 34571062 | trubka elektroinstalační ohebná z PVC bílá d 16mm | m | 1.05 |  | 0 |  |  | zákl. přenesená |  | 0 | 4e-05 | 4.2e-05 | 0 | 0 | 32 | M | 2 | ROZPOCET | 0 | 0 | 0 | 0 | 0 | 4 | 0 | 16 | -156977282
| P |  | Poznámka k položce: (ČSN) 2316 | [14 empty] | P | 2
3 | K | 741110511 | Montáž lišta a kanálek vkládací šířky do 60 mm s víčkem | m | 42 |  | 0 |  |  | zákl. přenesená |  | 0 | 0 | 0 | 0 | 0 | 16 | K | 2 | ROZPOCET | 0 | 0 | 0 | 0 | 0 | 4 | 0 | 16 | -834915495
| Online PSC |  | https://podminky.urs.cz/item/CS_URS_2026_01/741110511 | [14 empty] | Online PSC | 2
| P |  | Poznámka k položce: Lišty se použijí pro uložení vedení nad podhledy mimo žlab | [14 empty] | P | 2
4 | M | 34571011 | lišta elektroinstalační vkládací hranatá 24x22mm | m | 31.5 |  | 0 |  |  | zákl. přenesená |  | 0 | 0.00015 | 0.004725 | 0 | 0 | 32 | M | 2 | ROZPOCET | 0 | 0 | 0 | 0 | 0 | 4 | 0 | 16 | 1820126659
5 | M | 34571007 | lišta elektroinstalační vkládací hranatá PVC 40x20mm | m | 2.1 |  | 0 |  |  | zákl. přenesená |  | 0 | 0.00018 | 0.000378 | 0 | 0 | 32 | M | 2 | ROZPOCET | 0 | 0 | 0 | 0 | 0 | 4 | 0 | 16 | -878422367
6 | M | 34571008 | lišta elektroinstalační vkládací hranatá PVC 40x40mm | m | 10.5 |  | 0 |  |  | zákl. přenesená |  | 0 | 0.00039 | 0.004095 | 0 | 0 | 32 | M | 2 | ROZPOCET | 0 | 0 | 0 | 0 | 0 | 4 | 0 | 16 | 1882227908
7 | M | 35800001 | pomocný materiál: rohy, spojky, koncovky k výše uvedeným lištám a kanákům | kus | 20 |  | 0 |  |  | zákl. přenesená |  | 0 | 0 | 0 | 0 | 0 | 32 | M | 2 | ROZPOCET | 0 | 0 | 0 | 0 | 0 | 4 | 0 | 16 | 1937292603
| P |  | Poznámka k položce: Lišty se použijí pro uložení vedení nad podhledy mimo žlab | [14 empty] | P | 2
8 | K | 741112022 | Montáž krabice nástěnná plastová čtyřhranná do 160x160 mm | kus | 1 |  | 0 |  |  | zákl. přenesená |  | 0 | 0 | 0 | 0 | 0 | 16 | K | 2 | ROZPOCET | 0 | 0 | 0 | 0 | 0 | 4 | 0 | 16 | -2023382752
| Online PSC |  | https://podminky.urs.cz/item/CS_URS_2026_01/741112022 | [14 empty] | Online PSC | 2
9 | M | 34571481 | krabice v uzavřeném provedení PP s krytím IP 66 obdélníková 125x175mm | kus | 1 |  | 0 |  |  | zákl. přenesená |  | 0 | 0.00034 | 0.00034 | 0 | 0 | 32 | M | 2 | ROZPOCET | 0 | 0 | 0 | 0 | 0 | 4 | 0 | 16 | -870206291
10 | M | 34562174 | svorka řadová šroubovací RSA nízkého napětí a průřezem vodiče 6mm2 | kus | 4 |  | 0 |  |  | zákl. přenesená |  | 0 | 1e-05 | 4e-05 | 0 | 0 | 32 | M | 2 | ROZPOCET | 0 | 0 | 0 | 0 | 0 | 4 | 0 | 16 | -582120720
| P |  | Poznámka k položce: srovnatelná položka pro krabici ve sklepě | [14 empty] | P | 2
11 | K | 741112061 | Montáž krabice přístrojová zapuštěná plastová kruhová | kus | 14 |  | 0 |  |  | zákl. přenesená |  | 0 | 0 | 0 | 0 | 0 | 16 | K | 2 | ROZPOCET | 0 | 0 | 0 | 0 | 0 | 4 | 0 | 16 | 1175704440
| Online PSC |  | https://podminky.urs.cz/item/CS_URS_2026_01/741112061 | [14 empty] | Online PSC | 2
12 | M | 34571451 | krabice pod omítku PVC přístrojová kruhová D 70mm hluboká | kus | 14 |  | 0 |  |  | zákl. přenesená |  | 0 | 5e-05 | 0.0007 | 0 | 0 | 32 | M | 2 | ROZPOCET | 0 | 0 | 0 | 0 | 0 | 4 | 0 | 16 | -763531541
13 | K | 741112063 | Montáž krabice přístrojová zapuštěná plastová čtyřhranná | kus | 2 |  | 0 |  |  | zákl. přenesená |  | 0 | 0 | 0 | 0 | 0 | 16 | K | 2 | ROZPOCET | 0 | 0 | 0 | 0 | 0 | 4 | 0 | 16 | 1984100610
| Online PSC |  | https://podminky.urs.cz/item/CS_URS_2026_01/741112063 | [14 empty] | Online PSC | 2
14 | M | 34571524 | krabice pod omítku PVC odbočná čtvercová 125x125mm s víčkem | kus | 2 |  | 0 |  |  | zákl. přenesená |  | 0 | 0.00023 | 0.00046 | 0 | 0 | 32 | M | 2 | ROZPOCET | 0 | 0 | 0 | 0 | 0 | 4 | 0 | 16 | 1680154712
15 | K | 741112101 | Montáž rozvodka zapuštěná plastová kruhová | kus | 10 |  | 0 |  |  | zákl. přenesená |  | 0 | 0 | 0 | 0 | 0 | 16 | K | 2 | ROZPOCET | 0 | 0 | 0 | 0 | 0 | 4 | 0 | 16 | -651064148
| Online PSC |  | https://podminky.urs.cz/item/CS_URS_2026_01/741112101 | [14 empty] | Online PSC | 2
16 | M | 34571521 | krabice pod omítku PVC odbočná kruhová D 70mm s víčkem a svorkovnicí | kus | 10 |  | 0 |  |  | zákl. přenesená |  | 0 | 9e-05 | 0.0009 | 0 | 0 | 32 | M | 2 | ROZPOCET | 0 | 0 | 0 | 0 | 0 | 4 | 0 | 16 | 2052711246
17 | K | 741120201 | Montáž vodič Cu izolovaný plný a laněný s PVC pláštěm žíla 1,5 až 16 mm2 volně (např. CY, CHAH-V) | m | 35 |  | 0 |  |  | zákl. přenesená |  | 0 | 0 | 0 | 0 | 0 | 16 | K | 2 | ROZPOCET | 0 | 0 | 0 | 0 | 0 | 4 | 0 | 16 | 1623512640
| Online PSC |  | https://podminky.urs.cz/item/CS_URS_2026_01/741120201 | [14 empty] | Online PSC | 2
18 | M | 34140826 | vodič propojovací jádro Cu plné izolace PVC 450/750V (H07V-U) 1x6mm2 | m | 5.75 |  | 0 |  |  | zákl. přenesená |  | 0 | 7e-05 | 0.0004025 | 0 | 0 | 32 | M | 2 | ROZPOCET | 0 | 0 | 0 | 0 | 0 | 4 | 0 | 16 | -1031192584
| P |  | Poznámka k položce: H07V-U CY, průměr vodiče 4,1mm | [14 empty] | P | 2
19 | M | 34141040 | vodič propojovací jádro Cu plné izolace PVC 450/750V (H07V-U) 1x10mm2 | m | 11.5 |  | 0 |  |  | zákl. přenesená |  | 0 | 0.00011 | 0.001265 | 0 | 0 | 32 | M | 2 | ROZPOCET | 0 | 0 | 0 | 0 | 0 | 4 | 0 | 16 | -1051629834
| P |  | Poznámka k položce: H07V-U CY, průměr vodiče 5,3mm | [14 empty] | P | 2
20 | M | 34141029 | vodič propojovací flexibilní jádro Cu lanované izolace PVC 450/750V (H07V-K) 1x16mm2 | m | 23 |  | 0 |  |  | zákl. přenesená |  | 0 | 0.00017 | 0.00391 | 0 | 0 | 32 | M | 2 | ROZPOCET | 0 | 0 | 0 | 0 | 0 | 4 | 0 | 16 | -154862405
| P |  | Poznámka k položce: H07V-K CYA, průměr vodiče 8,1mm | [14 empty] | P | 2
21 | K | 741120401 | Montáž vodič Cu izolovaný drátovací plný a laněný žíla 0,35-6 mm2 v rozváděči (např. CY) | m | 6 |  | 0 |  |  | zákl. přenesená |  | 0 | 0 | 0 | 0 | 0 | 16 | K | 2 | ROZPOCET | 0 | 0 | 0 | 0 | 0 | 4 | 0 | 16 | 501003738
| Online PSC |  | https://podminky.urs.cz/item/CS_URS_2026_01/741120401 | [14 empty] | Online PSC | 2
22 | M | 34141039 | vodič propojovací jádro Cu plné izolace PVC 450/750V (H07V-U) 1x1,5mm2 | m | 4.6 |  | 0 |  |  | zákl. přenesená |  | 0 | 2e-05 | 9.2e-05 | 0 | 0 | 32 | M | 2 | ROZPOCET | 0 | 0 | 0 | 0 | 0 | 4 | 0 | 16 | 110804636
23 | M | 34140826 | vodič propojovací jádro Cu plné izolace PVC 450/750V (H07V-U) 1x6mm2 | m | 2.3 |  | 0 |  |  | zákl. přenesená |  | 0 | 7e-05 | 0.000161 | 0 | 0 | 32 | M | 2 | ROZPOCET | 0 | 0 | 0 | 0 | 0 | 4 | 0 | 16 | -1173406711
24 | K | 741120403 | Montáž vodič Cu izolovaný drátovací plný a laněný žíla 10-16 mm2 v rozváděči (např. CY) | m | 2 |  | 0 |  |  | zákl. přenesená |  | 0 | 0 | 0 | 0 | 0 | 16 | K | 2 | ROZPOCET | 0 | 0 | 0 | 0 | 0 | 4 | 0 | 16 | 132002397
| Online PSC |  | https://podminky.urs.cz/item/CS_URS_2026_01/741120403 | [14 empty] | Online PSC | 2
25 | M | 34141142 | vodič propojovací jádro Cu lanované izolace PVC 450/750V (H07V-R) 1x16mm2 | m | 2.3 |  | 0 |  |  | zákl. přenesená |  | 0 | 0.00022 | 0.000506 | 0 | 0 | 32 | M | 2 | ROZPOCET | 0 | 0 | 0 | 0 | 0 | 4 | 0 | 16 | 1170770291
26 | K | 741120501 | Montáž kabelů flexibilních Cu lehkých a středních do 7 žil uložených volně (např. CGSG) | m | 2 |  | 0 |  |  | zákl. přenesená |  | 0 | 0 | 0 | 0 | 0 | 16 | K | 2 | ROZPOCET | 0 | 0 | 0 | 0 | 0 | 4 | 0 | 16 | 1050417078
| Online PSC |  | https://podminky.urs.cz/item/CS_URS_2026_01/741120501 | [14 empty] | Online PSC | 2
27 | M | 34113018 | kabel instalační flexibilní jádro Cu lanované izolace PVC plášť PVC 300/500V (H05VV-F) 3x1,00mm2 | m | 2.3 |  | 0 |  |  | zákl. přenesená |  | 0 | 7e-05 | 0.000161 | 0 | 0 | 32 | M | 2 | ROZPOCET | 0 | 0 | 0 | 0 | 0 | 4 | 0 | 16 | -1110726915
| P |  | Poznámka k položce: H05VV-F, CYSY, průměr kabelu 8mm | [14 empty] | P | 2
28 | K | 741122015 | Montáž kabel Cu bez ukončení uložený pod omítku plný kulatý 3x1,5 mm2 (např. CYKY, CYKFY) | m | 110 |  | 0 |  |  | zákl. přenesená |  | 0 | 0 | 0 | 0 | 0 | 16 | K | 2 | ROZPOCET | 0 | 0 | 0 | 0 | 0 | 4 | 0 | 16 | -1780737553
| Online PSC |  | https://podminky.urs.cz/item/CS_URS_2026_01/741122015 | [14 empty] | Online PSC | 2
29 | M | 34111030 | kabel instalační jádro Cu plné izolace PVC plášť PVC 450/750V (CYKY) 3x1,5mm2 | m | 126.5 |  | 0 |  |  | zákl. přenesená |  | 0 | 0.00012 | 0.01518 | 0 | 0 | 32 | M | 2 | ROZPOCET | 0 | 0 | 0 | 0 | 0 | 4 | 0 | 16 | 1365542379
| P |  | Poznámka k položce: CYKY, průměr kabelu 8,6mm | [14 empty] | P | 2
30 | K | 741122025 | Montáž kabel Cu bez ukončení uložený pod omítku plný kulatý 4x16 až 25 mm2 (např. CYKY, CYKFY) | m | 3 |  | 0 |  |  | zákl. přenesená |  | 0 | 0 | 0 | 0 | 0 | 16 | K | 2 | ROZPOCET | 0 | 0 | 0 | 0 | 0 | 4 | 0 | 16 | 2142250893
| Online PSC |  | https://podminky.urs.cz/item/CS_URS_2026_01/741122025 | [14 empty] | Online PSC | 2
31 | M | 34111080 | kabel instalační jádro Cu plné izolace PVC plášť PVC 450/750V (CYKY) 4x16mm2 | m | 3.45 |  | 0 |  |  | zákl. přenesená |  | 0 | 0.0009 | 0.003105 | 0 | 0 | 32 | M | 2 | ROZPOCET | 0 | 0 | 0 | 0 | 0 | 4 | 0 | 16 | 1707410492
| P |  | Poznámka k položce: CYKY, průměr kabelu 18,6mm | [14 empty] | P | 2
32 | K | 741122031 | Montáž kabel Cu bez ukončení uložený pod omítku plný kulatý 5x1,5 až 2,5 mm2 (např. CYKY, CYKFY) | m | 50 |  | 0 |  |  | zákl. přenesená |  | 0 | 0 | 0 | 0 | 0 | 16 | K | 2 | ROZPOCET | 0 | 0 | 0 | 0 | 0 | 4 | 0 | 16 | -23250973
| Online PSC |  | https://podminky.urs.cz/item/CS_URS_2026_01/741122031 | [14 empty] | Online PSC | 2
33 | M | 34111090 | kabel instalační jádro Cu plné izolace PVC plášť PVC 450/750V (CYKY) 5x1,5mm2 | m | 57.5 |  | 0 |  |  | zákl. přenesená |  | 0 | 0.00016 | 0.0092 | 0 | 0 | 32 | M | 2 | ROZPOCET | 0 | 0 | 0 | 0 | 0 | 4 | 0 | 16 | 1633256469
| P |  | Poznámka k položce: CYKY, průměr kabelu 10,1mm | [14 empty] | P | 2
34 | K | 741122131 | Montáž kabel Cu plný kulatý žíla 4x1,5 až 4 mm2 zatažený v trubkách (např. CYKY, CYKFY) | m | 10 |  | 0 |  |  | zákl. přenesená |  | 0 | 0 | 0 | 0 | 0 | 16 | K | 2 | ROZPOCET | 0 | 0 | 0 | 0 | 0 | 4 | 0 | 16 | -394468647
| Online PSC |  | https://podminky.urs.cz/item/CS_URS_2026_01/741122131 | [14 empty] | Online PSC | 2
35 | M | 34111090 | kabel instalační jádro Cu plné izolace PVC plášť PVC 450/750V (CYKY) 5x1,5mm2 | m | 11.5 |  | 0 |  |  | zákl. přenesená |  | 0 | 0.00016 | 0.00184 | 0 | 0 | 32 | M | 2 | ROZPOCET | 0 | 0 | 0 | 0 | 0 | 4 | 0 | 16 | 1459528165
| P |  | Poznámka k položce: CYKY, průměr kabelu 10,1mm | [14 empty] | P | 2
36 | K | 741122211 | Montáž kabel Cu plný kulatý žíla 3x1,5 až 6 mm2 uložený volně (např. CYKY, CYKFY) | m | 20 |  | 0 |  |  | zákl. přenesená |  | 0 | 0 | 0 | 0 | 0 | 16 | K | 2 | ROZPOCET | 0 | 0 | 0 | 0 | 0 | 4 | 0 | 16 | -1958532164
| Online PSC |  | https://podminky.urs.cz/item/CS_URS_2026_01/741122211 | [14 empty] | Online PSC | 2
37 | M | 34111327 | kabel silový oheň retardující bezhalogenový s funkční schopností při požáru 180min a P60-R třída reakce na oheň B2cas1d0 jádro Cu 0,6/1kV (1-CXKH-V) 3x1,5mm2 | m | 23 |  | 0 |  |  | zákl. přenesená |  | 0 | 0.00015 | 0.00345 | 0 | 0 | 32 | M | 2 | ROZPOCET | 0 | 0 | 0 | 0 | 0 | 4 | 0 | 16 | 2096396461
| P |  | Poznámka k položce: 1-CXKH-V P60-R B2cas1d0a1, průměr kabelu 10,2mm | [14 empty] | P | 2
38 | K | 741128005 | Ostatní práce při montáži vodičů a kabelů - trasování vedení na omítce | m | 50 |  | 0 |  |  | zákl. přenesená |  | 0 | 0 | 0 | 0 | 0 | 16 | K | 2 | ROZPOCET | 0 | 0 | 0 | 0 | 0 | 4 | 0 | 16 | 239885705
| Online PSC |  | https://podminky.urs.cz/item/CS_URS_2026_01/741128005 | [14 empty] | Online PSC | 2
39 | K | 741130021 | Ukončení vodič izolovaný do 2,5 mm2 na svorkovnici | kus | 6 |  | 0 |  |  | zákl. přenesená |  | 0 | 0 | 0 | 0 | 0 | 16 | K | 2 | ROZPOCET | 0 | 0 | 0 | 0 | 0 | 4 | 0 | 16 | -1397597147
| Online PSC |  | https://podminky.urs.cz/item/CS_URS_2026_01/741130021 | [14 empty] | Online PSC | 2
| P |  | Poznámka k položce: Připojení kabelů do koncových zařízení | [14 empty] | P | 2
40 | K | 741130023 | Ukončení vodič izolovaný do 6 mm2 na svorkovnici | kus | 2 |  | 0 |  |  | zákl. přenesená |  | 0 | 0 | 0 | 0 | 0 | 16 | K | 2 | ROZPOCET | 0 | 0 | 0 | 0 | 0 | 4 | 0 | 16 | -1110308712
| Online PSC |  | https://podminky.urs.cz/item/CS_URS_2026_01/741130023 | [14 empty] | Online PSC | 2
41 | K | 741130025 | Ukončení vodič izolovaný do 16 mm2 na svorkovnici | kus | 4 |  | 0 |  |  | zákl. přenesená |  | 0 | 0 | 0 | 0 | 0 | 16 | K | 2 | ROZPOCET | 0 | 0 | 0 | 0 | 0 | 4 | 0 | 16 | 497440252
| Online PSC |  | https://podminky.urs.cz/item/CS_URS_2026_01/741130025 | [14 empty] | Online PSC | 2
42 | K | 741132103 | Ukončení kabelů 3x1,5 až 4 mm2 smršťovací záklopkou nebo páskem bez letování | kus | 10 |  | 0 |  |  | zákl. přenesená |  | 0 | 0 | 0 | 0 | 0 | 16 | K | 2 | ROZPOCET | 0 | 0 | 0 | 0 | 0 | 4 | 0 | 16 | 1470182863
| Online PSC |  | https://podminky.urs.cz/item/CS_URS_2026_01/741132103 | [14 empty] | Online PSC | 2
43 | K | 741132145 | Ukončení kabelů 5x1,5 až 4 mm2 smršťovací koncovkou nebo páskem bez letování | kus | 2 |  | 0 |  |  | zákl. přenesená |  | 0 | 0 | 0 | 0 | 0 | 16 | K | 2 | ROZPOCET | 0 | 0 | 0 | 0 | 0 | 4 | 0 | 16 | 1304441779
| Online PSC |  | https://podminky.urs.cz/item/CS_URS_2026_01/741132145 | [14 empty] | Online PSC | 2
44 | K | 741132148 | Ukončení kabelů 5x16 mm2 smršťovací koncovkou nebo páskem bez letování | kus | 1 |  | 0 |  |  | zákl. přenesená |  | 0 | 0 | 0 | 0 | 0 | 16 | K | 2 | ROZPOCET | 0 | 0 | 0 | 0 | 0 | 4 | 0 | 16 | 42283659
| Online PSC |  | https://podminky.urs.cz/item/CS_URS_2026_01/741132148 | [14 empty] | Online PSC | 2
45 | K | 741210001 | Montáž rozvodnice oceloplechová nebo plastová běžná do 20 kg | kus | 1 |  | 0 |  |  | zákl. přenesená |  | 0 | 0 | 0 | 0 | 0 | 16 | K | 2 | ROZPOCET | 0 | 0 | 0 | 0 | 0 | 4 | 0 | 16 | 1813740706
| Online PSC |  | https://podminky.urs.cz/item/CS_URS_2026_01/741210001 | [14 empty] | Online PSC | 2
46 | M | 35800002 | nnímání čítače impulsů: Gateway TRB143 + Napájecí zdroj 18W – kompletní dodávka | kus | 1 |  | 0 |  |  | zákl. přenesená |  | 0 | 0 | 0 | 0 | 0 | 32 | M | 2 | ROZPOCET | 0 | 0 | 0 | 0 | 0 | 4 | 0 | 16 | -275010183
47 | M | 34571032 | skříň kovová bílá uzamykatelná bez uzemnění vnitřní 400x300x200mm | kus | 1 |  | 0 |  |  | zákl. přenesená |  | 0 | 0.002 | 0.002 | 0 | 0 | 32 | M | 2 | ROZPOCET | 0 | 0 | 0 | 0 | 0 | 4 | 0 | 16 | -1062648694
48 | K | 741210004 | Montáž rozvodnice oceloplechová nebo plastová běžná do 150 kg | kus | 1 |  | 0 |  |  | zákl. přenesená |  | 0 | 0 | 0 | 0 | 0 | 16 | K | 2 | ROZPOCET | 0 | 0 | 0 | 0 | 0 | 4 | 0 | 16 | 701860135
| Online PSC |  | https://podminky.urs.cz/item/CS_URS_2026_01/741210004 | [14 empty] | Online PSC | 2
49 | M | 35800003 | skříň rozvaděče pro zapuštěnou montáž, jednokřídlové dveře, neprůhledné dveře, V x Š x H 1673 x 878 x 157, počet řad 7, rozteč 150 mm, počet modulů v řadě 34, krytí IP54, materiál : ocel-plech, RAL 9016, požární odolnost EI30S | kus | 1 |  | 0 |  |  | zákl. přenesená |  | 0 | 0 | 0 | 0 | 0 | 32 | M | 2 | ROZPOCET | 0 | 0 | 0 | 0 | 0 | 4 | 0 | 16 | -2050803954
50 | M | 35800004 | PD-MS-KMV01508 | kus | 3 |  | 0 |  |  | zákl. přenesená |  | 0 | 0 | 0 | 0 | 0 | 32 | M | 2 | ROZPOCET | 0 | 0 | 0 | 0 | 0 | 4 | 0 | 16 | 1353327093
51 | M | 35800005 | PD-MS-KM01508 | kus | 1 |  | 0 |  |  | zákl. přenesená |  | 0 | 0 | 0 | 0 | 0 | 32 | M | 2 | ROZPOCET | 0 | 0 | 0 | 0 | 0 | 4 | 0 | 16 | -1616020382
52 | M | 35800006 | PD-MS-KM02008 | kus | 1 |  | 0 |  |  | zákl. přenesená |  | 0 | 0 | 0 | 0 | 0 | 32 | M | 2 | ROZPOCET | 0 | 0 | 0 | 0 | 0 | 4 | 0 | 16 | 810527990
53 | M | 35800007 | PD-MS-1E308 Elektroměrová vana | kus | 2 |  | 0 |  |  | zákl. přenesená |  | 0 | 0 | 0 | 0 | 0 | 32 | M | 2 | ROZPOCET | 0 | 0 | 0 | 0 | 0 | 4 | 0 | 16 | -1654343379
| P |  | Poznámka k položce: součet materiálu položek 203-207 | [14 empty] | P | 2
54 | M | 35800008 | ostatní nosný materiál ve skříni | % |  |  | 0 |  |  | zákl. přenesená |  | 0 | 0 | 0 | 0 | 0 | 32 | M | 2 | ROZPOCET | 0 | 0 | 0 | 0 | 0 | 4 | 0 | 16 | -233458565
| P |  | Poznámka k položce: srovnatelná položka za účelem ocenění vnitřku skříně | [14 empty] | P | 2
55 | K | 741231001 | Montáž svorkovnice do rozvaděčů - řadová vodič do 2,5 mm2 se zapojením vodičů | kus | 10 |  | 0 |  |  | zákl. přenesená |  | 0 | 0 | 0 | 0 | 0 | 16 | K | 2 | ROZPOCET | 0 | 0 | 0 | 0 | 0 | 4 | 0 | 16 | -1672207400
| Online PSC |  | https://podminky.urs.cz/item/CS_URS_2026_01/741231001 | [14 empty] | Online PSC | 2
56 | M | 34561658 | svorka řadová šroubovací RSA s nosnou lištou a průřezem vodiče 1,5mm2 | kus | 10 |  | 0 |  |  | zákl. přenesená |  | 0 | 2e-05 | 0.0002 | 0 | 0 | 32 | M | 2 | ROZPOCET | 0 | 0 | 0 | 0 | 0 | 4 | 0 | 16 | -2046827343
57 | K | 741231004 | Montáž svorkovnice do rozvaděčů - řadová vodič do 16 mm2 se zapojením vodičů | kus | 4 |  | 0 |  |  | zákl. přenesená |  | 0 | 0 | 0 | 0 | 0 | 16 | K | 2 | ROZPOCET | 0 | 0 | 0 | 0 | 0 | 4 | 0 | 16 | 1347656681
| Online PSC |  | https://podminky.urs.cz/item/CS_URS_2026_01/741231004 | [14 empty] | Online PSC | 2
58 | M | 34561661 | svorka řadová šroubovací RSA s nosnou lištou a průřezem vodiče 6mm2 | kus | 2 |  | 0 |  |  | zákl. přenesená |  | 0 | 3e-05 | 6e-05 | 0 | 0 | 32 | M | 2 | ROZPOCET | 0 | 0 | 0 | 0 | 0 | 4 | 0 | 16 | 1254575052
59 | M | 34561666 | svorka řadová šroubovací RSA s nosnou lištou a průřezem vodiče 16mm2 | kus | 2 |  | 0 |  |  | zákl. přenesená |  | 0 | 5e-05 | 0.0001 | 0 | 0 | 32 | M | 2 | ROZPOCET | 0 | 0 | 0 | 0 | 0 | 4 | 0 | 16 | -1043578909
60 | K | 741231013 | Montáž svorkovnice do rozvaděčů - jistící | kus | 2 |  | 0 |  |  | zákl. přenesená |  | 0 | 0 | 0 | 0 | 0 | 16 | K | 2 | ROZPOCET | 0 | 0 | 0 | 0 | 0 | 4 | 0 | 16 | -1908879256
| Online PSC |  | https://podminky.urs.cz/item/CS_URS_2026_01/741231013 | [14 empty] | Online PSC | 2
61 | M | 35800009 | lišta S3L-1000-16 propojovací | kus | 1 |  | 0 |  |  | zákl. přenesená |  | 0 | 0 | 0 | 0 | 0 | 32 | M | 2 | ROZPOCET | 0 | 0 | 0 | 0 | 0 | 4 | 0 | 16 | 467954441
62 | K | 741231014 | Montáž svorkovnice do rozvaděčů - nulová | kus | 2 |  | 0 |  |  | zákl. přenesená |  | 0 | 0 | 0 | 0 | 0 | 16 | K | 2 | ROZPOCET | 0 | 0 | 0 | 0 | 0 | 4 | 0 | 16 | -1729851800
| Online PSC |  | https://podminky.urs.cz/item/CS_URS_2026_01/741231014 | [14 empty] | Online PSC | 2
63 | M | 35822646 | svorky potenciálové | kus | 2 |  | 0 |  |  | zákl. přenesená |  | 0 | 1e-05 | 2e-05 | 0 | 0 | 32 | M | 2 | ROZPOCET | 0 | 0 | 0 | 0 | 0 | 4 | 0 | 16 | -1059920376
64 | K | 741240053 | Montáž lišty DIN v rozvaděči přes 60 cm | kus | 2 |  | 0 |  |  | zákl. přenesená |  | 0 | 0 | 0 | 0 | 0 | 16 | K | 2 | ROZPOCET | 0 | 0 | 0 | 0 | 0 | 4 | 0 | 16 | -172753518
| Online PSC |  | https://podminky.urs.cz/item/CS_URS_2026_01/741240053 | [14 empty] | Online PSC | 2
65 | M | 34572251 | lišta elektroinstalační nosná kovová pozinkovaná DIN TS35 plná | m | 1.2 |  | 0 |  |  | zákl. přenesená |  | 0 | 0.0006 | 0.00072 | 0 | 0 | 32 | M | 2 | ROZPOCET | 0 | 0 | 0 | 0 | 0 | 4 | 0 | 16 | -1258711920
66 | K | 741310031 | Montáž spínač nástěnný 1-jednopólový prostředí venkovní/mokré se zapojením vodičů | kus | 1 |  | 0 |  |  | zákl. přenesená |  | 0 | 0 | 0 | 0 | 0 | 16 | K | 2 | ROZPOCET | 0 | 0 | 0 | 0 | 0 | 4 | 0 | 16 | 980025091
| Online PSC |  | https://podminky.urs.cz/item/CS_URS_2026_01/741310031 | [14 empty] | Online PSC | 2
67 | M | 34535015 | spínač nástěnný jednopólový, řazení 1, IP44, šroubové svorky | kus | 1 |  | 0 |  |  | zákl. přenesená |  | 0 | 9e-05 | 9e-05 | 0 | 0 | 32 | M | 2 | ROZPOCET | 0 | 0 | 0 | 0 | 0 | 4 | 0 | 16 | 1449738225
68 | K | 741310204 | Montáž spínač (polo)zapuštěný šroubové připojení 1S-jednopólový s doutnavkou se zapojením vodičů | kus | 13 |  | 0 |  |  | zákl. přenesená |  | 0 | 0 | 0 | 0 | 0 | 16 | K | 2 | ROZPOCET | 0 | 0 | 0 | 0 | 0 | 4 | 0 | 16 | 433701547
| Online PSC |  | https://podminky.urs.cz/item/CS_URS_2026_01/741310204 | [14 empty] | Online PSC | 2
69 | M | 34539009 | přístroj ovládače zapínacího, řazení 1/0, 1/0S, 1/0So šroubové svorky | kus | 13 |  | 0 |  |  | zákl. přenesená |  | 0 | 5e-05 | 0.00065 | 0 | 0 | 32 | M | 2 | ROZPOCET | 0 | 0 | 0 | 0 | 0 | 4 | 0 | 16 | -1751107592
70 | M | 34539023 | LED orientační 0,5 mA, modré světlo (červený límec, bílá tečka) | kus | 13 |  | 0 |  |  | zákl. přenesená |  | 0 | 0 | 0 | 0 | 0 | 32 | M | 2 | ROZPOCET | 0 | 0 | 0 | 0 | 0 | 4 | 0 | 16 | -423344160
| P |  | Poznámka k položce: Tlačítka orientační na chodbách a schodištích | [14 empty] | P | 2
71 | M | 34539051 | kryt spínače jednoduchý, s průzorem | kus | 13 |  | 0 |  |  | zákl. přenesená |  | 0 | 3e-05 | 0.00039 | 0 | 0 | 32 | M | 2 | ROZPOCET | 0 | 0 | 0 | 0 | 0 | 4 | 0 | 16 | -1027570190
72 | M | 34539059 | rámeček jednonásobný | kus | 13 |  | 0 |  |  | zákl. přenesená |  | 0 | 1e-05 | 0.00013 | 0 | 0 | 32 | M | 2 | ROZPOCET | 0 | 0 | 0 | 0 | 0 | 4 | 0 | 16 | -1188880379
| P |  | Poznámka k položce: Počet rámečků je jen odhadnutý, upraví se při montáži dle skutečné potřeby. | [14 empty] | P | 2
73 | K | 741310562 | Montáž vypínač tří/čtyřpól výkonový pojistkový do 160 A bez zapojení vodičů | kus | 1 |  | 0 |  |  | zákl. přenesená |  | 0 | 0 | 0 | 0 | 0 | 16 | K | 2 | ROZPOCET | 0 | 0 | 0 | 0 | 0 | 4 | 0 | 16 | -1784115214
| Online PSC |  | https://podminky.urs.cz/item/CS_URS_2026_01/741310562 | [14 empty] | Online PSC | 2
74 | M | 35822189 | jistič 3-pólový 63 A vypínací charakteristika C vypínací schopnost 10 kA | kus | 1 |  | 0 |  |  | zákl. přenesená |  | 0 | 0.00105 | 0.00105 | 0 | 0 | 32 | M | 2 | ROZPOCET | 0 | 0 | 0 | 0 | 0 | 4 | 0 | 16 | -1677091664
| P |  | Poznámka k položce: srovnatelná položka – jako hlavní vypínač | [14 empty] | P | 2
75 | K | 741311001 | Montáž schodišťový automat se zapojením vodičů | kus | 3 |  | 0 |  |  | zákl. přenesená |  | 0 | 0 | 0 | 0 | 0 | 16 | K | 2 | ROZPOCET | 0 | 0 | 0 | 0 | 0 | 4 | 0 | 16 | -871150972
| Online PSC |  | https://podminky.urs.cz/item/CS_URS_2026_01/741311001 | [14 empty] | Online PSC | 2
76 | M | 34535095 | spínač schodišťový | kus | 3 |  | 0 |  |  | zákl. přenesená |  | 0 | 0.0001 | 0.0003 | 0 | 0 | 32 | M | 2 | ROZPOCET | 0 | 0 | 0 | 0 | 0 | 4 | 0 | 16 | -971711145
77 | K | 741311071 | Montáž tlačítka nouzového zastavení/vypnutí TOTAL STOP přisazeného nebo nástěnného se zapojením vodičů | kus | 1 |  | 0 |  |  | zákl. přenesená |  | 0 | 0 | 0 | 0 | 0 | 16 | K | 2 | ROZPOCET | 0 | 0 | 0 | 0 | 0 | 4 | 0 | 16 | -634360355
| Online PSC |  | https://podminky.urs.cz/item/CS_URS_2026_01/741311071 | [14 empty] | Online PSC | 2
| P |  | Poznámka k položce: Požární tlačítko u vchodu - srovnatelná položka | [14 empty] | P | 2
78 | M | 35800010 | GEWISS Skříň GW 42201 alarm | kus | 1 |  | 0 |  |  | zákl. přenesená |  | 0 | 0 | 0 | 0 | 0 | 32 | M | 2 | ROZPOCET | 0 | 0 | 0 | 0 | 0 | 4 | 0 | 16 | -481267773
| P |  | Poznámka k položce: Požární tlačítko u vchodu - srovnatelná položka | [14 empty] | P | 2
79 | K | 741313042 | Montáž zásuvka (polo)zapuštěná šroubové připojení 2P+PE dvojí zapojení - průběžná | kus | 2 |  | 0 |  |  | zákl. přenesená |  | 0 | 0 | 0 | 0 | 0 | 16 | K | 2 | ROZPOCET | 0 | 0 | 0 | 0 | 0 | 4 | 0 | 16 | 855165460
| Online PSC |  | https://podminky.urs.cz/item/CS_URS_2026_01/741313042 | [14 empty] | Online PSC | 2
80 | M | 34555239 | přístroj zásuvky zápustné jednonásobné, krytka, šroubové svorky | kus | 1 |  | 0 |  |  | zákl. přenesená |  | 0 | 7e-05 | 7e-05 | 0 | 0 | 32 | M | 2 | ROZPOCET | 0 | 0 | 0 | 0 | 0 | 4 | 0 | 16 | -698982574
81 | M | 34555238 | zásuvka zápustná dvojnásobná, šroubové svorky | kus | 1 |  | 0 |  |  | zákl. přenesená |  | 0 | 0.0001 | 0.0001 | 0 | 0 | 32 | M | 2 | ROZPOCET | 0 | 0 | 0 | 0 | 0 | 4 | 0 | 16 | -1668247181
82 | K | 741313082 | Montáž zásuvka chráněná v krabici šroubové připojení 2P+PE prostředí venkovní, mokré se zapojením vodičů | kus | 1 |  | 0 |  |  | zákl. přenesená |  | 0 | 0 | 0 | 0 | 0 | 16 | K | 2 | ROZPOCET | 0 | 0 | 0 | 0 | 0 | 4 | 0 | 16 | -1826249891
| Online PSC |  | https://podminky.urs.cz/item/CS_URS_2026_01/741313082 | [14 empty] | Online PSC | 2
83 | M | 34555229 | zásuvka nástěnná jednonásobná s víčkem, IP44, šroubové svorky | kus | 1 |  | 0 |  |  | zákl. přenesená |  | 0 | 0.0001 | 0.0001 | 0 | 0 | 32 | M | 2 | ROZPOCET | 0 | 0 | 0 | 0 | 0 | 4 | 0 | 16 | -1734356311
84 | K | 741320101 | Montáž jističů jednopólových nn do 25 A bez krytu se zapojením vodičů | kus | 8 |  | 0 |  |  | zákl. přenesená |  | 0 | 0 | 0 | 0 | 0 | 16 | K | 2 | ROZPOCET | 0 | 0 | 0 | 0 | 0 | 4 | 0 | 16 | 104251193
| Online PSC |  | https://podminky.urs.cz/item/CS_URS_2026_01/741320101 | [14 empty] | Online PSC | 2
85 | M | 35822112 | jistič 1-pólový 6 A vypínací charakteristika B vypínací schopnost 6 kA | kus | 1 |  | 0 |  |  | zákl. přenesená |  | 0 | 0.0004 | 0.0004 | 0 | 0 | 32 | M | 2 | ROZPOCET | 0 | 0 | 0 | 0 | 0 | 4 | 0 | 16 | -1780352392
86 | M | 35822115 | jistič 1-pólový 10 A vypínací charakteristika B vypínací schopnost 6 kA | kus | 5 |  | 0 |  |  | zákl. přenesená |  | 0 | 0.0004 | 0.002 | 0 | 0 | 32 | M | 2 | ROZPOCET | 0 | 0 | 0 | 0 | 0 | 4 | 0 | 16 | -1133272955
87 | M | 35822131 | jistič 1-pólový 25 A vypínací charakteristika B vypínací schopnost 10 kA | kus | 1 |  | 0 |  |  | zákl. přenesená |  | 0 | 0.0004 | 0.0004 | 0 | 0 | 32 | M | 2 | ROZPOCET | 0 | 0 | 0 | 0 | 0 | 4 | 0 | 16 | 1341448977
88 | M | 5822130 | jistič 1-pólový 25 A vypínací charakteristika B vypínací schopnost 6 kA | kus | 1 |  | 0 |  |  | zákl. přenesená |  | 0 | 0.0004 | 0.0004 | 0 | 0 | 32 | M | 2 | ROZPOCET | 0 | 0 | 0 | 0 | 0 | 4 | 0 | 16 | -212826321
89 | K | 741320161 | Montáž jističů třípólových nn do 25 A bez krytu se zapojením vodičů | kus | 8 |  | 0 |  |  | zákl. přenesená |  | 0 | 0 | 0 | 0 | 0 | 16 | K | 2 | ROZPOCET | 0 | 0 | 0 | 0 | 0 | 4 | 0 | 16 | -925099436
| Online PSC |  | https://podminky.urs.cz/item/CS_URS_2026_01/741320161 | [14 empty] | Online PSC | 2
90 | M | 35822402 | jistič 3-pólový 20 A vypínací charakteristika B vypínací schopnost 10 kA | kus | 4 |  | 0 |  |  | zákl. přenesená |  | 0 | 0.00105 | 0.0042 | 0 | 0 | 32 | M | 2 | ROZPOCET | 0 | 0 | 0 | 0 | 0 | 4 | 0 | 16 | -2047096999
91 | M | 35822171 | jistič 3-pólový 25 A vypínací charakteristika B vypínací schopnost 6 kA | kus | 4 |  | 0 |  |  | zákl. přenesená |  | 0 | 0.00105 | 0.0042 | 0 | 0 | 32 | M | 2 | ROZPOCET | 0 | 0 | 0 | 0 | 0 | 4 | 0 | 16 | -1571196508
92 | K | 741321001 | Montáž proudových chráničů dvoupólových nn do 25 A bez krytu se zapojením vodičů | kus | 5 |  | 0 |  |  | zákl. přenesená |  | 0 | 0 | 0 | 0 | 0 | 16 | K | 2 | ROZPOCET | 0 | 0 | 0 | 0 | 0 | 4 | 0 | 16 | -839264928
| Online PSC |  | https://podminky.urs.cz/item/CS_URS_2026_01/741321001 | [14 empty] | Online PSC | 2
93 | M | 35829020 | chránič proudový 1+N pólový 10A typ B | kus | 5 |  | 0 |  |  | zákl. přenesená |  | 0 | 0.00018 | 0.0009 | 0 | 0 | 32 | M | 2 | ROZPOCET | 0 | 0 | 0 | 0 | 0 | 4 | 0 | 16 | -44069653
94 | K | 741322011 | Montáž svodiče bleskových proudů nn typ 1 třípólových impulzní proud do 35 kA se zapojením vodičů | kus | 1 |  | 0 |  |  | zákl. přenesená |  | 0 | 0 | 0 | 0 | 0 | 16 | K | 2 | ROZPOCET | 0 | 0 | 0 | 0 | 0 | 4 | 0 | 16 | -34105681
| Online PSC |  | https://podminky.urs.cz/item/CS_URS_2026_01/741322011 | [14 empty] | Online PSC | 2
95 | M | 35889505 | ochrana přepěťová - součtové jiskřiště 1. stupně mezi PE a N | kus | 1 |  | 0 |  |  | zákl. přenesená |  | 0 | 0.0013 | 0.0013 | 0 | 0 | 32 | M | 2 | ROZPOCET | 0 | 0 | 0 | 0 | 0 | 4 | 0 | 16 | 1725541475
96 | K | 741331032 | Montáž elektroměru třífázového bez zapojení vodičů | kus | 4 |  | 0 |  |  | zákl. přenesená |  | 0 | 0 | 0 | 0 | 0 | 16 | K | 2 | ROZPOCET | 0 | 0 | 0 | 0 | 0 | 4 | 0 | 16 | -1432336951
| Online PSC |  | https://podminky.urs.cz/item/CS_URS_2026_01/741331032 | [14 empty] | Online PSC | 2
| P |  | Poznámka k položce: Přemístění stávajících elměrů do nového ER-byty | [14 empty] | P | 2
97 | K | 741410003 | Montáž drátu nebo lana uzemňovacího průměru do 10 mm na povrchu | m | 1 |  | 0 |  |  | zákl. přenesená |  | 0 | 0 | 0 | 0 | 0 | 16 | K | 2 | ROZPOCET | 0 | 0 | 0 | 0 | 0 | 4 | 0 | 16 | -2083893515
| Online PSC |  | https://podminky.urs.cz/item/CS_URS_2026_01/741410003 | [14 empty] | Online PSC | 2
98 | M | 35441080 | drát D 8mm nerez | kg | 0.5 |  | 0 |  |  | zákl. přenesená |  | 0 | 0.001 | 0.0005 | 0 | 0 | 32 | M | 2 | ROZPOCET | 0 | 0 | 0 | 0 | 0 | 4 | 0 | 16 | 1843742723
99 | K | 741450002 | Montáž svorkovnice ekvipotenciálního pospojení | kus | 1 |  | 0 |  |  | zákl. přenesená |  | 0 | 0 | 0 | 0 | 0 | 16 | K | 2 | ROZPOCET | 0 | 0 | 0 | 0 | 0 | 4 | 0 | 16 | -343873673
| Online PSC |  | https://podminky.urs.cz/item/CS_URS_2026_01/741450002 | [14 empty] | Online PSC | 2
100 | M | 34565001 | svorkovnice ekvipotenciální 160x60mm | kus | 4 |  | 0 |  |  | zákl. přenesená |  | 0 | 0.0001 | 0.0004 | 0 | 0 | 32 | M | 2 | ROZPOCET | 0 | 0 | 0 | 0 | 0 | 4 | 0 | 16 | -1463930524
101 | K | 741810002 | Celková prohlídka elektrického rozvodu a zařízení přes 100 000 do 500 000,- Kč | kus | 1 |  | 0 |  |  | zákl. přenesená |  | 0 | 0 | 0 | 0 | 0 | 16 | K | 2 | ROZPOCET | 0 | 0 | 0 | 0 | 0 | 4 | 0 | 16 | 441377611
| Online PSC |  | https://podminky.urs.cz/item/CS_URS_2026_01/741810002 | [14 empty] | Online PSC | 2
102 | K | 741820001 | Měření zemních odporů zemniče | kus | 1 |  | 0 |  |  | zákl. přenesená |  | 0 | 0 | 0 | 0 | 0 | 16 | K | 2 | ROZPOCET | 0 | 0 | 0 | 0 | 0 | 4 | 0 | 16 | -269551558
| Online PSC |  | https://podminky.urs.cz/item/CS_URS_2026_01/741820001 | [14 empty] | Online PSC | 2
103 | K | 741910412 | Montáž žlab kovový šířky do 100 mm bez víka | m | 12 |  | 0 |  |  | zákl. přenesená |  | 0 | 0 | 0 | 0 | 0 | 16 | K | 2 | ROZPOCET | 0 | 0 | 0 | 0 | 0 | 4 | 0 | 16 | 1860796488
| Online PSC |  | https://podminky.urs.cz/item/CS_URS_2026_01/741910412 | [14 empty] | Online PSC | 2
104 | M | 34575603 | žlab kabelový drátěný ŽZ v do 60mm š do 150mm | m | 12 |  | 0 |  |  | zákl. přenesená |  | 0 | 0.00089 | 0.01068 | 0 | 0 | 32 | M | 2 | ROZPOCET | 0 | 0 | 0 | 0 | 0 | 4 | 0 | 16 | 428067910
| P |  | Poznámka k položce: kabelové drátěné žlaby jsou použity na vedení kabeláže nad podhledy na chodbě 2.NP | [14 empty] | P | 2
105 | M | 34575382 | spojka kabelového žlabu drátěného galvanicky zinkovaná bezšroubová | sada | 8 |  | 0 |  |  | zákl. přenesená |  | 0 | 3e-05 | 0.00024 | 0 | 0 | 32 | M | 2 | ROZPOCET | 0 | 0 | 0 | 0 | 0 | 4 | 0 | 16 | -189430127
106 | M | 34575386 | svod kabelový z kabelového žlabu drátěného žárově zinkovaný | kus | 4 |  | 0 |  |  | zákl. přenesená |  | 0 | 0.0001 | 0.0004 | 0 | 0 | 32 | M | 2 | ROZPOCET | 0 | 0 | 0 | 0 | 0 | 4 | 0 | 16 | -583962241
107 | K | 741910511 | Montáž se zhotovením konstrukce pro upevnění přístrojů do 5 kg | kus | 11 |  | 0 |  |  | zákl. přenesená |  | 0 | 0 | 0 | 0 | 0 | 16 | K | 2 | ROZPOCET | 0 | 0 | 0 | 0 | 0 | 4 | 0 | 16 | -1157809670
| Online PSC |  | https://podminky.urs.cz/item/CS_URS_2026_01/741910511 | [14 empty] | Online PSC | 2
108 | M | 34575387 | nosník kabelového žlabu drátěného žárově zinkovaný 150mm | kus | 7 |  | 0 |  |  | zákl. přenesená |  | 0 | 0.00024 | 0.00168 | 0 | 0 | 32 | M | 2 | ROZPOCET | 0 | 0 | 0 | 0 | 0 | 4 | 0 | 16 | 511606865
109 | M | 35800011 | nosné konstrukce pro kabelové žlaby a nosná lana: závěsy, konzol, závitové tyče, podložky atd.. | % |  |  | 0 |  |  | zákl. přenesená |  | 0 | 0 | 0 | 0 | 0 | 32 | M | 2 | ROZPOCET | 0 | 0 | 0 | 0 | 0 | 4 | 0 | 16 | -346827540
| P |  | Poznámka k položce: Kalkulace 10% z ceny nosného materiálu na pomocný materiál | [14 empty] | P | 2
110 | K | 741990041 | Montáž tabulka výstražná a označovací pro rozvodny | kus | 2 |  | 0 |  |  | zákl. přenesená |  | 0 | 0 | 0 | 0 | 0 | 16 | K | 2 | ROZPOCET | 0 | 0 | 0 | 0 | 0 | 4 | 0 | 16 | 522719849
| Online PSC |  | https://podminky.urs.cz/item/CS_URS_2026_01/741990041 | [14 empty] | Online PSC | 2
111 | M | 73534511 | tabulka bezpečnostní s tiskem 2 barvy A4 210x297mm samolepící | kus | 2 |  | 0 |  |  | zákl. přenesená |  | 0 | 3e-05 | 6e-05 | 0 | 0 | 32 | M | 2 | ROZPOCET | 0 | 0 | 0 | 0 | 0 | 4 | 0 | 16 | 143558112
112 | K | 741372061 | Montáž svítidlo LED interiérové přisazené stropní hranaté nebo kruhové do 0,09 m2 se zapojením vodičů | kus | 14 |  | 0 |  |  | zákl. přenesená |  | 0 | 0 | 0 | 0 | 0 | 16 | K | 2 | ROZPOCET | 0 | 0 | 0 | 0 | 0 | 4 | 0 | 16 | -430627293
| Online PSC |  | https://podminky.urs.cz/item/CS_URS_2026_01/741372061 | [14 empty] | Online PSC | 2
113 | M | 35800012 | svítidlo LED BRSB 6x16 27W 2700lm 4000K ø375mm přisazené IP44 kryt opál PMMA | kus | 5 |  | 0 |  |  | zákl. přenesená |  | 0 | 0.0035 | 0.0175 | 0 | 0 | 32 | M | 2 | ROZPOCET | 0 | 0 | 0 | 0 | 0 | 4 | 0 | 16 | -726642080
114 | M | 35800013 | svítidlo LED BRSB 6x16 27W 2700lm 4000K ø375mm přisazené IP44 kryt opál PMMA s nouzovým zdrojem | kus | 7 |  | 0 |  |  | zákl. přenesená |  | 0 | 0.0045 | 0.0315 | 0 | 0 | 32 | M | 2 | ROZPOCET | 0 | 0 | 0 | 0 | 0 | 4 | 0 | 16 | 439828629
115 | M | 34835016 | svítidlo LED nouzové závěsné baterie 3h piktogram | kus | 2 |  | 0 |  |  | zákl. přenesená |  | 0 | 0.0008 | 0.0016 | 0 | 0 | 32 | M | 2 | ROZPOCET | 0 | 0 | 0 | 0 | 0 | 4 | 0 | 16 | -507455681
| P |  | Poznámka k položce: samostatné NO u východu | [14 empty] | P | 2
116 | K | 741372153 | Montáž svítidlo LED průmyslové přisazené nástěnné se zapojením vodičů | kus | 1 |  | 0 |  |  | zákl. přenesená |  | 0 | 0 | 0 | 0 | 0 | 16 | K | 2 | ROZPOCET | 0 | 0 | 0 | 0 | 0 | 4 | 0 | 16 | 828488900
| Online PSC |  | https://podminky.urs.cz/item/CS_URS_2026_01/741372153 | [14 empty] | Online PSC | 2
117 | M | 35800014 | svítidlo venkovní kruhové 18W-1260lm 4000K | kus | 1 |  | 0 |  |  | zákl. přenesená |  | 0 | 0.00175 | 0.00175 | 0 | 0 | 32 | M | 2 | ROZPOCET | 0 | 0 | 0 | 0 | 0 | 4 | 0 | 16 | -545335113
| P |  | Poznámka k položce: na půdě | [14 empty] | P | 2
118 | K | HZS2231 | Hodinové zúčtovací sazby profesí PSV provádění stavebních instalací elektrikář | hod | 2 |  | 0 |  |  | zákl. přenesená |  | 0 | 0 | 0 | 0 | 0 | 16 | K | 2 | ROZPOCET | 0 | 0 | 0 | 0 | 0 | 4 | 0 | 16 | 584013589
| Online PSC |  | https://podminky.urs.cz/item/CS_URS_2026_01/HZS2231 | [14 empty] | Online PSC | 2
119 | K | HZS2232 | Hodinová zúčtovací sazba elektrikář odborný | hod | 13 |  | 0 |  |  | zákl. přenesená |  | 0 | 0 | 0 | 0 | 0 | 16 | K | 2 | ROZPOCET | 0 | 0 | 0 | 0 | 0 | 4 | 0 | 16 | 1282543519
| Online PSC |  | https://podminky.urs.cz/item/CS_URS_2026_01/HZS2232 | [14 empty] | Online PSC | 2
| P |  | Poznámka k položce: Hodinové sazby jsou použity na připojení měření z XS2 a dále pro úkony výše neuvedené, které nejsou v katalogu a dále pro úpravy rozvaděčů | [14 empty] | P | 2
120 | K | 210120549 | Montáž blokovacího tlačítka, spouště na podpětí, vypínací spouště k jističům se zapojením vodičů | kus | 1 |  | 0 |  |  | zákl. přenesená |  | 0 | 0 | 0 | 0 | 0 | 16 | K | 2 | ROZPOCET | 0 | 0 | 0 | 0 | 0 | 4 | 0 | 16 | -1963236966
| Online PSC |  | https://podminky.urs.cz/item/CS_URS_2026_01/210120549 | [14 empty] | Online PSC | 2
121 | M | 35822917 | spoušť vypínací (napěťová) pro elektronické nadproudové spouště, AC/DC 230,400,500V | kus | 1 |  | 0 |  |  | zákl. přenesená |  | 0 | 0.00014 | 0.00014 | 0 | 0 | 32 | M | 2 | ROZPOCET | 0 | 0 | 0 | 0 | 0 | 4 | 0 | 16 | -1377647641
122 | K | 998741122 | Přesun hmot tonážní pro silnoproud ruční v objektech v přes 6 do 12 m | t | 0.137 |  | 0 |  |  | zákl. přenesená |  | 0 | 0 | 0 | 0 | 0 | 16 | K | 2 | ROZPOCET | 0 | 0 | 0 | 0 | 0 | 4 | 0 | 16 | 1753181620
| Online PSC |  | https://podminky.urs.cz/item/CS_URS_2026_01/998741122 | [14 empty] | Online PSC | 2
| D | 742 | Elektroinstalace - slaboproud |  |  |  | 0 |  |  |  |  | 0 |  | 0.02548 |  | 0 | 2 | D | 1 | ROZPOCET | [6 empty] | 0
123 | K | 742110002 | Montáž trubek pro slaboproud plastových ohebných uložených pod omítku | m | 2 |  | 0 |  |  | zákl. přenesená |  | 0 | 0 | 0 | 0 | 0 | 16 | K | 2 | ROZPOCET | 0 | 0 | 0 | 0 | 0 | 4 | 0 | 16 | -359586692
| Online PSC |  | https://podminky.urs.cz/item/CS_URS_2026_01/742110002 | [14 empty] | Online PSC | 2
124 | M | 34571071 | trubka elektroinstalační ohebná z PVC (EN) 2316E | m | 1.05 |  | 0 |  |  | zákl. přenesená |  | 0 | 3e-05 | 3.15e-05 | 0 | 0 | 32 | M | 2 | ROZPOCET | 0 | 0 | 0 | 0 | 0 | 4 | 0 | 16 | -1680017497
125 | M | 34571073 | trubka elektroinstalační ohebná z PVC (EN) 2325 | m | 1.05 |  | 0 |  |  | zákl. přenesená |  | 0 | 7e-05 | 7.35e-05 | 0 | 0 | 32 | M | 2 | ROZPOCET | 0 | 0 | 0 | 0 | 0 | 4 | 0 | 16 | 1276279335
126 | K | 742110041 | Montáž lišt vkládacích pro slaboproud | m | 60 |  | 0 |  |  | zákl. přenesená |  | 0 | 0 | 0 | 0 | 0 | 16 | K | 2 | ROZPOCET | 0 | 0 | 0 | 0 | 0 | 4 | 0 | 16 | 889020350
| Online PSC |  | https://podminky.urs.cz/item/CS_URS_2026_01/742110041 | [14 empty] | Online PSC | 2
| P |  | Poznámka k položce: Lišty použity pro rozvody na povrchu – zeména na půdě, dále pokud vedení nelze schovat do trubek v dutinách SDK. Délky budou upřesněny na místě Lišty na půdě jsou v oddílu společná spotřeba, ale vedení je ve výkazu bytu | [14 empty] | P | 2
127 | M | 34571011 | lišta elektroinstalační vkládací hranatá 24x22mm | m | 31.5 |  | 0 |  |  | zákl. přenesená |  | 0 | 0.00015 | 0.004725 | 0 | 0 | 32 | M | 2 | ROZPOCET | 0 | 0 | 0 | 0 | 0 | 4 | 0 | 16 | 755360092
128 | M | 34571007 | lišta elektroinstalační vkládací hranatá PVC 40x20mm | m | 10.5 |  | 0 |  |  | zákl. přenesená |  | 0 | 0.00018 | 0.00189 | 0 | 0 | 32 | M | 2 | ROZPOCET | 0 | 0 | 0 | 0 | 0 | 4 | 0 | 16 | -2013254082
129 | M | 34571008 | lišta elektroinstalační vkládací hranatá PVC 40x40mm | m | 21 |  | 0 |  |  | zákl. přenesená |  | 0 | 0.00039 | 0.00819 | 0 | 0 | 32 | M | 2 | ROZPOCET | 0 | 0 | 0 | 0 | 0 | 4 | 0 | 16 | -1331918050
| P |  | Poznámka k položce: Lišty použity pro rozvody na povrchu – zeména na půdě, dále pokud vedení nelze schovat do trubek v dutinách SDK. Délky budou upřesněny na místě Lišty na půdě jsou v oddílu společná spotřeba, ale vedení je ve výkazu bytu | [14 empty] | P | 2
130 | K | 742110504 | Montáž krabic pro slaboproud zapuštěných plastových odbočných kruhových s víčkem | kus | 8 |  | 0 |  |  | zákl. přenesená |  | 0 | 0 | 0 | 0 | 0 | 16 | K | 2 | ROZPOCET | 0 | 0 | 0 | 0 | 0 | 4 | 0 | 16 | 1235531029
| Online PSC |  | https://podminky.urs.cz/item/CS_URS_2026_01/742110504 | [14 empty] | Online PSC | 2
131 | M | 34571451 | krabice pod omítku PVC přístrojová kruhová D 70mm hluboká | kus | 1 |  | 0 |  |  | zákl. přenesená |  | 0 | 5e-05 | 5e-05 | 0 | 0 | 32 | M | 2 | ROZPOCET | 0 | 0 | 0 | 0 | 0 | 4 | 0 | 16 | 746658679
132 | M | 34571459 | krabice pod omítku PVC odbočná čtvercová 100x100mm s víčkem | kus | 1 |  | 0 |  |  | zákl. přenesená |  | 0 | 0.00016 | 0.00016 | 0 | 0 | 32 | M | 2 | ROZPOCET | 0 | 0 | 0 | 0 | 0 | 4 | 0 | 16 | 1112419298
133 | M | 34562690 | svorkovnice krabicová šroubovací čtyřpólová pro 4x3 vodiče 1,5-4,0mm2, 400V | kus | 1 |  | 0 |  |  | zákl. přenesená |  | 0 | 4e-05 | 4e-05 | 0 | 0 | 32 | M | 2 | ROZPOCET | 0 | 0 | 0 | 0 | 0 | 4 | 0 | 16 | 1157904254
134 | M | 34571457 | krabice pod omítku PVC odbočná kruhová D 70mm s víčkem | kus | 5 |  | 0 |  |  | zákl. přenesená |  | 0 | 4e-05 | 0.0002 | 0 | 0 | 32 | M | 2 | ROZPOCET | 0 | 0 | 0 | 0 | 0 | 4 | 0 | 16 | 1934700570
135 | K | 742121001 | Montáž kabelů sdělovacích pro vnitřní rozvody do 15 žil | m | 57 |  | 0 |  |  | zákl. přenesená |  | 0 | 0 | 0 | 0 | 0 | 16 | K | 2 | ROZPOCET | 0 | 0 | 0 | 0 | 0 | 4 | 0 | 16 | -438232322
| Online PSC |  | https://podminky.urs.cz/item/CS_URS_2026_01/742121001 | [14 empty] | Online PSC | 2
136 | M | 34121301 | kabel koaxiální, jádro CU, izolace PVC, bílý, impedance 75 Ohm, pr. 7,05 mm | m | 0 |  | 0 |  |  | zákl. přenesená |  | 0 | 4e-05 | 0 | 0 | 0 | 32 | M | 2 | ROZPOCET | 0 | 0 | 0 | 0 | 0 | 4 | 0 | 16 | -755870947
| P |  | Poznámka k položce: Koaxiály do bytů jsou součástí instalace bytů, proto výměr je NULA | [14 empty] | P | 2
137 | M | 34121302 | kabel koaxiální, jádro CU, izolace PVC, černý, impedance 75 Ohm, UV odolné, pr. 7,1 mm | m | 14.4 |  | 0 |  |  | zákl. přenesená |  | 0 | 5e-05 | 0.00072 | 0 | 0 | 32 | M | 2 | ROZPOCET | 0 | 0 | 0 | 0 | 0 | 4 | 0 | 16 | -1445264990
138 | M | 34113150 | kabel ovládací průmyslový stíněný laminovanou Al fólií s příložným Cu drátem jádro Cu plné izolace PVC plášť PVC 250V (JYTY) 4x1,00mm2 | m | 54 |  | 0 |  |  | zákl. přenesená |  | 0 | 8e-05 | 0.00432 | 0 | 0 | 32 | M | 2 | ROZPOCET | 0 | 0 | 0 | 0 | 0 | 4 | 0 | 16 | 270650645
139 | M | 34140822 | vodič propojovací jádro Cu plné izolace PVC 300/500V (H05V-U) 1x1,00mm2 | m | 12 |  | 0 |  |  | zákl. přenesená |  | 0 | 2e-05 | 0.00024 | 0 | 0 | 32 | M | 2 | ROZPOCET | 0 | 0 | 0 | 0 | 0 | 4 | 0 | 16 | 579223882
| P |  | Poznámka k položce: protahovací drát – možno použít také AY 2,5 a po vytažení opětovně použít | [14 empty] | P | 2
140 | K | 742310001 | Montáž napájecího modulu k domácímu telefonu na DIN lištu | kus | 1 |  | 0 |  |  | zákl. přenesená |  | 0 | 0 | 0 | 0 | 0 | 16 | K | 2 | ROZPOCET | 0 | 0 | 0 | 0 | 0 | 4 | 0 | 16 | 277744357
| Online PSC |  | https://podminky.urs.cz/item/CS_URS_2026_01/742310001 | [14 empty] | Online PSC | 2
141 | M | 38227042 | zdroj napájecí domácího telefonu a zvonkového tabla pro 2-68 uživatelů | kus | 1 |  | 0 |  |  | zákl. přenesená |  | 0 | 0.0015 | 0.0015 | 0 | 0 | 32 | M | 2 | ROZPOCET | 0 | 0 | 0 | 0 | 0 | 4 | 0 | 16 | -1876151421
142 | K | 742310002 | Montáž komunikačního tabla k domácímu telefonu | kus | 1 |  | 0 |  |  | zákl. přenesená |  | 0 | 0 | 0 | 0 | 0 | 16 | K | 2 | ROZPOCET | 0 | 0 | 0 | 0 | 0 | 4 | 0 | 16 | 31969503
| Online PSC |  | https://podminky.urs.cz/item/CS_URS_2026_01/742310002 | [14 empty] | Online PSC | 2
143 | M | 38226103 | zvonkové tablo s elektronickým vrátným 8 tlačítek, rámeček pod omítkou | kus | 1 |  | 0 |  |  | zákl. přenesená |  | 0 | 0.0015 | 0.0015 | 0 | 0 | 32 | M | 2 | ROZPOCET | 0 | 0 | 0 | 0 | 0 | 4 | 0 | 16 | -1939346038
| P |  | Poznámka k položce: Náhrada náplně stávajícího EV. Pro sběrnicový 2drátový rozvod. Srovnatelná položka | [14 empty] | P | 2
144 | K | 742310006 | Montáž domácího nástěnného audio/video telefonu | kus | 4 |  | 0 |  |  | zákl. přenesená |  | 0 | 0 | 0 | 0 | 0 | 16 | K | 2 | ROZPOCET | 0 | 0 | 0 | 0 | 0 | 4 | 0 | 16 | 837939358
| Online PSC |  | https://podminky.urs.cz/item/CS_URS_2026_01/742310006 | [14 empty] | Online PSC | 2
| P |  | Poznámka k položce: Náhrada náplně stávajícího EV. Pro sběrnicový 2drátový rozvod. Srovnatelná položka | [14 empty] | P | 2
145 | M | 38226805 | domovní telefon s ovládáním elektrického zámku | kus | 4 |  | 0 |  |  | zákl. přenesená |  | 0 | 0.00045 | 0.0018 | 0 | 0 | 32 | M | 2 | ROZPOCET | 0 | 0 | 0 | 0 | 0 | 4 | 0 | 16 | 999065540
146 | K | 742360151 | Montáž tlačítka | kus | 4 |  | 0 |  |  | zákl. přenesená |  | 0 | 0 | 0 | 0 | 0 | 16 | K | 2 | ROZPOCET | 0 | 0 | 0 | 0 | 0 | 4 | 0 | 16 | -906830104
| Online PSC |  | https://podminky.urs.cz/item/CS_URS_2026_01/742360151 | [14 empty] | Online PSC | 2
147 | M | 34531735 | ovladač zvonkový tlačítkový 3171-8011 jednonásobný | kus | 4 |  | 0 |  |  | zákl. přenesená |  | 0 | 1e-05 | 4e-05 | 0 | 0 | 32 | M | 2 | ROZPOCET | 0 | 0 | 0 | 0 | 0 | 4 | 0 | 16 | 1189193376
148 | K | 742420061 | Montáž rozvodnice STA | kus | 1 |  | 0 |  |  | zákl. přenesená |  | 0 | 0 | 0 | 0 | 0 | 16 | K | 2 | ROZPOCET | 0 | 0 | 0 | 0 | 0 | 4 | 0 | 16 | 1817172070
| Online PSC |  | https://podminky.urs.cz/item/CS_URS_2026_01/742420061 | [14 empty] | Online PSC | 2
149 | M | 35800015 | komponenty pro rozvod STA – obsahující slučovač DVB-T,FM a rozbočovače, dále zařízeni pro příjem WIFI a ochranu proti přepětí | kus | 1 |  | 0 |  |  | zákl. přenesená |  | 0 | 0 | 0 | 0 | 0 | 32 | M | 2 | ROZPOCET | 0 | 0 | 0 | 0 | 0 | 4 | 0 | 16 | -1773052244
| P |  | Poznámka k položce: Srovnatelné položky. Rozvod společné antény pro max. 5 účastníků, náhrady staré STA, anteny popnechány | [14 empty] | P | 2
150 | K | 998742122 | Přesun hmot tonážní pro slaboproud ruční v objektech v do 12 m | t | 0.182 |  | 0 |  |  | zákl. přenesená |  | 0 | 0 | 0 | 0 | 0 | 16 | K | 2 | ROZPOCET | 0 | 0 | 0 | 0 | 0 | 4 | 0 | 16 | -111905136
| Online PSC |  | https://podminky.urs.cz/item/CS_URS_2026_01/998742122 | [14 empty] | Online PSC | 2
151 | K | HZS2232 | Hodinová zúčtovací sazba elektrikář odborný | hod | 8 |  | 0 |  |  | zákl. přenesená |  | 0 | 0 | 0 | 0 | 0 | 512 | K | 2 | ROZPOCET | 0 | 0 | 0 | 0 | 0 | 4 | 0 | 512 | 1021599346
| Online PSC |  | https://podminky.urs.cz/item/CS_URS_2026_01/HZS2232 | [14 empty] | Online PSC | 2
| P |  | Poznámka k položce: Hod. Sazby jsou k zprovoznění rozvodů STA od rozvaděče slaboroudu a oživení systému DT | [14 empty] | P | 2
| D | M | Práce a dodávky M |  |  |  | 0 |  |  |  |  | 0 |  | 0.019604 |  | 1.1829 | 3 | D | 0 | ROZPOCET | [6 empty] | 0
| D | 46-M | Zemní práce při extr.mont.pracích |  |  |  | 0 |  |  |  |  | 0 |  | 0.019604 |  | 1.1829 | 3 | D | 1 | ROZPOCET | [6 empty] | 0
152 | K | 468081311 | Vybourání otvorů pro elektroinstalace ve zdivu cihelném pl do 0,0225 m2 tl do 15 cm | kus | 2 |  | 0 |  |  | zákl. přenesená |  | 0 | 0 | 0 | 0.004 | 0.008 | 64 | K | 2 | ROZPOCET | 0 | 0 | 0 | 0 | 0 | 4 | 0 | 64 | 946560111
| Online PSC |  | https://podminky.urs.cz/item/CS_URS_2026_01/468081311 | [14 empty] | Online PSC | 2
153 | K | 468081312 | Vybourání otvorů pro elektroinstalace ve zdivu cihelném pl do 0,0225 m2 tl přes 15 do 30 cm | kus | 3 |  | 0 |  |  | zákl. přenesená |  | 0 | 0 | 0 | 0.008 | 0.024 | 64 | K | 2 | ROZPOCET | 0 | 0 | 0 | 0 | 0 | 4 | 0 | 64 | 1577769371
| Online PSC |  | https://podminky.urs.cz/item/CS_URS_2026_01/468081312 | [14 empty] | Online PSC | 2
154 | K | 468081313 | Vybourání otvorů pro elektroinstalace ve zdivu cihelném pl do 0,0225 m2 tl přes 30 do 45 cm | kus | 1 |  | 0 |  |  | zákl. přenesená |  | 0 | 0 | 0 | 0.012 | 0.012 | 64 | K | 2 | ROZPOCET | 0 | 0 | 0 | 0 | 0 | 4 | 0 | 64 | 928921154
| Online PSC |  | https://podminky.urs.cz/item/CS_URS_2026_01/468081313 | [14 empty] | Online PSC | 2
155 | K | 468081314 | Vybourání otvorů pro elektroinstalace ve zdivu cihelném pl do 0,0225 m2 tl přes 45 do 60 cm | kus | 3 |  | 0 |  |  | zákl. přenesená |  | 0 | 0 | 0 | 0.016 | 0.048 | 64 | K | 2 | ROZPOCET | 0 | 0 | 0 | 0 | 0 | 4 | 0 | 64 | 566792379
| Online PSC |  | https://podminky.urs.cz/item/CS_URS_2026_01/468081314 | [14 empty] | Online PSC | 2
156 | K | 468082112 | Vybourání otvorů pro elektroinstalace stropech a klenbách keramických pl do 0,09 m2 tl přes 10 do 20 cm | kus | 3 |  | 0 |  |  | zákl. přenesená |  | 0 | 0 | 0 | 0.03 | 0.09 | 64 | K | 2 | ROZPOCET | 0 | 0 | 0 | 0 | 0 | 4 | 0 | 64 | -1149544297
| Online PSC |  | https://podminky.urs.cz/item/CS_URS_2026_01/468082112 | [14 empty] | Online PSC | 2
157 | K | 468101412 | Vysekání rýh pro montáž trubek a kabelů v cihelných zdech hl do 3 cm a š přes 3 do 5 cm | m | 80 |  | 0 |  |  | zákl. přenesená |  | 0 | 0 | 0 | 0.003 | 0.24 | 64 | K | 2 | ROZPOCET | 0 | 0 | 0 | 0 | 0 | 4 | 0 | 64 | -583098000
| Online PSC |  | https://podminky.urs.cz/item/CS_URS_2026_01/468101412 | [14 empty] | Online PSC | 2
158 | K | 468101431 | Vysekání rýh pro montáž trubek a kabelů v cihelných zdech hl přes 5 do 7 cm a š do 7 cm | m | 5 |  | 0 |  |  | zákl. přenesená |  | 0 | 0 | 0 | 0.009 | 0.045 | 64 | K | 2 | ROZPOCET | 0 | 0 | 0 | 0 | 0 | 4 | 0 | 64 | -945707633
| Online PSC |  | https://podminky.urs.cz/item/CS_URS_2026_01/468101431 | [14 empty] | Online PSC | 2
159 | K | 468101433 | Vysekání rýh pro montáž trubek a kabelů v cihelných zdech hl přes 5 do 7 cm a š přes 10 do 15 cm | m | 3 |  | 0 |  |  | zákl. přenesená |  | 0 | 0 | 0 | 0.019 | 0.057 | 64 | K | 2 | ROZPOCET | 0 | 0 | 0 | 0 | 0 | 4 | 0 | 64 | 1871840694
| Online PSC |  | https://podminky.urs.cz/item/CS_URS_2026_01/468101433 | [14 empty] | Online PSC | 2
160 | K | 468091311 | Vysekání kapes a výklenků ve zdivu cihelném pro krabice 7x7x5 cm | kus | 50 |  | 0 |  |  | zákl. přenesená |  | 0 | 0 | 0 | 5e-05 | 0.0025 | 64 | K | 2 | ROZPOCET | 0 | 0 | 0 | 0 | 0 | 4 | 0 | 64 | -177697598
| Online PSC |  | https://podminky.urs.cz/item/CS_URS_2026_01/468091311 | [14 empty] | Online PSC | 2
161 | K | 468091312 | Vysekání kapes a výklenků ve zdivu cihelném pro krabice 10x10x8 cm | kus | 2 |  | 0 |  |  | zákl. přenesená |  | 0 | 0 | 0 | 0.0012 | 0.0024 | 64 | K | 2 | ROZPOCET | 0 | 0 | 0 | 0 | 0 | 4 | 0 | 64 | 1944301545
| Online PSC |  | https://podminky.urs.cz/item/CS_URS_2026_01/468091312 | [14 empty] | Online PSC | 2
162 | K | 468091313 | Vysekání kapes a výklenků ve zdivu cihelném pro krabice 15x15x10 cm | kus | 2 |  | 0 |  |  | zákl. přenesená |  | 0 | 0 | 0 | 0.003 | 0.006 | 64 | K | 2 | ROZPOCET | 0 | 0 | 0 | 0 | 0 | 4 | 0 | 64 | 1018595481
| Online PSC |  | https://podminky.urs.cz/item/CS_URS_2026_01/468091313 | [14 empty] | Online PSC | 2
163 | K | 460941211 | Vyplnění a omítnutí rýh při elektroinstalacích ve stěnách hl do 3 cm a š do 3 cm | m | 80 |  | 0 |  |  | zákl. přenesená |  | 0 | 0.00015 | 0.012 | 0 | 0 | 64 | K | 2 | ROZPOCET | 0 | 0 | 0 | 0 | 0 | 4 | 0 | 64 | 1086656982
| Online PSC |  | https://podminky.urs.cz/item/CS_URS_2026_01/460941211 | [14 empty] | Online PSC | 2
164 | K | 460941212 | Vyplnění a omítnutí rýh při elektroinstalacích ve stěnách hl do 3 cm a š přes 3 do 5 cm | m | 5 |  | 0 |  |  | zákl. přenesená |  | 0 | 0.00026 | 0.0013 | 0 | 0 | 64 | K | 2 | ROZPOCET | 0 | 0 | 0 | 0 | 0 | 4 | 0 | 64 | 1123394689
| Online PSC |  | https://podminky.urs.cz/item/CS_URS_2026_01/460941212 | [14 empty] | Online PSC | 2
165 | K | 460941233 | Vyplnění a omítnutí rýh při elektroinstalacích ve stěnách hl přes 5 do 7 cm a š přes 10 do 15 cm | m | 3 |  | 0 |  |  | zákl. přenesená |  | 0 | 0.00178 | 0.00534 | 0 | 0 | 64 | K | 2 | ROZPOCET | 0 | 0 | 0 | 0 | 0 | 4 | 0 | 64 | -411319203
| Online PSC |  | https://podminky.urs.cz/item/CS_URS_2026_01/460941233 | [14 empty] | Online PSC | 2
| P |  | Poznámka k položce: hlavní vedení u rozvaděčů | [14 empty] | P | 2
166 | K | 468091351 | Vysekání kapes a výklenků ve zdivu cihelném pro elektroinstalační zařízení plochy přes 0,25 m2 jakékoliv hl | m3 | 0.36 |  | 0 |  |  | zákl. přenesená |  | 0 | 0 | 0 | 1.8 | 0.648 | 64 | K | 2 | ROZPOCET | 0 | 0 | 0 | 0 | 0 | 4 | 0 | 64 | -295305399
| Online PSC |  | https://podminky.urs.cz/item/CS_URS_2026_01/468091351 | [14 empty] | Online PSC | 2
| P |  | Poznámka k položce: Výpočet: Plocha 0,85 x 1,7, x hl. 0,25 = 0,36 m3 | [14 empty] | P | 2
167 | K | 460932141 | Osazení hmoždinek pro elektroinstalace včetně vyvrtání otvoru ve stropech keramických průměru do 8 mm | kus | 20 |  | 0 |  |  | zákl. přenesená |  | 0 | 0 | 0 | 0 | 0 | 64 | K | 2 | ROZPOCET | 0 | 0 | 0 | 0 | 0 | 4 | 0 | 64 | 2082412800
| Online PSC |  | https://podminky.urs.cz/item/CS_URS_2026_01/460932141 | [14 empty] | Online PSC | 2
168 | K | 460932111 | Osazení hmoždinek pro elektroinstalace včetně vyvrtání otvoru ve stěnách cihelných průměru do 8 mm | kus | 40 |  | 0 |  |  | zákl. přenesená |  | 0 | 0 | 0 | 0 | 0 | 64 | K | 2 | ROZPOCET | 0 | 0 | 0 | 0 | 0 | 4 | 0 | 64 | -73895022
| Online PSC |  | https://podminky.urs.cz/item/CS_URS_2026_01/460932111 | [14 empty] | Online PSC | 2
169 | M | 56281002 | hmoždinky univerzální 8x40 | 100kus | 0.65 |  | 0 |  |  | zákl. přenesená |  | 0 | 0.00013 | 8.45e-05 | 0 | 0 | 256 | M | 2 | ROZPOCET | 0 | 0 | 0 | 0 | 0 | 4 | 0 | 64 | -520062641
170 | M | 31142015 | vrut ocelový hlava půlkulová drážka křížová 4x40mm | 100kus | 0.65 |  | 0 |  |  | zákl. přenesená |  | 0 | 0.00027 | 0.0001755 | 0 | 0 | 256 | M | 2 | ROZPOCET | 0 | 0 | 0 | 0 | 0 | 4 | 0 | 64 | 1685203306
171 | M | 34572332 | páska stahovací kabelová 12,6x500mm | 100kus | 0.2 |  | 0 |  |  | zákl. přenesená |  | 0 | 0.00352 | 0.000704 | 0 | 0 | 256 | M | 2 | ROZPOCET | 0 | 0 | 0 | 0 | 0 | 4 | 0 | 64 | -1034718083
| P |  | Poznámka k položce: Páska se použije pro uchycení jednotlivých kabelů nad podhledem chodby | [14 empty] | P | 2
172 | K | 469972212 | Odvoz vybouraných hmot při elektromontážích do 1 km | t | 1.183 |  | 0 |  |  | zákl. přenesená |  | 0 | 0 | 0 | 0 | 0 | 64 | K | 2 | ROZPOCET | 0 | 0 | 0 | 0 | 0 | 4 | 0 | 64 | -1616731329
| Online PSC |  | https://podminky.urs.cz/item/CS_URS_2026_01/469972212 | [14 empty] | Online PSC | 2
173 | K | 469972222 | Příplatek k odvozu vybouraných hmot při elektromontážích za každý další 1 km | t | 16.562 |  | 0 |  |  | zákl. přenesená |  | 0 | 0 | 0 | 0 | 0 | 64 | K | 2 | ROZPOCET | 0 | 0 | 0 | 0 | 0 | 4 | 0 | 64 | 1580021871
| Online PSC |  | https://podminky.urs.cz/item/CS_URS_2026_01/469972222 | [14 empty] | Online PSC | 2
174 | K | 469973116 | Poplatek za uložení na skládce (skládkovné) stavebního odpadu směsného kód odpadu 17 09 04 | t | 1.183 |  | 0 |  |  | zákl. přenesená |  | 0 | 0 | 0 | 0 | 0 | 64 | K | 2 | ROZPOCET | 0 | 0 | 0 | 0 | 0 | 4 | 0 | 64 | -602542191
| Online PSC |  | https://podminky.urs.cz/item/CS_URS_2026_01/469973116 | [14 empty] | Online PSC | 2
175 | K | HZS2491 | Hodinové zúčtovací sazby profesí PSV zednické výpomoci a pomocné práce PSV dělník zednických výpomocí | hod | 8 |  | 0 |  |  | zákl. přenesená |  | 0 | 0 | 0 | 0 | 0 | 512 | K | 2 | ROZPOCET | 0 | 0 | 0 | 0 | 0 | 4 | 0 | 512 | -145441472
| Online PSC |  | https://podminky.urs.cz/item/CS_URS_2026_01/HZS2491 | [14 empty] | Online PSC | 2
176 | K | HZS1301 | Hodinové zúčtovací sazby profesí HSV provádění konstrukcí zedník | hod | 4 |  | 0 |  |  | zákl. přenesená |  | 0 | 0 | 0 | 0 | 0 | 512 | K | 2 | ROZPOCET | 0 | 0 | 0 | 0 | 0 | 4 | 0 | 512 | -1999818199
| Online PSC |  | https://podminky.urs.cz/item/CS_URS_2026_01/HZS1301 | [14 empty] | Online PSC | 2
| P |  | Poznámka k položce: Zednické výpomoci jsou odborně odhadnuty. Účtovány ale budou podle skutečnosti | [14 empty] | P | 2

## PS 03 - Vnitřní rozvod plynu_04
{42acb5d9-3bd6-4e08-b5b0-78924ca20f56}
2
| KRYCÍ LIST SOUPISU PRACÍ | [7 empty] | v --- níže se nacházejí doplnkové a pomocné údaje k sestavám --- v | [8 empty] | True
Stavba:
Plzeň zastávka ON - oprava bytové části
Objekt:
SO 05 - Oprava bytové části - společné prostory
Soupis:
PS 03 - Vnitřní rozvod plynu
| KSO: |  |  |  |  | CC-CZ:
| Místo: |  | parc. č. 6594, k.ú. Plzeň |  |  | Datum: | 18. 5. 2026
| Zadavatel: |  |  |  |  | IČ: | 70994234
|  | Správa železnic, s.o., Dlážděná 1003/7, Praha 1 |  |  |  | DIČ: | CZ70994234
| Uchazeč: |  |  |  |  | IČ: | Vyplň údaj
|  | Vyplň údaj |  |  |  | DIČ: | Vyplň údaj
| Projektant: |  |  |  |  | IČ: | 28538366
|  | SILETI CZ, s.r.o., Seifertova 2919/12, Praha 2 |  |  |  | DIČ: | CZ28538366
| Zpracovatel: |  |  |  |  | IČ: | 28538366
|  | SILETI CZ, s.r.o., Seifertova 2919/12, Praha 2 |  |  |  | DIČ: | CZ28538366
Poznámka:
| Cena bez DPH | [5 empty] | 0
|  |  | Základ daně |  |  | Sazba daně | Výše daně
| DPH | základní | 0 |  |  | 21% | 0
|  | snížená | 0 |  |  | 12% | 0
| DPH | zákl. přenesená | 0 |  |  | 21% | 0
|  | sníž. přenesená | 0 |  |  | 12% | 0
|  | nulová | 0 |  |  | 0% | 0
| Cena s DPH |  |  | v | CZK |  | 0
| Projektant |  |  | Zpracovatel
| Datum a podpis: |  | Razítko | Datum a podpis: |  |  | Razítko
| Objednavatel |  |  | Uchazeč
| Datum a podpis: |  | Razítko | Datum a podpis: |  |  | Razítko
REKAPITULACE ČLENĚNÍ SOUPISU PRACÍ
Stavba:
Plzeň zastávka ON - oprava bytové části
Objekt:
SO 05 - Oprava bytové části - společné prostory
Soupis:
PS 03 - Vnitřní rozvod plynu
Místo: |  |  | parc. č. 6594, k.ú. Plzeň |  |  | Datum: | 18. 5. 2026
Zadavatel: |  |  | Správa železnic, s.o., Dlážděná 1003/7, Praha 1 |  |  | Projektant: | SILETI CZ, s.r.o., Seifertova 2919/12, Praha 2
Uchazeč: |  |  | Vyplň údaj |  |  | Zpracovatel: | SILETI CZ, s.r.o., Seifertova 2919/12, Praha 2
Kód dílu - Popis | [6 empty] | Cena celkem [CZK]
Náklady ze soupisu prací | [6 empty] | 0 | [11 empty] | -1
| PSV - Práce a dodávky PSV | [5 empty] | 0
| 789 - Povrchové úpravy ocelových konstrukcí a technologických zařízení | [5 empty] | 0
| M - Práce a dodávky M | [5 empty] | 0
| 23-M - Montáže potrubí | [5 empty] | 0
SOUPIS PRACÍ
Stavba:
Plzeň zastávka ON - oprava bytové části
Objekt:
SO 05 - Oprava bytové části - společné prostory
Soupis:
PS 03 - Vnitřní rozvod plynu
Místo: |  |  | parc. č. 6594, k.ú. Plzeň |  |  | Datum: | 18. 5. 2026
Zadavatel: |  |  | Správa železnic, s.o., Dlážděná 1003/7, Praha 1 |  |  | Projektant: | SILETI CZ, s.r.o., Seifertova 2919/12, Praha 2
Uchazeč: |  |  | Vyplň údaj |  |  | Zpracovatel: | SILETI CZ, s.r.o., Seifertova 2919/12, Praha 2
PČ | Typ | Kód | Popis | MJ | Množství | J.cena [CZK] | Cena celkem [CZK] | Cenová soustava |  | DPH | J. Nh [h] | Nh celkem [h] | J. hmotnost [t] | Hmotnost celkem [t] | J. suť [t] | Suť Celkem [t]
Náklady soupisu celkem | [6 empty] | 0 |  |  |  |  | 0 |  | 0.01246 |  | 0 |  | D | -1 | [7 empty] | 0
| D | PSV | Práce a dodávky PSV |  |  |  | 0 |  |  |  |  | 0 |  | 0.0017 |  | 0 | 2 | D | 0 | ROZPOCET | [6 empty] | 0
| D | 789 | Povrchové úpravy ocelových konstrukcí a technologických zařízení |  |  |  | 0 |  |  |  |  | 0 |  | 0.0017 |  | 0 | 2 | D | 1 | ROZPOCET | [6 empty] | 0
1 | K | 789331110 | Zhotovení nátěru potrubí do DN 50 jednosložkového základního tl do 40 µm | m2 | 5.12 |  | 0 |  |  | zákl. přenesená |  | 0 | 0 | 0 | 0 | 0 | 16 | K | 2 | ROZPOCET | 0 | 0 | 0 | 0 | 0 | 4 | 0 | 16 | -2032264809
| Online PSC |  | https://podminky.urs.cz/item/CS_URS_2026_01/789331110 | [14 empty] | Online PSC | 2
2 | K | 789331220 | Zhotovení nátěru potrubí do DN 50 dvousložkového krycího (vrchního) tl do 40 µm | m2 | 2.56 |  | 0 |  |  | zákl. přenesená |  | 0 | 0 | 0 | 0 | 0 | 16 | K | 2 | ROZPOCET | 0 | 0 | 0 | 0 | 0 | 4 | 0 | 16 | -2013100968
| Online PSC |  | https://podminky.urs.cz/item/CS_URS_2026_01/789331220 | [14 empty] | Online PSC | 2
3 | M | 24626715 | hmota nátěrová syntetická základní antikorozní na kovy | litr | 1 |  | 0 |  |  | zákl. přenesená |  | 0 | 0.0012 | 0.0012 | 0 | 0 | 32 | M | 2 | ROZPOCET | 0 | 0 | 0 | 0 | 0 | 4 | 0 | 16 | -766411305
4 | M | 24613582 | hmota nátěrová PUR krycí (email) na kovy | kg | 0.5 |  | 0 |  |  | zákl. přenesená |  | 0 | 0.001 | 0.0005 | 0 | 0 | 32 | M | 2 | ROZPOCET | 0 | 0 | 0 | 0 | 0 | 4 | 0 | 16 | 520539238
| D | M | Práce a dodávky M |  |  |  | 0 |  |  |  |  | 0 |  | 0.01076 |  | 0 | 3 | D | 0 | ROZPOCET | [6 empty] | 0
| D | 23-M | Montáže potrubí |  |  |  | 0 |  |  |  |  | 0 |  | 0.01076 |  | 0 | 3 | D | 1 | ROZPOCET | [6 empty] | 0
5 | K | 230011015 | Montáž potrubí trouby ocelové hladké tř.11-13 D 25 mm, tl 3,2 mm | m | 4 |  | 0 |  |  | zákl. přenesená |  | 0 | 1e-05 | 4e-05 | 0 | 0 | 64 | K | 2 | ROZPOCET | 0 | 0 | 0 | 0 | 0 | 4 | 0 | 64 | 1374590046
| Online PSC |  | https://podminky.urs.cz/item/CS_URS_2026_01/230011015 | [14 empty] | Online PSC | 2
6 | M | 14011017 | trubka ocelová bezešvá hladká jakost 11 353 33,7x3,2mm | m | 4 |  | 0 |  |  | zákl. přenesená |  | 0 | 0.00246 | 0.00984 | 0 | 0 | 256 | M | 2 | ROZPOCET | 0 | 0 | 0 | 0 | 0 | 4 | 0 | 64 | -1942811928
7 | K | 230011031 | Montáž potrubí trouby ocelové hladké tř.11-13 D 44,5 mm, tl 3,2 mm | m | 4 |  | 0 |  |  | zákl. přenesená |  | 0 | 2e-05 | 8e-05 | 0 | 0 | 64 | K | 2 | ROZPOCET | 0 | 0 | 0 | 0 | 0 | 4 | 0 | 64 | 822479474
| Online PSC |  | https://podminky.urs.cz/item/CS_URS_2026_01/230011031 | [14 empty] | Online PSC | 2
8 | M | 42200001 | ocelová trubka černá bezešvá DN40 (48,3x3,2) | m | 4 |  | 0 |  |  | zákl. přenesená |  | 0 | 0 | 0 | 0 | 0 | 256 | M | 2 | ROZPOCET | 0 | 0 | 0 | 0 | 0 | 4 | 0 | 64 | -1245030584
9 | K | 230011045 | Montáž potrubí trouby ocelové hladké tř.11-13 D 60,3 mm, tl 2,9 mm | m | 10 |  | 0 |  |  | zákl. přenesená |  | 0 | 2e-05 | 0.0002 | 0 | 0 | 64 | K | 2 | ROZPOCET | 0 | 0 | 0 | 0 | 0 | 4 | 0 | 64 | 129311803
| Online PSC |  | https://podminky.urs.cz/item/CS_URS_2026_01/230011045 | [14 empty] | Online PSC | 2
10 | M | 42200002 | ocelová trubka bezešvá černá DN50 | m | 10 |  | 0 |  |  | zákl. přenesená |  | 0 | 0 | 0 | 0 | 0 | 256 | M | 2 | ROZPOCET | 0 | 0 | 0 | 0 | 0 | 4 | 0 | 64 | -1745973537
11 | K | 230021021 | Montáž trubní díly přivařovací tř.11-13 do 1 kg D 31,8 mm tl 2,9 mm | kus | 4 |  | 0 |  |  | zákl. přenesená |  | 0 | 3e-05 | 0.00012 | 0 | 0 | 64 | K | 2 | ROZPOCET | 0 | 0 | 0 | 0 | 0 | 4 | 0 | 64 | 2103723705
| Online PSC |  | https://podminky.urs.cz/item/CS_URS_2026_01/230021021 | [14 empty] | Online PSC | 2
12 | M | 42200003 | koleno přivařovací DN25 | kus | 4 |  | 0 |  |  | zákl. přenesená |  | 0 | 0 | 0 | 0 | 0 | 256 | M | 2 | ROZPOCET | 0 | 0 | 0 | 0 | 0 | 4 | 0 | 64 | -1777641696
13 | K | 230021045 | Montáž trubní díly přivařovací tř.11-13 do 1 kg D 60,3 mm tl 2,9 mm | kus | 3 |  | 0 |  |  | zákl. přenesená |  | 0 | 0.00012 | 0.00036 | 0 | 0 | 64 | K | 2 | ROZPOCET | 0 | 0 | 0 | 0 | 0 | 4 | 0 | 64 | -634077967
| Online PSC |  | https://podminky.urs.cz/item/CS_URS_2026_01/230021045 | [14 empty] | Online PSC | 2
14 | M | 42200004 | koleno varné DN50 | kus | 3 |  | 0 |  |  | zákl. přenesená |  | 0 | 0 | 0 | 0 | 0 | 256 | M | 2 | ROZPOCET | 0 | 0 | 0 | 0 | 0 | 4 | 0 | 64 | 1888219417
15 | K | 230040006 | Montáž trubní díly závitové DN 1" | kus | 4 |  | 0 |  |  | zákl. přenesená |  | 0 | 3e-05 | 0.00012 | 0 | 0 | 64 | K | 2 | ROZPOCET | 0 | 0 | 0 | 0 | 0 | 4 | 0 | 64 | -1198547814
| Online PSC |  | https://podminky.urs.cz/item/CS_URS_2026_01/230040006 | [14 empty] | Online PSC | 2
16 | M | 42200005 | kulový uzávěr DN25 | kus | 4 |  | 0 |  |  | zákl. přenesená |  | 0 | 0 | 0 | 0 | 0 | 256 | M | 2 | ROZPOCET | 0 | 0 | 0 | 0 | 0 | 4 | 0 | 64 | 1151113520
17 | K | 230050002 | Montáž uložení přišroubováním DN přes 25 do 50 mm | kg | 5 |  | 0 |  |  | zákl. přenesená |  | 0 | 0 | 0 | 0 | 0 | 64 | K | 2 | ROZPOCET | 0 | 0 | 0 | 0 | 0 | 4 | 0 | 64 | -1424997201
| Online PSC |  | https://podminky.urs.cz/item/CS_URS_2026_01/230050002 | [14 empty] | Online PSC | 2
18 | M | 42200006 | třmen DN25-32 šroubovací | kus | 7 |  | 0 |  |  | zákl. přenesená |  | 0 | 0 | 0 | 0 | 0 | 256 | M | 2 | ROZPOCET | 0 | 0 | 0 | 0 | 0 | 4 | 0 | 64 | 1533204319

## PS 04 - Zdravotně technic..._04
{6532c46e-93e1-49d2-a8ad-9056a241684f}
1
| KRYCÍ LIST SOUPISU PRACÍ | [7 empty] | v --- níže se nacházejí doplnkové a pomocné údaje k sestavám --- v | [8 empty] | True
Stavba:
Plzeň zastávka ON - oprava bytové části
Objekt:
SO 05 - Oprava bytové části - společné prostory
Soupis:
PS 04 - Zdravotně technické instalace
| KSO: |  |  |  |  | CC-CZ:
| Místo: |  | parc. č. 6594, k.ú. Plzeň |  |  | Datum: | 18. 5. 2026
| Zadavatel: |  |  |  |  | IČ: | 70994234
|  | Správa železnic, s.o., Dlážděná 1003/7, Praha 1 |  |  |  | DIČ: | CZ70994234
| Uchazeč: |  |  |  |  | IČ: | Vyplň údaj
|  | Vyplň údaj |  |  |  | DIČ: | Vyplň údaj
| Projektant: |  |  |  |  | IČ: | 28538366
|  | SILETI CZ, s.r.o., Seifertova 2919/12, Praha 2 |  |  |  | DIČ: | CZ28538366
| Zpracovatel: |  |  |  |  | IČ: | 28538366
|  | SILETI CZ, s.r.o., Seifertova 2919/12, Praha 2 |  |  |  | DIČ: | CZ28538366
Poznámka:
| Cena bez DPH | [5 empty] | 0
|  |  | Základ daně |  |  | Sazba daně | Výše daně
| DPH | základní | 0 |  |  | 21% | 0
|  | snížená | 0 |  |  | 12% | 0
| DPH | zákl. přenesená | 0 |  |  | 21% | 0
|  | sníž. přenesená | 0 |  |  | 12% | 0
|  | nulová | 0 |  |  | 0% | 0
| Cena s DPH |  |  | v | CZK |  | 0
| Projektant |  |  | Zpracovatel
| Datum a podpis: |  | Razítko | Datum a podpis: |  |  | Razítko
| Objednavatel |  |  | Uchazeč
| Datum a podpis: |  | Razítko | Datum a podpis: |  |  | Razítko
REKAPITULACE ČLENĚNÍ SOUPISU PRACÍ
Stavba:
Plzeň zastávka ON - oprava bytové části
Objekt:
SO 05 - Oprava bytové části - společné prostory
Soupis:
PS 04 - Zdravotně technické instalace
Místo: |  |  | parc. č. 6594, k.ú. Plzeň |  |  | Datum: | 18. 5. 2026
Zadavatel: |  |  | Správa železnic, s.o., Dlážděná 1003/7, Praha 1 |  |  | Projektant: | SILETI CZ, s.r.o., Seifertova 2919/12, Praha 2
Uchazeč: |  |  | Vyplň údaj |  |  | Zpracovatel: | SILETI CZ, s.r.o., Seifertova 2919/12, Praha 2
Kód dílu - Popis | [6 empty] | Cena celkem [CZK]
Náklady ze soupisu prací | [6 empty] | 0 | [11 empty] | -1
| HSV - Práce a dodávky HSV | [5 empty] | 0
| 3 - Svislé a kompletní konstrukce | [5 empty] | 0
| 6 - Úpravy povrchů, podlahy a osazování výplní | [5 empty] | 0
| 9 - Ostatní konstrukce a práce, bourání | [5 empty] | 0
| 997 - Doprava suti a vybouraných hmot | [5 empty] | 0
| 998 - Přesun hmot | [5 empty] | 0
| PSV - Práce a dodávky PSV | [5 empty] | 0
| 713 - Izolace tepelné | [5 empty] | 0
| 721 - Zdravotechnika - vnitřní kanalizace | [5 empty] | 0
| 722 - Zdravotechnika - vnitřní vodovod | [5 empty] | 0
| 725 - Zdravotechnika - zařizovací předměty | [5 empty] | 0
| 727 - Zdravotechnika - protipožární ochrana | [5 empty] | 0
| 732 - Ústřední vytápění - strojovny | [5 empty] | 0
| 765 - Krytina skládaná | [5 empty] | 0
| 767 - Konstrukce zámečnické | [5 empty] | 0
| HZS - Hodinové zúčtovací sazby | [5 empty] | 0
SOUPIS PRACÍ
Stavba:
Plzeň zastávka ON - oprava bytové části
Objekt:
SO 05 - Oprava bytové části - společné prostory
Soupis:
PS 04 - Zdravotně technické instalace
Místo: |  |  | parc. č. 6594, k.ú. Plzeň |  |  | Datum: | 18. 5. 2026
Zadavatel: |  |  | Správa železnic, s.o., Dlážděná 1003/7, Praha 1 |  |  | Projektant: | SILETI CZ, s.r.o., Seifertova 2919/12, Praha 2
Uchazeč: |  |  | Vyplň údaj |  |  | Zpracovatel: | SILETI CZ, s.r.o., Seifertova 2919/12, Praha 2
PČ | Typ | Kód | Popis | MJ | Množství | J.cena [CZK] | Cena celkem [CZK] | Cenová soustava |  | DPH | J. Nh [h] | Nh celkem [h] | J. hmotnost [t] | Hmotnost celkem [t] | J. suť [t] | Suť Celkem [t]
Náklady soupisu celkem | [6 empty] | 0 |  |  |  |  | 0 |  | 0.45498 |  | 2.4168 |  | D | -1 | [7 empty] | 0
| D | HSV | Práce a dodávky HSV |  |  |  | 0 |  |  |  |  | 0 |  | 0.21 |  | 0.63 | 1 | D | 0 | ROZPOCET | [6 empty] | 0
| D | 3 | Svislé a kompletní konstrukce |  |  |  | 0 |  |  |  |  | 0 |  | 0 |  | 0 | 1 | D | 1 | ROZPOCET | [6 empty] | 0
1 | K | 359901212 | Monitoring stok (kamerový systém) jakékoli výšky stávající kanalizace | m | 77 |  | 0 |  |  | sníž. přenesená |  | 0 | 0 | 0 | 0 | 0 | 4 | K | 2 | ROZPOCET | 0 | 0 | 0 | 0 | 0 | 5 | 0 | 4 | 771314319
| Online PSC |  | https://podminky.urs.cz/item/CS_URS_2026_01/359901212 | [14 empty] | Online PSC | 2
| D | 6 | Úpravy povrchů, podlahy a osazování výplní |  |  |  | 0 |  |  |  |  | 0 |  | 0.21 |  | 0 | 1 | D | 1 | ROZPOCET | [6 empty] | 0
2 | K | 612135101 | Hrubá výplň rýh maltou jakékoli šířky rýhy ve stěnách | m2 | 3.75 |  | 0 |  |  | sníž. přenesená |  | 0 | 0.056 | 0.21 | 0 | 0 | 4 | K | 2 | ROZPOCET | 0 | 0 | 0 | 0 | 0 | 5 | 0 | 4 | -1852624290
| Online PSC |  | https://podminky.urs.cz/item/CS_URS_2026_01/612135101 | [14 empty] | Online PSC | 2
| D | 9 | Ostatní konstrukce a práce, bourání |  |  |  | 0 |  |  |  |  | 0 |  | 0 |  | 0.63 | 1 | D | 1 | ROZPOCET | [6 empty] | 0
3 | K | 949101111 | Lešení pomocné pracovní pro objekty pozemních staveb pro zatížení do 150 kg/m2, o výšce lešeňové podlahy do 1,9 m | m2 | 100 |  | 0 |  |  | sníž. přenesená |  | 0 | 0 | 0 | 0 | 0 | 16 | K | 2 | ROZPOCET | 0 | 0 | 0 | 0 | 0 | 5 | 0 | 16 | 52113295
| Online PSC |  | https://podminky.urs.cz/item/CS_URS_2026_01/949101111 | [14 empty] | Online PSC | 2
4 | K | 965042121 | Bourání mazanin betonových nebo z litého asfaltu tl. do 100 mm, plochy do 1 m2 | m3 | 0.15 |  | 0 |  |  | sníž. přenesená |  | 0 | 0 | 0 | 2.2 | 0.33 | 4 | K | 2 | ROZPOCET | 0 | 0 | 0 | 0 | 0 | 5 | 0 | 4 | 1934118086
| Online PSC |  | https://podminky.urs.cz/item/CS_URS_2026_01/965042121 | [14 empty] | Online PSC | 2
5 | K | 974031164 | Vysekání rýh ve zdivu cihelném na maltu vápennou nebo vápenocementovou do hl. 150 mm a šířky do 150 mm | m | 7.5 |  | 0 |  |  | sníž. přenesená |  | 0 | 0 | 0 | 0.04 | 0.3 | 4 | K | 2 | ROZPOCET | 0 | 0 | 0 | 0 | 0 | 5 | 0 | 4 | -1688799932
| Online PSC |  | https://podminky.urs.cz/item/CS_URS_2026_01/974031164 | [14 empty] | Online PSC | 2
| D | 997 | Doprava suti a vybouraných hmot |  |  |  | 0 |  |  |  |  | 0 |  | 0 |  | 0 | 1 | D | 1 | ROZPOCET | [6 empty] | 0
6 | K | 997013501 | Odvoz suti a vybouraných hmot na skládku nebo meziskládku se složením, na vzdálenost do 1 km | t | 2.417 |  | 0 |  |  | sníž. přenesená |  | 0 | 0 | 0 | 0 | 0 | 4 | K | 2 | ROZPOCET | 0 | 0 | 0 | 0 | 0 | 5 | 0 | 4 | -1414554373
| Online PSC |  | https://podminky.urs.cz/item/CS_URS_2026_01/997013501 | [14 empty] | Online PSC | 2
7 | K | 997013509 | Odvoz suti a vybouraných hmot na skládku nebo meziskládku se složením, na vzdálenost Příplatek k ceně za každý další započatý 1 km přes 1 km | t | 36.255 |  | 0 |  |  | sníž. přenesená |  | 0 | 0 | 0 | 0 | 0 | 4 | K | 2 | ROZPOCET | 0 | 0 | 0 | 0 | 0 | 5 | 0 | 4 | -1907682586
| Online PSC |  | https://podminky.urs.cz/item/CS_URS_2026_01/997013509 | [14 empty] | Online PSC | 2
8 | K | 997013511 | Odvoz suti a vybouraných hmot z meziskládky na skládku s naložením a se složením, na vzdálenost do 1 km | t | 2.417 |  | 0 |  |  | sníž. přenesená |  | 0 | 0 | 0 | 0 | 0 | 4 | K | 2 | ROZPOCET | 0 | 0 | 0 | 0 | 0 | 5 | 0 | 4 | -1436458779
| Online PSC |  | https://podminky.urs.cz/item/CS_URS_2026_01/997013511 | [14 empty] | Online PSC | 2
9 | K | 997013601 | Poplatek za uložení na skládce (skládkovné) stavebního odpadu betonového kód odpadu 17 01 01 | t | 0.33 |  | 0 |  |  | sníž. přenesená |  | 0 | 0 | 0 | 0 | 0 | 4 | K | 2 | ROZPOCET | 0 | 0 | 0 | 0 | 0 | 5 | 0 | 4 | -1088792402
| Online PSC |  | https://podminky.urs.cz/item/CS_URS_2026_01/997013601 | [14 empty] | Online PSC | 2
10 | K | 997013603 | Poplatek za uložení na skládce (skládkovné) stavebního odpadu cihelného kód odpadu 17 01 02 | t | 0.3 |  | 0 |  |  | sníž. přenesená |  | 0 | 0 | 0 | 0 | 0 | 4 | K | 2 | ROZPOCET | 0 | 0 | 0 | 0 | 0 | 5 | 0 | 4 | 1198169420
| Online PSC |  | https://podminky.urs.cz/item/CS_URS_2026_01/997013603 | [14 empty] | Online PSC | 2
11 | K | 997013631 | Poplatek za uložení na skládce (skládkovné) stavebního odpadu směsného kód odpadu 17 09 04 | t | 1.787 |  | 0 |  |  | sníž. přenesená |  | 0 | 0 | 0 | 0 | 0 | 4 | K | 2 | ROZPOCET | 0 | 0 | 0 | 0 | 0 | 5 | 0 | 4 | 1947565494
| Online PSC |  | https://podminky.urs.cz/item/CS_URS_2026_01/997013631 | [14 empty] | Online PSC | 2
| D | 998 | Přesun hmot |  |  |  | 0 |  |  |  |  | 0 |  | 0 |  | 0 | 1 | D | 1 | ROZPOCET | [6 empty] | 0
12 | K | 998011009 | Přesun hmot pro budovy občanské výstavby, bydlení, výrobu a služby s nosnou svislou konstrukcí zděnou z cihel, tvárnic nebo kamene vodorovná dopravní vzdálenost do 100 m s omezením mechanizace pro budovy výšky přes 6 do 12 m | t | 0.21 |  | 0 |  |  | sníž. přenesená |  | 0 | 0 | 0 | 0 | 0 | 4 | K | 2 | ROZPOCET | 0 | 0 | 0 | 0 | 0 | 5 | 0 | 4 | -2099950081
| Online PSC |  | https://podminky.urs.cz/item/CS_URS_2026_01/998011009 | [14 empty] | Online PSC | 2
| D | PSV | Práce a dodávky PSV |  |  |  | 0 |  |  |  |  | 0 |  | 0.24498 |  | 1.7868 | 2 | D | 0 | ROZPOCET | [6 empty] | 0
| D | 713 | Izolace tepelné |  |  |  | 0 |  |  |  |  | 0 |  | 0.0164 |  | 0 | 2 | D | 1 | ROZPOCET | [6 empty] | 0
13 | K | 713411111 | Montáž izolace tepelné potrubí a ohybů pásy nebo rohožemi bez povrchové úpravy (izolační materiál ve specifikaci) ovinutými kolem potrubí a staženými ocelovým drátem potrubí jednovrstvá | m2 | 10 |  | 0 |  |  | sníž. přenesená |  | 0 | 0.0001 | 0.001 | 0 | 0 | 16 | K | 2 | ROZPOCET | 0 | 0 | 0 | 0 | 0 | 5 | 0 | 16 | -1138151843
| Online PSC |  | https://podminky.urs.cz/item/CS_URS_2026_01/713411111 | [14 empty] | Online PSC | 2
14 | M | 63152096 | pás tepelně izolační univerzální λ=0,032-0,033 tl 50mm | m2 | 11 |  | 0 |  |  | sníž. přenesená |  | 0 | 0.0014 | 0.0154 | 0 | 0 | 32 | M | 2 | ROZPOCET | 0 | 0 | 0 | 0 | 0 | 5 | 0 | 16 | -1506754027
15 | K | 998713113 | Přesun hmot pro izolace tepelné stanovený z hmotnosti přesunovaného materiálu vodorovná dopravní vzdálenost do 50 m s omezením mechanizace v objektech výšky přes 12 m do 24 m | t | 0.016 |  | 0 |  |  | sníž. přenesená |  | 0 | 0 | 0 | 0 | 0 | 16 | K | 2 | ROZPOCET | 0 | 0 | 0 | 0 | 0 | 5 | 0 | 16 | 1170798058
| Online PSC |  | https://podminky.urs.cz/item/CS_URS_2026_01/998713113 | [14 empty] | Online PSC | 2
| D | 721 | Zdravotechnika - vnitřní kanalizace |  |  |  | 0 |  |  |  |  | 0 |  | 0.13288 |  | 1.5065 | 2 | D | 1 | ROZPOCET | [6 empty] | 0
16 | K | 721100902 | Opravy potrubí hrdlového přetěsnění hrdla odpadního potrubí do DN 100 | kus | 6 |  | 0 |  |  | sníž. přenesená |  | 0 | 0.00058 | 0.00348 | 0.00042 | 0.00252 | 16 | K | 2 | ROZPOCET | 0 | 0 | 0 | 0 | 0 | 5 | 0 | 16 | 1492894963
| Online PSC |  | https://podminky.urs.cz/item/CS_URS_2026_01/721100902 | [14 empty] | Online PSC | 2
17 | K | 721140802 | Demontáž potrubí z litinových trub odpadních nebo dešťových do DN 100 | m | 100.8 |  | 0 |  |  | sníž. přenesená |  | 0 | 0 | 0 | 0.01492 | 1.5039 | 16 | K | 2 | ROZPOCET | 0 | 0 | 0 | 0 | 0 | 5 | 0 | 16 | -1738153756
| Online PSC |  | https://podminky.urs.cz/item/CS_URS_2026_01/721140802 | [14 empty] | Online PSC | 2
18 | K | 721174024 | Potrubí z trub polypropylenových odpadní (svislé) DN 75 | m | 30.3 |  | 0 |  |  | sníž. přenesená |  | 0 | 0.00063 | 0.019089 | 0 | 0 | 16 | K | 2 | ROZPOCET | 0 | 0 | 0 | 0 | 0 | 5 | 0 | 16 | 234202321
| Online PSC |  | https://podminky.urs.cz/item/CS_URS_2026_01/721174024 | [14 empty] | Online PSC | 2
19 | M | 28615602 | čistící tvarovka odpadní pro vysoké teploty HTRE DN 75 | kus | 2 |  | 0 |  |  | sníž. přenesená |  | 0 | 0.00014 | 0.00028 | 0 | 0 | 32 | M | 2 | ROZPOCET | 0 | 0 | 0 | 0 | 0 | 5 | 0 | 16 | 624534993
20 | M | 55161856 | přechod z plastových trub na litinové (bez hrdel) DN 75 | kus | 2 |  | 0 |  |  | sníž. přenesená |  | 0 | 0.00023 | 0.00046 | 0 | 0 | 32 | M | 2 | ROZPOCET | 0 | 0 | 0 | 0 | 0 | 5 | 0 | 16 | -2008024200
21 | K | 721174025 | Potrubí z trub polypropylenových odpadní (svislé) DN 110 | m | 71.1 |  | 0 |  |  | sníž. přenesená |  | 0 | 0.0013 | 0.09243 | 0 | 0 | 16 | K | 2 | ROZPOCET | 0 | 0 | 0 | 0 | 0 | 5 | 0 | 16 | -47414437
| Online PSC |  | https://podminky.urs.cz/item/CS_URS_2026_01/721174025 | [14 empty] | Online PSC | 2
22 | M | 28615651 | čistící kus kanalizační PP DN 110 | kus | 5 |  | 0 |  |  | sníž. přenesená |  | 0 | 0.00121 | 0.00605 | 0 | 0 | 32 | M | 2 | ROZPOCET | 0 | 0 | 0 | 0 | 0 | 5 | 0 | 16 | -1946486917
23 | M | 55161857 | přechod z plastových trub na litinové (bez hrdel) DN 110 | kus | 4 |  | 0 |  |  | sníž. přenesená |  | 0 | 0.00038 | 0.00152 | 0 | 0 | 32 | M | 2 | ROZPOCET | 0 | 0 | 0 | 0 | 0 | 5 | 0 | 16 | 779548263
24 | K | 721174043 | Potrubí z trub polypropylenových připojovací DN 50 | m | 7 |  | 0 |  |  | sníž. přenesená |  | 0 | 0.0005 | 0.0035 | 0 | 0 | 16 | K | 2 | ROZPOCET | 0 | 0 | 0 | 0 | 0 | 5 | 0 | 16 | -1060076828
| Online PSC |  | https://podminky.urs.cz/item/CS_URS_2026_01/721174043 | [14 empty] | Online PSC | 2
25 | K | 721174045 | Potrubí z trub polypropylenových připojovací DN 110 | m | 3 |  | 0 |  |  | sníž. přenesená |  | 0 | 0.00153 | 0.00459 | 0 | 0 | 16 | K | 2 | ROZPOCET | 0 | 0 | 0 | 0 | 0 | 5 | 0 | 16 | 1918972051
| Online PSC |  | https://podminky.urs.cz/item/CS_URS_2026_01/721174045 | [14 empty] | Online PSC | 2
26 | K | 721273152 | Ventilační hlavice z polypropylenu (PP) DN 75 | kus | 2 |  | 0 |  |  | sníž. přenesená |  | 0 | 0.00016 | 0.00032 | 0 | 0 | 16 | K | 2 | ROZPOCET | 0 | 0 | 0 | 0 | 0 | 5 | 0 | 16 | 550916511
| Online PSC |  | https://podminky.urs.cz/item/CS_URS_2026_01/721273152 | [14 empty] | Online PSC | 2
27 | K | 721273153 | Ventilační hlavice z polypropylenu (PP) DN 110 | kus | 4 |  | 0 |  |  | sníž. přenesená |  | 0 | 0.00029 | 0.00116 | 0 | 0 | 16 | K | 2 | ROZPOCET | 0 | 0 | 0 | 0 | 0 | 5 | 0 | 16 | -1678558925
| Online PSC |  | https://podminky.urs.cz/item/CS_URS_2026_01/721273153 | [14 empty] | Online PSC | 2
28 | K | 998721113 | Přesun hmot pro vnitřní kanalizaci stanovený z hmotnosti přesunovaného materiálu vodorovná dopravní vzdálenost do 50 m s omezením mechanizace v objektech výšky přes 12 do 24 m | t | 0.133 |  | 0 |  |  | sníž. přenesená |  | 0 | 0 | 0 | 0 | 0 | 16 | K | 2 | ROZPOCET | 0 | 0 | 0 | 0 | 0 | 5 | 0 | 16 | 1201027900
| Online PSC |  | https://podminky.urs.cz/item/CS_URS_2026_01/998721113 | [14 empty] | Online PSC | 2
| D | 722 | Zdravotechnika - vnitřní vodovod |  |  |  | 0 |  |  |  |  | 0 |  | 0.027892 |  | 0 | 2 | D | 1 | ROZPOCET | [6 empty] | 0
29 | M | 55400001 | D+M Podružný vodoměr( Inteligentní vodoměr - kompaktní ultrazvukový vodoměr pro měření spotřeby teplé i studené vody v domácnostech) s připojením na datovou síť pro přenos dat, uzavírací armatury DN 20, dvířka 400/400mm | kpl | 4 |  | 0 |  |  | sníž. přenesená |  | 0 | 0 | 0 | 0 | 0 | 32 | M | 2 | ROZPOCET | 0 | 0 | 0 | 0 | 0 | 5 | 0 | 16 | -1922997450
30 | K | 722174004 | Potrubí z trubek polypropylenových spojovaných svařováním z jednovrstvého PP-R S3,2 (PN 10) D 32/4,4 - DN25 | m | 17.6 |  | 0 |  |  | sníž. přenesená |  | 0 | 0.00136 | 0.023936 | 0 | 0 | 16 | K | 2 | ROZPOCET | 0 | 0 | 0 | 0 | 0 | 5 | 0 | 16 | 691965629
| Online PSC |  | https://podminky.urs.cz/item/CS_URS_2026_01/722174004 | [14 empty] | Online PSC | 2
31 | K | 722181242 | Ochrana potrubí termoizolačními trubicemi z pěnového polyetylenu PE přilepenými v příčných a podélných spojích, tloušťky izolace přes 13 do 20 mm, vnitřního průměru izolace DN přes 22 do 45 mm | m | 17.6 |  | 0 |  |  | sníž. přenesená |  | 0 | 0.00016 | 0.002816 | 0 | 0 | 16 | K | 2 | ROZPOCET | 0 | 0 | 0 | 0 | 0 | 5 | 0 | 16 | 832143430
| Online PSC |  | https://podminky.urs.cz/item/CS_URS_2026_01/722181242 | [14 empty] | Online PSC | 2
32 | K | 722190401 | Zřízení přípojek na potrubí vyvedení a upevnění výpustek do DN 25 | kus | 2 |  | 0 |  |  | sníž. přenesená |  | 0 | 0 | 0 | 0 | 0 | 16 | K | 2 | ROZPOCET | 0 | 0 | 0 | 0 | 0 | 5 | 0 | 16 | 264850160
| Online PSC |  | https://podminky.urs.cz/item/CS_URS_2026_01/722190401 | [14 empty] | Online PSC | 2
33 | K | 722232063 | Armatury se dvěma závity kulové kohouty PN 42 do 185 °C přímé vnitřní závit s vypouštěním G 1" | kus | 2 |  | 0 |  |  | sníž. přenesená |  | 0 | 0.00057 | 0.00114 | 0 | 0 | 16 | K | 2 | ROZPOCET | 0 | 0 | 0 | 0 | 0 | 5 | 0 | 16 | 1992653719
| Online PSC |  | https://podminky.urs.cz/item/CS_URS_2026_01/722232063 | [14 empty] | Online PSC | 2
34 | K | 998722113 | Přesun hmot pro vnitřní vodovod stanovený z hmotnosti přesunovaného materiálu vodorovná dopravní vzdálenost do 50 m s omezením mechanizace v objektech výšky přes 12 do 24 m | t | 0.028 |  | 0 |  |  | sníž. přenesená |  | 0 | 0 | 0 | 0 | 0 | 16 | K | 2 | ROZPOCET | 0 | 0 | 0 | 0 | 0 | 5 | 0 | 16 | 169988687
| Online PSC |  | https://podminky.urs.cz/item/CS_URS_2026_01/998722113 | [14 empty] | Online PSC | 2
| D | 725 | Zdravotechnika - zařizovací předměty |  |  |  | 0 |  |  |  |  | 0 |  | 0.06769 |  | 0 | 2 | D | 1 | ROZPOCET | [6 empty] | 0
35 | K | 725980123 | Dvířka 30/30 | kus | 7 |  | 0 |  |  | sníž. přenesená |  | 0 | 0.00031 | 0.00217 | 0 | 0 | 16 | K | 2 | ROZPOCET | 0 | 0 | 0 | 0 | 0 | 5 | 0 | 16 | 497558902
| Online PSC |  | https://podminky.urs.cz/item/CS_URS_2026_01/725980123 | [14 empty] | Online PSC | 2
36 | M | 55400002 | osazování drobných předmětů se zalitím maltou cementovou, do vysekaných kapes nebo připravených otvorů rámů litinových poklopů v podlahách nebo čisticích dvířek v kouřových kanálech | kus | 7 |  | 0 |  |  | sníž. přenesená |  | 0 | 0.00936 | 0.06552 | 0 | 0 | 32 | M | 2 | ROZPOCET | 0 | 0 | 0 | 0 | 0 | 5 | 0 | 16 | 922697524
37 | K | 998725113 | Přesun hmot pro zařizovací předměty stanovený z hmotnosti přesunovaného materiálu vodorovná dopravní vzdálenost do 50 m s omezením mechanizace v objektech výšky přes 12 do 24 m | t | 0.068 |  | 0 |  |  | sníž. přenesená |  | 0 | 0 | 0 | 0 | 0 | 16 | K | 2 | ROZPOCET | 0 | 0 | 0 | 0 | 0 | 5 | 0 | 16 | 1355465843
| Online PSC |  | https://podminky.urs.cz/item/CS_URS_2026_01/998725113 | [14 empty] | Online PSC | 2
| D | 727 | Zdravotechnika - protipožární ochrana |  |  |  | 0 |  |  |  |  | 0 |  | 0 |  | 0 | 2 | D | 1 | ROZPOCET | [6 empty] | 0
38 | M | 55400003 | D+M požární ucpávky EI45 DP | ks | 30 |  | 0 |  |  | sníž. přenesená |  | 0 | 0 | 0 | 0 | 0 | 32 | M | 2 | ROZPOCET | 0 | 0 | 0 | 0 | 0 | 5 | 0 | 16 | -590260901
| D | 732 | Ústřední vytápění - strojovny |  |  |  | 0 |  |  |  |  | 0 |  | 0.00012 |  | 0 | 2 | D | 1 | ROZPOCET | [6 empty] | 0
39 | K | 732490102 | Montáž ostatních zařízení pro odvod kondenzátu kotle sifonu | kus | 1 |  | 0 |  |  | sníž. přenesená |  | 0 | 0 | 0 | 0 | 0 | 16 | K | 2 | ROZPOCET | 0 | 0 | 0 | 0 | 0 | 5 | 0 | 16 | -2064460526
| Online PSC |  | https://podminky.urs.cz/item/CS_URS_2026_01/732490102 | [14 empty] | Online PSC | 2
40 | M | 48481003 | sifon pro odvod kondenzátu | kus | 1 |  | 0 |  |  | sníž. přenesená |  | 0 | 0.00012 | 0.00012 | 0 | 0 | 32 | M | 2 | ROZPOCET | 0 | 0 | 0 | 0 | 0 | 5 | 0 | 16 | -1708969510
| D | 765 | Krytina skládaná |  |  |  | 0 |  |  |  |  | 0 |  | 0 |  | 0.28032 | 2 | D | 1 | ROZPOCET | [6 empty] | 0
41 | K | 765111803 | Demontáž krytiny keramické drážkové, sklonu do 30° na sucho k dalšímu použití | m2 | 6 |  | 0 |  |  | sníž. přenesená |  | 0 | 0 | 0 | 0.0445 | 0.267 | 16 | K | 2 | ROZPOCET | 0 | 0 | 0 | 0 | 0 | 5 | 0 | 16 | 1688675329
| Online PSC |  | https://podminky.urs.cz/item/CS_URS_2026_01/765111803 | [14 empty] | Online PSC | 2
42 | K | 765111813 | Demontáž krytiny keramické Příplatek k cenám za sklon přes 30° k dalšímu použití | m2 | 6 |  | 0 |  |  | sníž. přenesená |  | 0 | 0 | 0 | 0 | 0 | 16 | K | 2 | ROZPOCET | 0 | 0 | 0 | 0 | 0 | 5 | 0 | 16 | 1343538341
| Online PSC |  | https://podminky.urs.cz/item/CS_URS_2026_01/765111813 | [14 empty] | Online PSC | 2
43 | K | 765111912 | Vyspravení krytiny keramické drážkové na sucho sklonu do 30°, počet tašek přes 10 do 15 ks/m2, v rozsahu opravované plochy přes 2 do 5% | m2 | 6 |  | 0 |  |  | sníž. přenesená |  | 0 | 0 | 0 | 0.00222 | 0.01332 | 16 | K | 2 | ROZPOCET | 0 | 0 | 0 | 0 | 0 | 5 | 0 | 16 | -732147892
| Online PSC |  | https://podminky.urs.cz/item/CS_URS_2026_01/765111912 | [14 empty] | Online PSC | 2
| D | 767 | Konstrukce zámečnické |  |  |  | 0 |  |  |  |  | 0 |  | 0 |  | 0 | 2 | D | 1 | ROZPOCET | [6 empty] | 0
44 | M | 55400004 | D+M konstrukce pro vedení větracího potrubí vč. izolace | m | 20 |  | 0 |  |  | sníž. přenesená |  | 0 | 0 | 0 | 0 | 0 | 32 | M | 2 | ROZPOCET | 0 | 0 | 0 | 0 | 0 | 5 | 0 | 16 | -729146123
45 | M | 55400005 | Závěsy potrubí v podhledu | m | 30 |  | 0 |  |  | sníž. přenesená |  | 0 | 0 | 0 | 0 | 0 | 32 | M | 2 | ROZPOCET | 0 | 0 | 0 | 0 | 0 | 5 | 0 | 16 | 66133883
| D | HZS | Hodinové zúčtovací sazby |  |  |  | 0 |  |  |  |  | 0 |  | 0 |  | 0 | 4 | D | 0 | ROZPOCET | [6 empty] | 0
46 | K | HZS2211 | Hodinové zúčtovací sazby profesí PSV provádění stavebních instalací instalatér | hod | 10 |  | 0 |  |  | sníž. přenesená |  | 0 | 0 | 0 | 0 | 0 | 512 | K | 1 | ROZPOCET | 0 | 0 | 0 | 0 | 0 | 5 | 0 | 512 | 1847682999
| Online PSC |  | https://podminky.urs.cz/item/CS_URS_2026_01/HZS2211 | [14 empty] | Online PSC | 1

## SO 06 - Vedlejší rozpočto...
{053c2912-16b9-4807-99a3-9ec00a0f50d2}
1
| KRYCÍ LIST SOUPISU PRACÍ | [7 empty] | v --- níže se nacházejí doplnkové a pomocné údaje k sestavám --- v | [8 empty] | True
Stavba:
Plzeň zastávka ON - oprava bytové části
Objekt:
SO 06 - Vedlejší rozpočtové náklady
| KSO: |  |  |  |  | CC-CZ:
| Místo: |  | parc. č. 6594, k.ú. Plzeň |  |  | Datum: | 18. 5. 2026
| Zadavatel: |  |  |  |  | IČ: | 70994234
|  | Správa železnic, s.o., Dlážděná 1003/7, Praha 1 |  |  |  | DIČ: | CZ70994234
| Uchazeč: |  |  |  |  | IČ: | Vyplň údaj
|  | Vyplň údaj |  |  |  | DIČ: | Vyplň údaj
| Projektant: |  |  |  |  | IČ: | 28538366
|  | SILETI CZ, s.r.o., Seifertova 2919/12, Praha 2 |  |  |  | DIČ: | CZ28538366
| Zpracovatel: |  |  |  |  | IČ: | 28538366
|  | SILETI CZ, s.r.o., Seifertova 2919/12, Praha 2 |  |  |  | DIČ: | CZ28538366
Poznámka:
| Cena bez DPH | [5 empty] | 0
|  |  | Základ daně |  |  | Sazba daně | Výše daně
| DPH | základní | 0 |  |  | 21% | 0
|  | snížená | 0 |  |  | 12% | 0
| DPH | zákl. přenesená | 0 |  |  | 21% | 0
|  | sníž. přenesená | 0 |  |  | 12% | 0
|  | nulová | 0 |  |  | 0% | 0
| Cena s DPH |  |  | v | CZK |  | 0
| Projektant |  |  | Zpracovatel
| Datum a podpis: |  | Razítko | Datum a podpis: |  |  | Razítko
| Objednavatel |  |  | Uchazeč
| Datum a podpis: |  | Razítko | Datum a podpis: |  |  | Razítko
REKAPITULACE ČLENĚNÍ SOUPISU PRACÍ
Stavba:
Plzeň zastávka ON - oprava bytové části
Objekt:
SO 06 - Vedlejší rozpočtové náklady
Místo: |  |  | parc. č. 6594, k.ú. Plzeň |  |  | Datum: | 18. 5. 2026
Zadavatel: |  |  | Správa železnic, s.o., Dlážděná 1003/7, Praha 1 |  |  | Projektant: | SILETI CZ, s.r.o., Seifertova 2919/12, Praha 2
Uchazeč: |  |  | Vyplň údaj |  |  | Zpracovatel: | SILETI CZ, s.r.o., Seifertova 2919/12, Praha 2
Kód dílu - Popis | [6 empty] | Cena celkem [CZK]
Náklady ze soupisu prací | [6 empty] | 0 | [11 empty] | -1
| VRN - Vedlejší rozpočtové náklady | [5 empty] | 0
| VRN1 - Průzkumné, zeměměřičské a projektové práce | [5 empty] | 0
| VRN3 - Zařízení staveniště | [5 empty] | 0
| VRN4 - Inženýrská činnost | [5 empty] | 0
| VRN7 - Provozní vlivy | [5 empty] | 0
| VRN9 - Ostatní náklady | [5 empty] | 0
SOUPIS PRACÍ
Stavba:
Plzeň zastávka ON - oprava bytové části
Objekt:
SO 06 - Vedlejší rozpočtové náklady
Místo: |  |  | parc. č. 6594, k.ú. Plzeň |  |  | Datum: | 18. 5. 2026
Zadavatel: |  |  | Správa železnic, s.o., Dlážděná 1003/7, Praha 1 |  |  | Projektant: | SILETI CZ, s.r.o., Seifertova 2919/12, Praha 2
Uchazeč: |  |  | Vyplň údaj |  |  | Zpracovatel: | SILETI CZ, s.r.o., Seifertova 2919/12, Praha 2
PČ | Typ | Kód | Popis | MJ | Množství | J.cena [CZK] | Cena celkem [CZK] | Cenová soustava |  | DPH | J. Nh [h] | Nh celkem [h] | J. hmotnost [t] | Hmotnost celkem [t] | J. suť [t] | Suť Celkem [t]
Náklady soupisu celkem | [6 empty] | 0 |  |  |  |  | 0 |  | 0 |  | 0 |  | D | -1 | [7 empty] | 0
| D | VRN | Vedlejší rozpočtové náklady |  |  |  | 0 |  |  |  |  | 0 |  | 0 |  | 0 | 5 | D | 0 | ROZPOCET | [6 empty] | 0
| D | VRN1 | Průzkumné, zeměměřičské a projektové práce |  |  |  | 0 |  |  |  |  | 0 |  | 0 |  | 0 | 5 | D | 1 | ROZPOCET | [6 empty] | 0
1 | K | 012164000 | Vytyčení a zaměření inženýrských sítí | kpl | 1 |  | 0 |  |  | sníž. přenesená |  | 0 | 0 | 0 | 0 | 0 | 1024 | K | 2 | ROZPOCET | 0 | 0 | 0 | 0 | 0 | 5 | 0 | 1024 | -186563072
| Online PSC |  | https://podminky.urs.cz/item/CS_URS_2026_01/012164000 | [14 empty] | Online PSC | 2
2 | K | 013254000 | Dokumentace skutečného provedení stavby | kpl | 1 |  | 0 |  |  | sníž. přenesená |  | 0 | 0 | 0 | 0 | 0 | 1024 | K | 2 | ROZPOCET | 0 | 0 | 0 | 0 | 0 | 5 | 0 | 1024 | 518060256
| Online PSC |  | https://podminky.urs.cz/item/CS_URS_2026_01/013254000 | [14 empty] | Online PSC | 2
| D | VRN3 | Zařízení staveniště |  |  |  | 0 |  |  |  |  | 0 |  | 0 |  | 0 | 5 | D | 1 | ROZPOCET | [6 empty] | 0
3 | K | 030001000 | Zařízení staveniště | kpl | 1 |  | 0 |  |  | sníž. přenesená |  | 0 | 0 | 0 | 0 | 0 | 1024 | K | 2 | ROZPOCET | 0 | 0 | 0 | 0 | 0 | 5 | 0 | 1024 | 1621986200
| Online PSC |  | https://podminky.urs.cz/item/CS_URS_2026_01/030001000 | [14 empty] | Online PSC | 2
| D | VRN4 | Inženýrská činnost |  |  |  | 0 |  |  |  |  | 0 |  | 0 |  | 0 | 5 | D | 1 | ROZPOCET | [6 empty] | 0
4 | K | 044002000 | Revize revize dočasných objektů nebo zařízení staveniště | kpl | 1 |  | 0 |  |  | sníž. přenesená |  | 0 | 0 | 0 | 0 | 0 | 1024 | K | 2 | ROZPOCET | 0 | 0 | 0 | 0 | 0 | 5 | 0 | 1024 | 127168113
| Online PSC |  | https://podminky.urs.cz/item/CS_URS_2026_01/044002000 | [14 empty] | Online PSC | 2
| P |  | Poznámka k položce: komíny - revizní zpráva komínů vodovod a kanalizace - revizní zpráva rozvodu vodoinstalace jednotlivých bytových jednotek - revizní zpráva kanalizace jednotlivých bytových jednotek plynovod - revizní zpráva rozvodu plynu jednotlivých bytových jednotek vytápění - revize vytápění jednotlivých bytových jednotek elektroinstalace - výchozí revize D elektroinstalace jednotlivých bytových jednotek a rozvaděčů - prohlídka zařízení právnickou osobou - vydání průkazu způsobilosti slaboproudé rozvody - revize slaboproudých rozvodů jednotlivých bytových jednotek | [14 empty] | P | 2
| D | VRN7 | Provozní vlivy |  |  |  | 0 |  |  |  |  | 0 |  | 0 |  | 0 | 5 | D | 1 | ROZPOCET | [6 empty] | 0
5 | K | 070001000 | Provozní vlivy | kpl | 1 |  | 0 |  |  | sníž. přenesená |  | 0 | 0 | 0 | 0 | 0 | 1024 | K | 2 | ROZPOCET | 0 | 0 | 0 | 0 | 0 | 5 | 0 | 1024 | -1481568920
| Online PSC |  | https://podminky.urs.cz/item/CS_URS_2026_01/070001000 | [14 empty] | Online PSC | 2
| D | VRN9 | Ostatní náklady |  |  |  | 0 |  |  |  |  | 0 |  | 0 |  | 0 | 5 | D | 1 | ROZPOCET | [6 empty] | 0
6 | K | 094103000 | Náklady na vyklizení objektu | kpl | 1 |  | 0 |  |  | sníž. přenesená |  | 0 | 0 | 0 | 0 | 0 | 1024 | K | 2 | ROZPOCET | 0 | 0 | 0 | 0 | 0 | 5 | 0 | 1024 | -1722750691
| Online PSC |  | https://podminky.urs.cz/item/CS_URS_2026_01/094103000 | [14 empty] | Online PSC | 2