## List1
Jednotkový ceník
Servis a údržba tlakotěsných a požárně odolných dveří v tunelech Ejpovice 2026 - 2029
| Uchazeč | IČO
Servis a údržba provozushopnosti požárně odolných dveří:
PČ | Popis | Počet zařízení | Množství servisů pro jedno zařízení po dobu 4 let | Jednotková cena [CZK] | Cena celkem [CZK]
1 | Servis a údržba provozushopnosti požárně odolných dveří: FRD-HFR (EI 90 S C DP1) | 36 | 4 |  | 0
Servisní prohlídka zahrnuje následující úkony - kontrola stavu křídla požárního uzávěru izolace, obložení, - kontrola provozních spár mezi křídlem, stěnou a podlahou, - kontrola stavu zavěšení, - kontrola stavu zámků, zavíračů, koordinátorů a seřízení mechanismů, - kontrola stavu všech funkcí a seřízení mechanismů, - kontrola všech hydraulických systémů, - test všech funkcí, - kontrola PBZ kvalifikovanými pracovníky, - vystavení protokolů o kontrole PBZ, vyžadovaných platnou legislativou, - výměna všech vadných komponentů, na které se vztahuje záruka výrobce (dodavatele) 2 roky - včetně dopravy
| Cena za servis a údržbu celkem |  |  |  | 0
2 | Montáž
| Popis | MJ | Počet | Jednotková cena [CZK] | Cena celkem [CZK]
| Montáž | hod | 50 |  | 0
Poznámka k položce: - Návštěva servisního technika na odstranění poruch a provozuschopnosti tlakotěsných a požárně odolných dveří v pracovní i mimopracovní době, včetně dopravy. - Materiál použitý k opravě dvěří bude oceněn zvlášť cenou, v místě a čase obvyklou. - včetně dopravy
| Cena za montáž celkem |  |  |  | 0
3 | Materiál
| Popis | MJ | Počet | Jednotková cena [CZK] | Cena celkem [CZK]
3.1 | FRD-HFR Jednokřídlové otočné, vstup z tunelu, EI 90 DP1 S C, šířka/výška (mm) PO: 1 400 x 2 000, ostění (mm) 150, materiál ocel, povrch RAL, křídlo RAL A:7040, B:7040 zárubeň A: B:, zámek SECURY 2110 65/72/24x3/1 750/730/760/ Panik B - levý, Kování: paniková hrazda GU, rozteč 72mm, nerez, klika Samozavírač: GEZE-TS 4000 GR. 5-7, ramínko Dotěsnění křídla: 2x Padací lišta - 1 400 mm + těsněný práh Poznámka: tlakově odolné 1,5kPa, hrazda ze strany úniku | ks | 2 |  | 0
3.2 | FRD-HFR Jednokřídlové otočné, jižní výjezd Plzeň, EI 90 DP1 S C, šířka/výška (mm) SO: 1 210 x 2 047, PO: 1 066 x 1 975, ostění (mm) 150, materiál ocel, povrch RAL, křídlo RAL A:7040, B:7040, zárubeň A: B:, zámek SecADZ - pravý, Kování: nerezový štít standart - kl/kl Samozavírač: GEZE-TS 4000 GR. 5-7, ramínko Dotěsnění křídla: 2x Padací lišta - 1 400 mm + těsněný práh Poznámka: tlakově odolné 1,5kPa, 2 mil. cyklů, otevíravé do tunelu | ks | 2 |  | 0
3.3 | FRD-HFR Jednokřídlové otočné, severní výjezd Plzeň, EI 90 DP1 S C, šířka/výška (mm) SO: 1 190 x 2 047, PO: 1 400 x 2 000, ostění (mm) 150, materiál ocel, povrch RAL, křídlo RAL A:7040, B:7040, zárubeň A: B:, zámek Sec ADZ - pravý, Kování: nerezový štít standart - kl/kl Samozavírač: GEZE-TS 4000 GR. 5-7, ramínko Dotěsnění křídla: 2x Padací lišta - 1 400 mm + těsněný práh Poznámka: tlakově odolné 1,5kPa, 2 mil. cyklů, otevíravé do tunelu | ks | 2 |  | 0
3.4 | FRD-HFR Jednokřídlové otočné, jižní a severní výjezd Rokycany, EI 90 DP1 S C, šířka/výška (mm) SO 1 200 x 2 082, PO: 1 046 x 1 975, ostění (mm) 150, materiál ocel, povrch RAL, křídlo RAL A:7040, B:7040 zárubeň A: B:, zámek SecADZ - pravý Kování: nerezový štít standart - kl/kl Samozavírač: GEZE-TS 4000 GR. 5-7, ramínko Dotěsnění křídla: 2x Padací lišta - 1 400 mm + těsněný práh Poznámka: tlakově odolné 1,5kPa, 2 mil. cyklů, otevíravé do tunelu | ks | 2 |  | 0
3.5 | FRD-HFR Jednokřídlové otočné, vstup z tunelu, EI 90 DP1 S C, šířka/výška (mm) PO: 1 400 x 2 000, ostění (mm) 150, materiál ocel, povrch RAL, křídlo RAL A:7040, B:7040 zárubeň A: B:, zámek SECURY 2110 65/72/24x3/1, Kování: paniková hrazda GU, rozteč 72mm, nerez, klika Samozavírač: GEZE-TS 4000 GR. 5-7, ramínko Dotěsnění křídla: 2x Padací lišta - 1 400 mm + těsněný práh Poznámka: tlakově odolné 1,5kPa, hrazda ze strany úniku | ks | 2 |  | 0
3.6 | GEZE-TS 4000 GR. 5-7, ramínko | ks | 1 |  | 0
3.7 | Paniková hrazda GU, rozteč 72 mm, nerez. Klika | ks | 1 |  | 0
3.8 | Sec 2110 Pank B - Pravý | ks | 1 |  | 0
3.9 | 2x Padací lišta - 1500 mm + těsněný práh 2x padací lišta | ks | 1 |  | 0
3.10 | Vložka cylindrická FAN 3, 40+90 5 kl. | ks | 1 |  | 0
3.11 | Nerezový štít standart - kl/kl | ks | 1 |  | 0
3.12 | SesADZ-65/72 | ks | 1 |  | 0
3.13 | Padací lišta 900 mm | ks | 1 |  | 0
| Cena za materiál celkem |  |  |  | 0
PČ | Doprava
PČ | Popis | MJ | Počet |  | Cena celkem [CZK]
| Doprava | km | 1000 |  | 0
| Cena za dopravu celkem |  |  |  | 0
| Celková nabídková cena bez DPH |  | v | CZK | 0