## formulář 5 -pol.rozp
FORMULÁŘ 5 | [6 empty] | majitel HIM: | SŽDC |  | 0 |  | m | 1 | 0
SOUPIS PRACÍ | [9 empty] | Cena za objekt [Kč] |  | mj dle JKSO | počet mj | objektový ukazatel
Název stavby : |  | Modernizace trati Hradec Králové - Pardubice - Chrudim, 1. stavba, zdvoukolejnění úseku Stéblová - Opatovice nad Labem | [5 empty] | Číslo stavby
Název PS,SO : |  | ŽST Stéblová, úprava DK | Zatřídění objektu : (JKSO, JKPOV) | 828 89 |  |  |  | Číslo PS,SO | SO 03-39-01
Datum zpracování : |  | 2012-09-11 | [5 empty] | Datum aktualizace : |  | 2013-05-09
Poř. | [6 empty] | C E N A |  |  |  | typ řádku | kód datové základny | Technická specifikace | Výkaz výměr
číslo | Číslo |  | měrná |  | jednotková | Celková | dodávky |  | montáže
pol. | položky | Název položky | jednotka | množství | hmotnost | hmotnost | jednotková | celkem | jednotková | celkem
| 1 | 2 | 3 | 4 | 5 | 6 | 7 | 8 | 9 | 10 | 12 | 13 | 14 | 15
Díl: | M01 | Zemní práce | [8 empty] | SD
1 | 701AAE | Vytyčení trasy kabelového vedení v zastavěném prostoru | km | 0.16 |  | 0 |  | 0 |  | 0 | B | SŽDC10 | Položka obsahuje: Pochůzka projektovanou trasou kabelového vedení, vyznačení trasy kabelu číslovanými kolíky nebo psanými značkami včetně zhotovení a číslování kolíků. Stanovení a označení míst pro kabelové prostupy a podchodové štoly a vyznačení překážek. Dále obsahuje cenu za pom. mechanismy včetně všech ostatních vedlejších nákladů. | odměřeno ze situace č. 003 a 004
2 | 701ADA | Označení kabelového vedení, spojky nebo kabelové skříně | kus | 8 |  | 0 |  | 0 |  | 0 | B | SŽDC10 | Položka obsahuje: Označení kabelového vedení, spojky nebo kabelové skříně kabelovým označníkem. Osazení kabelového patníku s výkopem, záhozem, udusáním, natřením a očíslováním. Dále obsahuje cenu za pom. mechanismy včetně všech ostatních vedlejších nákladů. | součet spojek ze situace č. 003 a 004
3 | 701BAC | Ruční výkop sondy v zemině do tř. 4, vč záhozu a úpravy, odvozu | m3 | 8 |  | 0 |  | 0 |  | 0 | B | SŽDC10 | Položka obsahuje: Výkop sondážní jámy výhradně ručně. S jedním výhozem až do vzdálenosti 3m za okraj rýhy nebo s případným naložením do dopravního prostředku.Dále ruční zához sondážní jámy, včetně pěchování zeminy, úpravu terénu a odvoz přebytečné zeminy. Dále obsahuje cenu za pom. mechanismy včetně všech ostatních vedlejších nákladů. | součet spojek ze situace č. 003 a 004
4 | 132718 | HLOUBENÍ RÝH ŠÍŘ DO 2M PAŽ I NEPAŽ TŘ. 1-4, ODVOZ DO 20KM | M3 | 56 |  | 0 |  | 0 |  | 0 | B | OTSKP2011 | – vodorovná a svislá doprava, přemístění, přeložení, manipulace s výkopkem – kompletní provedení vykopávky nezapažené i zapažené – ošetření výkopiště po celou dobu práce v něm vč. klimatických opatření – ztížení vykopávek v blízkosti podzemního vedení, konstrukcí a objektů vč. jejich dočasného zajištění – ztížení pod vodou, v okolí výbušnin, ve stísněných prostorech a pod. – příplatek za lepivost – těžení po vrstvách, pásech a po jiných nutných částech (figurách) – čerpání vody vč. čerpacích jímek, potrubí a pohotovostní čerpací soupravy (viz ustanovení k pol. 1151,2) – potřebné snížení hladiny podzemní vody – těžení a rozpojování jednotlivých balvanů – vytahování a nošení výkopku – svahování a přesvah. svahů do konečného tvaru, výměna hornin v podloží a v pláni znehodnocené klimatickými vlivy – eventuální nutné druhotné rozpojení odstřelené horniny – ruční vykopávky, odstranění kořenů a napadávek – pažení, vzepření a rozepření vč. přepažování – hradící a štětové stěny dočasné (adekvátně platí ustanovení k pol. 1151,2) – úpravu, ochranu a očištění dna, základové spáry, stěn a svahů – zhutnění podloží, případně i svahů vč. svahování – zřízení stupňů v podloží a lavic na svazích, není–li pro tyto práce zřízena samostatná položka – udržování výkopiště a jeho ochrana proti vodě – odvedení nebo obvedení vody v okolí výkopiště a ve výkopišti – třídění výkopku * pokračování technické specifikace na dalším řádku | technologický předpis a výkres 004
[13 empty] | * pokračování technické specifikace z předchozího řádku – veškeré pomocné konstrukce umožňující provedení vykopávky (příjezdy, sjezdy, nájezdy, lešení, podpěr. konstr.,přemostění,zpevněné plochy, zakrytí a pod.) Viz : – Předpis S4 Železniční spodek. – Vzorové listy železničního spodku Ž2, Ž3, Ž5, Ž6. – Technické kvalitativní podmínky staveb Státních drah, kap.1, 2, 3, 4, 5, 15, 24. | technologický předpis a výkres 004 | 34
5 | 17411 | ZÁSYP JAM A RÝH ZEMINOU SE ZHUTNĚNÍM | M3 | 56 |  | 0 |  | 0 |  | 0 | B | OTSKP2011 | Položka zahrnuje: - kompletní provedení zemní konstrukce vč. výběru vhodného materiálu - nákup materiálu dle zadávací dokumentace - úprava ukládaného materiálu vlhčením, tříděním, promícháním nebo vysoušením, příp. jiné úpravy za účelem zlepšení jeho mech. vlastností - hutnění i různé míry hutnění - ošetření úložiště po celou dobu práce v něm vč. klimatických opatření - ztížení v okolí vedení, konstrukcí a objektů a jejich dočasné zajištění - ztížení provádění vč. hutnění ve ztížených podmínkách a stísněných prostorech - ztížené ukládání sypaniny pod vodu - ukládání po vrstvách a po jiných nutných částech (figurách) vč. dosypávek - spouštění a nošení materiálu - výměna částí zemní konstrukce znehodnocené klimatickými vlivy - ruční hutnění a výplň jam a prohlubní v podloží - úprava, očištění a ochrana případně zhutnění podloží a svahů - svahování, hutnění a uzavírání povrchů svahů - zřízení lavic na svazích a zásyp rýh - udržování úložiště a jeho ochrana proti vodě - odvedení nebo obvedení vody v okolí úložiště a v úložišti - veškeré pomocné konstrukce umožňující provedení zemní konstrukce (příjezdy, sjezdy, nájezdy, lešení, podpěrné konstrukce, přemostění, zpevněné plochy, zakrytí a pod.) - případné prohození nebo třídění materiálu. | technologický předpis a výkres 004
6 | 701CFB | Zřízení kab.lože z kopaného písku bez zakrytí v rýze do š.65cm, tl.vrstvy 10cm | m | 151 |  | 0 |  | 0 |  | 0 | B | SŽDC | Položka obsahuje: Zřízení nebo rekonstrukce kabelového lože z kopaného písku bez zakrytí. Dodání kopaného písku, přísun písku do rýhy, pokrytí dna rýhy souvislou urovnanou vrstvou písku tl.10cm nad kabelem. Dále obsahuje cenu za pom. mechanismy včetně všech ostatních vedlejších nákladů. | technologický předpis a výkres 003 a 004
7 | 14113 | PROTLAČOVÁNÍ OCEL POTRUBÍ DN DO 200MM | m | 20 |  | 0 |  | 0 |  | 0 | P | OTSKP | Protlačení potrubí zahrnuje veškeré pomocné práce (startovací zařízení, startovací jáma, opěrné a vodící bloky a pod.), rovněž dodávku protlačovaného potrubí a ochranné trubky PE. | odměřeno ze situace č. 004
8 | R-786323 | Chránička z roury PP 110 mm bez výkopu vč. zatahovacího lanka a prov. utěsnění | m | 8 |  | 0 |  | 0 |  | 0 | P | R | Chránička z roury PP 160 mm bez výkopu Základní jednotka měření je metr.Základní jednotka výkazu výměr je metr délky. Položka obsahuje cenu materiálu a montáž uvedeného materiálu včetně dovozu a manipulace s ním. | odměřeno ze situace č. 004
9 | 701CDE | Výkop a zához rýhy pro spojku sdělovacího nebo zabezpečovacího kabelu včetně urovnání, zemina do tř. 4 | kus | 8 |  | 0 |  | 0 |  | 0 | B | SŽDC10 | Položka obsahuje: Výkop s jedním výhozem až do vzdálenosti 3m za okraj rýhy, nebo naložením do dopravního vozíku u okraje rýhy, včetně zabezpečení výkopu. Bez odstranění povrchové vrstvy chodníku nebo vozovky. Dále zásyp rýhy a urovnání. Dále obsahuje cenu za pom. mechanismy včetně všech ostatních vedlejších nákladů. | odměřeno ze situace č. 003 a 004
10 | 701CGA | Kabelový žlab betonový TK1 (17x14cm / 10,5x10cm) | m | 20 |  | 0 |  | 0 |  | 0 | B | SŽDC10 | Položka obsahuje: Úplné zřízení a osazení bet.kanálu z bet.žlabů, s položením a zakrytím žlabu těsně vedle sebe. Urovnání dna rýhy bez provedení zemních prací. Dále obsahuje cenu za pom. mechanismy včetně všech ostatních vedlejších nákladů. | technologický předpis a výkres 003 a 004
11 | 701CGL | Výstražná fólie z PVC šířky 33cm | m | 70 |  | 0 |  | 0 |  | 0 | B | SŽDC10 | Položka obsahuje: Vyrovnání povrchu kabelové rýhy, rozvinutí a uložení výstražné fólie z PVC do rýhy. Dále obsahuje cenu za pom. mechanismy včetně všech ostatních vedlejších nákladů. | technologický předpis a výkres 003 a 004
12 | 742653 | KRYTÍ KABELŮ PLAST DESKAMI ŠÍŘ 25CM | M | 130 |  | 0 |  | 0 |  | 0 | B | OTSKP2011 |  | technologický předpis a výkres 003 a 004
13 | 701CHD | Provizorní úprava terénu v přírodní zemině tř. 3 - 4 | m2 | 50 |  | 0 |  | 0 |  | 0 | B | SŽDC10 | Položka obsahuje: Úprava terénu, odkopání terenních nerovností až do hloubky 10cm, zásyp materiálem získaným odkopávkou. Upěchování zasypaných nerovností rušním pěchem tak, aby nerovnosti terénu nebyly větší než 2cm od vodorovné hladiny. Dále obsahuje cenu za pom. mechanismy včetně všech ostatních vedlejších nákladů. | technologický předpis a výkres 003 a 004
14 | 701FBA | Křižovatka se stávající inženýrskou sítí ( kabelem apod. ) | kus | 5 |  | 0 |  | 0 |  | 0 | B | SŽDC10 | Položka obsahuje: Úprava dna výkopu, položení betonového žlabu / chráničky včetně zakrytí. Dále obsahuje cenu za pom. mechanismy včetně všech ostatních vedlejších nákladů. | technologický předpis a výkres 003 a 004
15 | 701ADC | Geodetické vytyčení trasy | km | 0.075 |  | 0 |  | 0 |  | 0 | B | SŽDC10 | Položka obsahuje: Geodetické vytyčení trasy. Dále obsahuje cenu za pom. mechanismy včetně všech ostatních vedlejších nákladů. | technologický předpis a výkres 003 a 004
16 | 18241 | ZALOŽENÍ TRÁVNÍKU RUČNÍM VÝSEVEM | M2 | 50 |  | 0 |  | 0 |  | 0 | B | OTSKP2011 | Zahrnuje veškerý materiál, výrobky a polotovary, včetně mimostaveništní a vnitrostaveništní dopravy (rovněž přesuny), včetně naložení a složení, případně s uložením, první pokosení | technologický předpis a výkres 003 a 004
17 | R-58302 | Krycí panely TL 180MM | m2 | 42 |  | 21 |  | 0 |  | 0 | P | OTSKP2011 | Ochrana provozovaného vedení | technologický předpis a výkres 004
18 | 702AA0 | Odvoz zeminy a štěrku - do vzdálenosti 20km | t | 4 |  | 0 |  | 0 |  | 0 | B | SŽDC10 | Položka obsahuje: Naložení odpadu na motorové vozidlo, jeho odvoz a složení. Položka zahrnuje obě cesty, tam i zpět. Položka neobsahuje polatek za uložení odpadu na skládku. Dále obsahuje cenu za pom. mechanismy včetně všech ostatních vedlejších nákladů. | technologický předpis a výkres 003 a 004
[6 empty] | 0 |  | 0 |  | 0
S | Celkem za M01 | Zemní práce |  |  |  | 21 |  | 0 |  | 0
Díl: | M02 | Montáže | [8 empty] | SD
19 | 75G113R011 | Kabel PK22 4DM1,3+12Xpi1,0 | M | 115 |  | 0 |  | 0 |  | 0 | B | R | Dodávka a montáž. Veškeré práce a materiál potřebný k dodání a položení kabelu. Dále obsahuje cenu za pom. mechanismy včetně všech ostatních vedlejších nákladů. | odměřeno ze situace č. 004
20 | 75G113R012 | Kabel PK30 19DM0,9 | M | 64 |  | 0 |  | 0 |  | 0 | B | R | Dodávka a montáž. Veškeré práce a materiál potřebný k dodání a položení kabelu. Dále obsahuje cenu za pom. mechanismy včetně všech ostatních vedlejších nákladů. | odměřeno ze situace č. 004
21 | 75G113R005 | Rozdělovací kabel DCKQ 5DM0,9 | M | 10 |  | 0 |  | 0 |  | 0 | B | R | Dodávka a montáž. Veškeré práce a materiál potřebný k dodání a položení kabelu. Dále obsahuje cenu za pom. mechanismy včetně všech ostatních vedlejších nákladů. | délka vnitřních rozdělovacích kabelů
22 | 75G113R006 | Rozdělovací kabel DCKQ 8DM0,9 | M | 5 |  | 0 |  | 0 |  | 0 | B | R | Dodávka a montáž. Veškeré práce a materiál potřebný k dodání a položení kabelu. Dále obsahuje cenu za pom. mechanismy včetně všech ostatních vedlejších nákladů. | délka vnitřních rozdělovacích kabelů
23 | 75G431R058 | Spojka TR480 - rovná | KS | 8 |  | 0 |  | 0 |  | 0 | B | R | Dodávka a montáž. Veškerý materiál a práce potřebné k zhotovení spojky.Dále obsahuje cenu za pom. mechanismy včetně všech ostatních vedlejších nákladů. | součet spojek ze situace č. 003 a 004
24 | 75G431R059 | Spojka OTR480 - rozdělovací | KS | 1 |  | 0 |  | 0 |  | 0 | B | R | Dodávka a montáž. Veškerý materiál a práce potřebné k zhotovení spojky.Dále obsahuje cenu za pom. mechanismy včetně všech ostatních vedlejších nákladů. | ukončení kabelu v nové technologické budově, výkres 004
25 | 75G431R056 | KABELOVÁ KONCOVKA PRO KABEL Ø63mm | KUS | 2 |  | 0 |  | 0 |  | 0 | B | R | Dodávka a montáž. Veškerý materiál a práce potřebné k zhotovení kabelové koncovky.Dále obsahuje cenu za pom. mechanismy včetně všech ostatních vedlejších nákladů. | odměřeno ze situace č. 003 a 004
26 | 75G431R060 | Kabelový závěr PZVR 40 | KS | 1 |  | 0 |  | 0 |  | 0 | B | R | Dodávka a montáž. Veškerý materiál a práce potřebné k zhotovení kabelového závěru.Dále obsahuje cenu za pom. mechanismy včetně všech ostatních vedlejších nákladů. | vychází z předpisu o stavbě a údržbě dálkových kabelů
27 | 75G431R061 | Kabelový závěr PZVR 20 | KS | 2 |  | 0 |  | 0 |  | 0 | B | R | Dodávka a montáž. Veškerý materiál a práce potřebné k zhotovení kabelového závěru.Dále obsahuje cenu za pom. mechanismy včetně všech ostatních vedlejších nákladů. | vychází z předpisu o stavbě a údržbě dálkových kabelů
28 | 75G570R153 | Měření stejnosměrné - první čtyřka | KS | 2 |  | 0 |  | 0 |  | 0 | B | R | Veškerý materiál a práce potřebné ke kontrolnímu měření. Dále obsahuje cenu za pom. mechanismy včetně všech ostatních vedlejších nákladů. | vychází z předpisu o stavbě a údržbě dálkových kabelů
29 | 75G570R154 | Měření stejnosměrné - další čtyřka | KS | 28 |  | 0 |  | 0 |  | 0 | B | R | Veškerý materiál a práce potřebné ke kontrolnímu měření. Dále obsahuje cenu za pom. mechanismy včetně všech ostatních vedlejších nákladů. | vychází z předpisu o stavbě a údržbě dálkových kabelů
30 | 75G570R155 | Měření střídavé - první čtyřka | KS | 2 |  | 0 |  | 0 |  | 0 | B | R | Veškerý materiál a práce potřebné ke kontrolnímu měření. Dále obsahuje cenu za pom. mechanismy včetně všech ostatních vedlejších nákladů. | vychází z předpisu o stavbě a údržbě dálkových kabelů
31 | 75G570R156 | Měření střídavé - další čtyřka | KS | 28 |  | 0 |  | 0 |  | 0 | B | R | Veškerý materiál a práce potřebné ke kontrolnímu měření. Dále obsahuje cenu za pom. mechanismy včetně všech ostatních vedlejších nákladů. | vychází z předpisu o stavbě a údržbě dálkových kabelů
32 | 75G570R157 | Měření útlumu - první čtyřka | KS | 2 |  | 0 |  | 0 |  | 0 | B | R | Veškerý materiál a práce potřebné ke kontrolnímu měření. Dále obsahuje cenu za pom. mechanismy včetně všech ostatních vedlejších nákladů. | vychází z předpisu o stavbě a údržbě dálkových kabelů
33 | 75G570R158 | Vyrovnání nf kabelů s měřením ve dvou bodech 22 čtyřek | ÚSEK | 3 |  | 0 |  | 0 |  | 0 | B | SŽDC10 | Práce a měření spojené s vyrovnáním metalického kabeluMěřicí práce se měří počtem čtyřdrátových vyrovnávaných okruhů v daném úsekuPoložka obsahuje veškeré potřebné přístroje a měřicí příslušenství, náklady na mzdy.a pořízení materiálu. | vychází z předpisu o stavbě a údržbě dálkových kabelů
34 | 75G431R062 | Montáž čtyřky za provozu | KS | 52 |  | 0 |  | 0 |  | 0 | B | R | Veškerý materiál a práce potřebné k montáži čtyřky za provozu. Dále obsahuje cenu za pom. mechanismy včetně všech ostatních vedlejších nákladů. | vychází z předpisu o stavbě a údržbě dálkových kabelů
35 | 936502 | DROBNÉ DOPLŇK KONSTR KOVOVÉ POZINK | KG | 200 |  | 0 |  | 0 |  | 0 | B | OTSKP2011 |  | konstrukce pro OTR spojku
36 | 02944 | OSTAT POŽADAVKY - DOKUMENTACE SKUTEČ PROVEDENÍ V DIGIT FORMĚ | KČ | 15000 |  | 0 |  | 0 |  | 0 | B | OTSKP2011 |  | dokumentace nutná pro zaevidování případných změn
[6 empty] | 0 |  | 0 |  | 0
S | Celkem za M02 | Montáže |  |  |  | 0 |  | 0 |  | 0
Díl: | M03 | Demontáže | [8 empty] | SD
37 | 75296R501 | DEMONTÁŽ SPOJKY TD480 ODBOČNÉ | KS | 2 |  | 0 |  | 0 |  | 0 | B | R-208 | Demontáž dle textace položky, včetně odvozu na skládku | odměřeno ze situace č. 003 a 004
[6 empty] | 0 |  | 0 |  | 0
S | Celkem za M03 | Demontáže |  |  |  | 0 |  | 0 |  | 0
Note on D4: § 2 v případě jiné klasifikace upravit údaj v závorce, např. (CZ-CC)
Note on N9: Daniel Filip: § 6b) 2. část vyhl. č. 230/2012 Sb., podrobnosti vymezení předmětu veřejné zakázky na stavební práce
Note on O9: Daniel Filip: § 6c) 2. část vyhl. č. 230/2012 Sb., podrobnosti vymezení předmětu veřejné zakázky na stavební práce
Note on P6: § 6f § 7
Note on P9: Daniel Filip: § 6f) a § 7 vyhl. č. 230/2012 Sb., podrobnosti vymezení předmětu veřejné zakázky na stavební práce
Součet za Díl
Zaokrouhlit množství