## Rekapitulace zakázky
Export Komplet | [24 empty] | VZ | 2.0 | ZAMOK |  |  |  |  | False | False | {29b01f67-c4e6-4895-99dd-cbaefe3a873b}
[31 empty] | 0,01 | 21
[31 empty] | 0,01 | 12
|  | REKAPITULACE ZAKÁZKY | [15 empty] | v --- níže se nacházejí doplnkové a pomocné údaje k sestavám --- v | [11 empty] | Návod na vyplnění | 0,001
|  | Kód: |  |  |  |  | 01_2026_Z_06 | [22 empty] | Měnit lze pouze buňky se žlutým podbarvením! 1) v Rekapitulaci zakázky vyplňte údaje o Účastníkovi (přenesou se do ostatních sestav i v jiných listech) 2) na vybraných listech vyplňte v sestavě Soupis prací ceny u položek | 0,01
|  | Zakázka: |  |  |  |  | Oprava zabezpečovacího zařízení v žst. Doudleby n. O. | [23 empty] | 0,01
|  | KSO: |  |  |  |  | 824 | [6 empty] | CC-CZ: |  | 212193 | [14 empty] | 0,01
|  | Místo: |  |  |  |  | žst. Doudleby n. o. | [6 empty] | Datum: |  | 16. 7. 2026 | [14 empty] | 0,01
|  | CZ-CPV: |  |  |  |  | 50220000-3 | [6 empty] | CZ-CPA: |  | 42.12.10 | [14 empty] | 0,01
|  | Zadavatel: | [11 empty] | IČ: | [16 empty] | 0,01
[14 empty] | DIČ: | [16 empty] | 0,01
0,01
|  | Účastník: | [11 empty] | IČ: |  | Vyplň údaj | [14 empty] | 0,01
|  |  | Vyplň údaj | [10 empty] | DIČ: |  | Vyplň údaj | [14 empty] | 0,01
False
|  | Projektant: | [11 empty] | IČ: |  | 25525441 | [14 empty] | False
|  |  | Signal Projekt s.r.o. | [10 empty] | DIČ: | [16 empty] | True
0,01
|  | Zpracovatel: | [11 empty] | IČ: | [16 empty] | 0,01
|  |  | Pavel Pospíšil, DiS. | [10 empty] | DIČ: | [16 empty] | False
Poznámka:
Soupis prací je sestaven s využitím Cenové soustavy ÚRS. Položky, které pochází z této cenové soustavy, jsou ve sloupci 'Cenová soustava' označeny popisem 'CS ÚRS' a úrovní příslušného kalendářního pololetí. Veškeré další informace vymezující popis a podmínky použití těchto položek z Cenové soustavy, které nejsou uvedeny přímo v soupisu prací, jsou neomezeně dálkově k dispozici na webu podminky.urs.cz.
|  | Cena bez DPH | [11 empty] | 0
[8 empty] | Sazba daně |  | Základ daně |  |  |  | Výše daně
|  | DPH |  | základní |  |  |  | 21% |  | 0 |  |  |  | 0
|  |  |  | snížená |  |  |  | 12% |  | 0 |  |  |  | 0
|  |  |  | zákl. přenesená |  |  |  | 21% |  | 0 |  |  |  | 0
|  |  |  | sníž. přenesená |  |  |  | 12% |  | 0 |  |  |  | 0
|  |  |  | nulová |  |  |  | 0% |  | 0 |  |  |  | 0
|  | Cena s DPH | [6 empty] | v |  | CZK |  |  | 0
REKAPITULACE OBJEKTŮ ZAKÁZKY A SOUPISŮ PRACÍ
| Kód: | [6 empty] | 01_2026_Z_06
| Zakázka: | [6 empty] | Oprava zabezpečovacího zařízení v žst. Doudleby n. O.
| Místo: | [6 empty] | žst. Doudleby n. o. |  |  |  |  | Datum: |  | 16. 7. 2026
| Zadavatel: | [11 empty] | Projektant: |  | Signal Projekt s.r.o. |  |  | Informatívní údaje z listů zakázek
| Účastník: | [11 empty] | Zpracovatel: |  | Pavel Pospíšil, DiS.
| Kód |  |  |  | Popis | [6 empty] | Cena bez DPH [CZK] |  |  |  | Cena s DPH [CZK] | Typ | z toho Ostat. náklady [CZK] | DPH [CZK] | Normohodiny [h] | DPH základní [CZK] | DPH snížená [CZK] | DPH základní přenesená [CZK] | DPH snížená přenesená [CZK] | Základna DPH základní | Základna DPH snížená | Základna DPH zákl. přenesená | Základna DPH sníž. přenesená | Základna DPH nulová
| Náklady zakázky celkem | [10 empty] | 0 |  |  |  | 0 |  | 0 | 0 | 0 | 0 | 0 | 0 | 0 | 0 | 0 | 0 | 0 | 0 |  | D | 0 | ###NOIMPORT### | IMPORT | {29b01f67-c4e6-4895-99dd-cbaefe3a873b} | {00000000-0000-0000-0000-000000000000} | 824
|  | PS 11-01-21 |  |  |  | Potštejn - Doudleby nad Orlicí, TZZ | [5 empty] | 0 |  |  |  | 0 | STA | 0 | 0 | 0 | 0 | 0 | 0 | 0 | 0 | 0 | 0 | 0 | 0 |  | D | 1 | ###NOIMPORT### | IMPORT | {d1b87bc7-e94c-468c-913c-a7bc2cb2b1ad} | {29b01f67-c4e6-4895-99dd-cbaefe3a873b} |  | 2
/ |  |  | 01 |  |  |  | dle ÚRS |  |  |  |  | 0 |  |  |  | 0 | Soupis | 0 | 0 | 0 | 0 | 0 | 0 | 0 | 0 | 0 | 0 | 0 | 0 |  |  | 2 |  | IMPORT | {1047598f-94ac-47c4-a6a6-35f953245209} | {d1b87bc7-e94c-468c-913c-a7bc2cb2b1ad}
/ |  |  | 02 |  |  |  | dle ÚOŽI |  |  |  |  | 0 |  |  |  | 0 | Soupis | 0 | 0 | 0 | 0 | 0 | 0 | 0 | 0 | 0 | 0 | 0 | 0 |  |  | 2 |  | IMPORT | {1f457d65-ab63-4203-92ee-c4f045cfaf4b} | {d1b87bc7-e94c-468c-913c-a7bc2cb2b1ad}
|  | PS 12-01-11 |  |  |  | Doudleby nad Orlicí, SZZ | [5 empty] | 0 |  |  |  | 0 | STA | 0 | 0 | 0 | 0 | 0 | 0 | 0 | 0 | 0 | 0 | 0 | 0 |  | D | 1 | ###NOIMPORT### | IMPORT | {f0f0d147-294c-4089-8dfd-702922bcd8b2} | {29b01f67-c4e6-4895-99dd-cbaefe3a873b} |  | 2
/ |  |  | 01 |  |  |  | dle ÚRS |  |  |  |  | 0 |  |  |  | 0 | Soupis | 0 | 0 | 0 | 0 | 0 | 0 | 0 | 0 | 0 | 0 | 0 | 0 |  |  | 2 |  | IMPORT | {9beeca85-10f5-4718-be2e-fb76e01c92d6} | {f0f0d147-294c-4089-8dfd-702922bcd8b2}
/ |  |  | 02 |  |  |  | dle ÚOŽI |  |  |  |  | 0 |  |  |  | 0 | Soupis | 0 | 0 | 0 | 0 | 0 | 0 | 0 | 0 | 0 | 0 | 0 | 0 |  |  | 2 |  | IMPORT | {331416cf-8560-40fa-b510-3f153990e9cf} | {f0f0d147-294c-4089-8dfd-702922bcd8b2}
/ |  | PS 12-02-01 |  |  |  | Doudleby nad Orlicí, DDTS | [5 empty] | 0 |  |  |  | 0 | PRO | 0 | 0 | 0 | 0 | 0 | 0 | 0 | 0 | 0 | 0 | 0 | 0 |  |  | 1 |  | IMPORT | {2840d15c-d429-4c30-9573-1ee80aa1fc99} | {29b01f67-c4e6-4895-99dd-cbaefe3a873b} |  | 2
|  | PS 12-02-11 |  |  |  | Místní kabelizace | [5 empty] | 0 |  |  |  | 0 | PRO | 0 | 0 | 0 | 0 | 0 | 0 | 0 | 0 | 0 | 0 | 0 | 0 |  | D | 1 | ###NOIMPORT### | IMPORT | {41820bce-3698-4de2-bd77-dc6f9593e2d0} | {29b01f67-c4e6-4895-99dd-cbaefe3a873b} |  | 2
/ |  |  | 01 |  |  |  | Dle Sborníku |  |  |  |  | 0 |  |  |  | 0 | Soupis | 0 | 0 | 0 | 0 | 0 | 0 | 0 | 0 | 0 | 0 | 0 | 0 |  |  | 2 |  | IMPORT | {48c7fcde-a515-4c88-991b-1c26d0647602} | {41820bce-3698-4de2-bd77-dc6f9593e2d0}
/ |  |  | 02 |  |  |  | Dle URS |  |  |  |  | 0 |  |  |  | 0 | Soupis | 0 | 0 | 0 | 0 | 0 | 0 | 0 | 0 | 0 | 0 | 0 | 0 |  |  | 2 |  | IMPORT | {51aca372-0888-47ae-b713-95655513f185} | {41820bce-3698-4de2-bd77-dc6f9593e2d0}
/ |  | PS 12-02-21 |  |  |  | Rozhlasové zařízení | [5 empty] | 0 |  |  |  | 0 | PRO | 0 | 0 | 0 | 0 | 0 | 0 | 0 | 0 | 0 | 0 | 0 | 0 |  |  | 1 |  | IMPORT | {e9a8047c-3680-456d-a4ee-a7022de2b14e} | {29b01f67-c4e6-4895-99dd-cbaefe3a873b} |  | 2
/ |  | PS 12-02-31 |  |  |  | Integrovaná telekomunikační zařízení | [5 empty] | 0 |  |  |  | 0 | PRO | 0 | 0 | 0 | 0 | 0 | 0 | 0 | 0 | 0 | 0 | 0 | 0 |  |  | 1 |  | IMPORT | {6048b2be-d457-4932-ba7d-1a8f375ce33d} | {29b01f67-c4e6-4895-99dd-cbaefe3a873b} |  | 2
/ |  | PS 12-02-41 |  |  |  | Poplachový zabezpečovací a tísňový systém | [5 empty] | 0 |  |  |  | 0 | PRO | 0 | 0 | 0 | 0 | 0 | 0 | 0 | 0 | 0 | 0 | 0 | 0 |  |  | 1 |  | IMPORT | {c5393851-b1e5-425d-9cb4-4611b6edd8e9} | {29b01f67-c4e6-4895-99dd-cbaefe3a873b} |  | 2
|  | PS 12-02-71 |  |  |  | Sdělovací zařízení | [5 empty] | 0 |  |  |  | 0 | PRO | 0 | 0 | 0 | 0 | 0 | 0 | 0 | 0 | 0 | 0 | 0 | 0 |  | D | 1 |  | IMPORT | {a40bb3cd-6c3e-4c0b-ab49-fd3b4f8bffa4} | {29b01f67-c4e6-4895-99dd-cbaefe3a873b} |  | 2
/ |  |  | PS 12-02-71 |  |  |  | Sdělovací zařízení |  |  |  |  | 0 |  |  |  | 0 | Soupis | 0 | 0 | 0 | 0 | 0 | 0 | 0 | 0 | 0 | 0 | 0 | 0 |  |  | 2 | ###NOINSERT### | IMPORT | {a40bb3cd-6c3e-4c0b-ab49-fd3b4f8bffa4} | {29b01f67-c4e6-4895-99dd-cbaefe3a873b} |  | 2
/ |  |  | 02 |  |  |  | dle URS |  |  |  |  | 0 |  |  |  | 0 | Soupis | 0 | 0 | 0 | 0 | 0 | 0 | 0 | 0 | 0 | 0 | 0 | 0 |  |  | 2 |  | IMPORT | {3ad44783-943f-4ba2-b6b0-76b0c06712bd} | {a40bb3cd-6c3e-4c0b-ab49-fd3b4f8bffa4}
/ |  | PS 12-02-81 |  |  |  | Přenosový systém | [5 empty] | 0 |  |  |  | 0 | PRO | 0 | 0 | 0 | 0 | 0 | 0 | 0 | 0 | 0 | 0 | 0 | 0 |  |  | 1 |  | IMPORT | {8e71bcbf-acd0-459f-a375-1321be2c0423} | {29b01f67-c4e6-4895-99dd-cbaefe3a873b} |  | 2
/ |  | PS 12-03-11 |  |  |  | Doudleby nad Orlicí, dispečerská řídící technika | [5 empty] | 0 |  |  |  | 0 | PRO | 0 | 0 | 0 | 0 | 0 | 0 | 0 | 0 | 0 | 0 | 0 | 0 |  |  | 1 |  | IMPORT | {b43ab5c4-c067-412b-bcc1-2bfdadf8bc60} | {29b01f67-c4e6-4895-99dd-cbaefe3a873b} |  | 2
|  | PS 12-03-51 |  |  |  | Doudleby nad Orlicí, trafostanice 35/0,4 kV, technologie | [5 empty] | 0 |  |  |  | 0 | STA | 0 | 0 | 0 | 0 | 0 | 0 | 0 | 0 | 0 | 0 | 0 | 0 |  | D | 1 | ###NOIMPORT### | IMPORT | {a91221cb-b122-48ff-b37f-6c04f65ce7cc} | {29b01f67-c4e6-4895-99dd-cbaefe3a873b} |  | 2
/ |  |  | R01 |  |  |  | Infrastruktura |  |  |  |  | 0 |  |  |  | 0 | Soupis | 0 | 0 | 0 | 0 | 0 | 0 | 0 | 0 | 0 | 0 | 0 | 0 |  |  | 2 |  | IMPORT | {20a23377-b126-4b18-bce2-f7d6fba9caac} | {a91221cb-b122-48ff-b37f-6c04f65ce7cc}
/ |  |  | R04 |  |  |  | ON |  |  |  |  | 0 |  |  |  | 0 | Soupis | 0 | 0 | 0 | 0 | 0 | 0 | 0 | 0 | 0 | 0 | 0 | 0 |  |  | 2 |  | IMPORT | {f259fcd8-e1f9-4150-aef4-57e0424dcf5f} | {a91221cb-b122-48ff-b37f-6c04f65ce7cc}
|  | PS 13-01-21 |  |  |  | Doudleby nad Orlicí - Kostelec nad Orlicí, TZZ | [5 empty] | 0 |  |  |  | 0 | STA | 0 | 0 | 0 | 0 | 0 | 0 | 0 | 0 | 0 | 0 | 0 | 0 |  | D | 1 | ###NOIMPORT### | IMPORT | {0b231ade-8d21-497a-96a7-78791ebecaae} | {29b01f67-c4e6-4895-99dd-cbaefe3a873b} |  | 2
/ |  |  | 01 |  |  |  | dle ÚRS |  |  |  |  | 0 |  |  |  | 0 | Soupis | 0 | 0 | 0 | 0 | 0 | 0 | 0 | 0 | 0 | 0 | 0 | 0 |  |  | 2 |  | IMPORT | {2aa13e47-6a3d-4ff9-9221-af8c9790a50d} | {0b231ade-8d21-497a-96a7-78791ebecaae}
/ |  |  | 02 |  |  |  | dle ÚOŽI |  |  |  |  | 0 |  |  |  | 0 | Soupis | 0 | 0 | 0 | 0 | 0 | 0 | 0 | 0 | 0 | 0 | 0 | 0 |  |  | 2 |  | IMPORT | {663e8432-fccb-4149-94a9-38c4abfdf9e0} | {0b231ade-8d21-497a-96a7-78791ebecaae}
|  | PS 14-01-21 |  |  |  | Doudleby nad Orlicí - Vamberk, TZZ | [5 empty] | 0 |  |  |  | 0 | STA | 0 | 0 | 0 | 0 | 0 | 0 | 0 | 0 | 0 | 0 | 0 | 0 |  | D | 1 | ###NOIMPORT### | IMPORT | {86f17785-3113-421e-9d56-85eea8447103} | {29b01f67-c4e6-4895-99dd-cbaefe3a873b} |  | 2
/ |  |  | 01 |  |  |  | dle ÚRS |  |  |  |  | 0 |  |  |  | 0 | Soupis | 0 | 0 | 0 | 0 | 0 | 0 | 0 | 0 | 0 | 0 | 0 | 0 |  |  | 2 |  | IMPORT | {df5cb34f-4524-4398-b3b5-3c93c5486603} | {86f17785-3113-421e-9d56-85eea8447103}
/ |  |  | 02 |  |  |  | dle ÚOŽI |  |  |  |  | 0 |  |  |  | 0 | Soupis | 0 | 0 | 0 | 0 | 0 | 0 | 0 | 0 | 0 | 0 | 0 | 0 |  |  | 2 |  | IMPORT | {fe199942-14a9-45ba-9671-461c82084268} | {86f17785-3113-421e-9d56-85eea8447103}
|  | PS 14-02-51 |  |  |  | Traťový kabel | [5 empty] | 0 |  |  |  | 0 | PRO | 0 | 0 | 0 | 0 | 0 | 0 | 0 | 0 | 0 | 0 | 0 | 0 |  | D | 1 | ###NOIMPORT### | IMPORT | {dac3f2ee-8688-47b2-aeeb-c49f6ff3d486} | {29b01f67-c4e6-4895-99dd-cbaefe3a873b} |  | 2
/ |  |  | 01 |  |  |  | Dle Sborníku |  |  |  |  | 0 |  |  |  | 0 | Soupis | 0 | 0 | 0 | 0 | 0 | 0 | 0 | 0 | 0 | 0 | 0 | 0 |  |  | 2 |  | IMPORT | {8f63ada2-4b38-4c33-b5b2-c932ae227591} | {dac3f2ee-8688-47b2-aeeb-c49f6ff3d486}
/ |  |  | 02 |  |  |  | Dle URS |  |  |  |  | 0 |  |  |  | 0 | Soupis | 0 | 0 | 0 | 0 | 0 | 0 | 0 | 0 | 0 | 0 | 0 | 0 |  |  | 2 |  | IMPORT | {f46ac185-5a2b-4320-a0c8-18c3cc2c7b95} | {dac3f2ee-8688-47b2-aeeb-c49f6ff3d486}
/ |  | SO 12-12-01 |  |  |  | Doudleby nad Orlicí, nástupiště | [5 empty] | 0 |  |  |  | 0 | STA | 0 | 0 | 0 | 0 | 0 | 0 | 0 | 0 | 0 | 0 | 0 | 0 |  |  | 1 |  | IMPORT | {81f86566-3597-4ad1-81d4-2dd8f79b7808} | {29b01f67-c4e6-4895-99dd-cbaefe3a873b} |  | 2
/ |  | SO 12-71-01 |  |  |  | Doudleby nad Orlicí, výpravní budova - adaptace | [5 empty] | 0 |  |  |  | 0 | STA | 0 | 0 | 0 | 0 | 0 | 0 | 0 | 0 | 0 | 0 | 0 | 0 |  |  | 1 |  | IMPORT | {fcda26cf-7f7c-49e0-9513-a38c0fe30e3f} | {29b01f67-c4e6-4895-99dd-cbaefe3a873b} |  | 2
|  | SO 12-71-02 |  |  |  | Doudleby nad Orlicí, výpravní budova - úprava elektroinstalace | [5 empty] | 0 |  |  |  | 0 | STA | 0 | 0 | 0 | 0 | 0 | 0 | 0 | 0 | 0 | 0 | 0 | 0 |  | D | 1 | ###NOIMPORT### | IMPORT | {830eab65-029f-48d7-b456-01805df40027} | {29b01f67-c4e6-4895-99dd-cbaefe3a873b} |  | 2
/ |  |  | R01 |  |  |  | Infrastruktura |  |  |  |  | 0 |  |  |  | 0 | Soupis | 0 | 0 | 0 | 0 | 0 | 0 | 0 | 0 | 0 | 0 | 0 | 0 |  |  | 2 |  | IMPORT | {0fedbdb5-a43e-40d8-81aa-5c6c73a9efcd} | {830eab65-029f-48d7-b456-01805df40027}
/ |  |  | R02 |  |  |  | Stavební část |  |  |  |  | 0 |  |  |  | 0 | Soupis | 0 | 0 | 0 | 0 | 0 | 0 | 0 | 0 | 0 | 0 | 0 | 0 |  |  | 2 |  | IMPORT | {30a874c1-b5e1-46c9-95b4-8250d452bc29} | {830eab65-029f-48d7-b456-01805df40027}
/ |  |  | R04 |  |  |  | ON |  |  |  |  | 0 |  |  |  | 0 | Soupis | 0 | 0 | 0 | 0 | 0 | 0 | 0 | 0 | 0 | 0 | 0 | 0 |  |  | 2 |  | IMPORT | {f6aa46a5-7202-41d9-937e-ead581da7d57} | {830eab65-029f-48d7-b456-01805df40027}
/ |  | SO 12-72-01 |  |  |  | Doudleby nad Orlicí, technologický objekt SÚ | [5 empty] | 0 |  |  |  | 0 | STA | 0 | 0 | 0 | 0 | 0 | 0 | 0 | 0 | 0 | 0 | 0 | 0 |  |  | 1 |  | IMPORT | {39c6203b-0097-4b7b-b1a8-72a4639e9943} | {29b01f67-c4e6-4895-99dd-cbaefe3a873b} |  | 2
|  | SO 12-72-02 |  |  |  | Doudleby nad Orlicí, technologický objekt SÚ - ochrana před bleskem | [5 empty] | 0 |  |  |  | 0 | STA | 0 | 0 | 0 | 0 | 0 | 0 | 0 | 0 | 0 | 0 | 0 | 0 |  | D | 1 | ###NOIMPORT### | IMPORT | {d3d2dbcd-af39-4bb9-9140-32ee9dec1f0b} | {29b01f67-c4e6-4895-99dd-cbaefe3a873b} |  | 2
/ |  |  | R01 |  |  |  | Infrastruktura |  |  |  |  | 0 |  |  |  | 0 | Soupis | 0 | 0 | 0 | 0 | 0 | 0 | 0 | 0 | 0 | 0 | 0 | 0 |  |  | 2 |  | IMPORT | {94ce6548-40c1-4392-af14-da4c85cb0fc4} | {d3d2dbcd-af39-4bb9-9140-32ee9dec1f0b}
/ |  |  | R02 |  |  |  | Stavební část |  |  |  |  | 0 |  |  |  | 0 | Soupis | 0 | 0 | 0 | 0 | 0 | 0 | 0 | 0 | 0 | 0 | 0 | 0 |  |  | 2 |  | IMPORT | {7ddb5d61-1451-4beb-9bf7-19dd618d2d4d} | {d3d2dbcd-af39-4bb9-9140-32ee9dec1f0b}
/ |  |  | R04 |  |  |  | ON |  |  |  |  | 0 |  |  |  | 0 | Soupis | 0 | 0 | 0 | 0 | 0 | 0 | 0 | 0 | 0 | 0 | 0 | 0 |  |  | 2 |  | IMPORT | {da7b932f-773c-451e-b677-b264a1a234ff} | {d3d2dbcd-af39-4bb9-9140-32ee9dec1f0b}
/ |  | SO 12-72-03 |  |  |  | Doudleby nad Orlicí, technologický objekt TS | [5 empty] | 0 |  |  |  | 0 | STA | 0 | 0 | 0 | 0 | 0 | 0 | 0 | 0 | 0 | 0 | 0 | 0 |  |  | 1 |  | IMPORT | {0d82863c-5a2a-4201-b160-28bde6a28758} | {29b01f67-c4e6-4895-99dd-cbaefe3a873b} |  | 2
|  | SO 12-72-04 |  |  |  | Doudleby nad Orlicí, technologický objekt TS - elektroinstalace | [5 empty] | 0 |  |  |  | 0 | STA | 0 | 0 | 0 | 0 | 0 | 0 | 0 | 0 | 0 | 0 | 0 | 0 |  | D | 1 | ###NOIMPORT### | IMPORT | {d7cf9d89-c706-413c-910d-5524aafa60fd} | {29b01f67-c4e6-4895-99dd-cbaefe3a873b} |  | 2
/ |  |  | R01 |  |  |  | Infrastruktura |  |  |  |  | 0 |  |  |  | 0 | Soupis | 0 | 0 | 0 | 0 | 0 | 0 | 0 | 0 | 0 | 0 | 0 | 0 |  |  | 2 |  | IMPORT | {63f24c54-f774-4fca-a9a0-920b62231f0b} | {d7cf9d89-c706-413c-910d-5524aafa60fd}
/ |  |  | R02 |  |  |  | Stavební část |  |  |  |  | 0 |  |  |  | 0 | Soupis | 0 | 0 | 0 | 0 | 0 | 0 | 0 | 0 | 0 | 0 | 0 | 0 |  |  | 2 |  | IMPORT | {a9d11154-153c-4a7c-89bc-4f2b90eff920} | {d7cf9d89-c706-413c-910d-5524aafa60fd}
/ |  |  | R04 |  |  |  | ON |  |  |  |  | 0 |  |  |  | 0 | Soupis | 0 | 0 | 0 | 0 | 0 | 0 | 0 | 0 | 0 | 0 | 0 | 0 |  |  | 2 |  | IMPORT | {68cfd2cb-c203-4e75-86c7-b2dc1cb34df8} | {d7cf9d89-c706-413c-910d-5524aafa60fd}
|  | SO 12-72-05 |  |  |  | Doudleby nad Orlicí, technologický objekt TS - ochrana před bleskem | [5 empty] | 0 |  |  |  | 0 | STA | 0 | 0 | 0 | 0 | 0 | 0 | 0 | 0 | 0 | 0 | 0 | 0 |  | D | 1 | ###NOIMPORT### | IMPORT | {1d571d98-e2ef-4ee7-b393-3724154622bb} | {29b01f67-c4e6-4895-99dd-cbaefe3a873b} |  | 2
/ |  |  | R01 |  |  |  | Infrastruktura |  |  |  |  | 0 |  |  |  | 0 | Soupis | 0 | 0 | 0 | 0 | 0 | 0 | 0 | 0 | 0 | 0 | 0 | 0 |  |  | 2 |  | IMPORT | {f7a8265a-b978-4620-a59d-00030d659cf9} | {1d571d98-e2ef-4ee7-b393-3724154622bb}
/ |  |  | R02 |  |  |  | Stavební část |  |  |  |  | 0 |  |  |  | 0 | Soupis | 0 | 0 | 0 | 0 | 0 | 0 | 0 | 0 | 0 | 0 | 0 | 0 |  |  | 2 |  | IMPORT | {8d5b1f8e-ddbd-4c0d-8a21-e1695e595e21} | {1d571d98-e2ef-4ee7-b393-3724154622bb}
/ |  |  | R04 |  |  |  | ON |  |  |  |  | 0 |  |  |  | 0 | Soupis | 0 | 0 | 0 | 0 | 0 | 0 | 0 | 0 | 0 | 0 | 0 | 0 |  |  | 2 |  | IMPORT | {f0c0c56a-442a-48f7-b384-5837e871eac1} | {1d571d98-e2ef-4ee7-b393-3724154622bb}
|  | SO 12-84-01 |  |  |  | Doudleby nad Orlicí, EOV | [5 empty] | 0 |  |  |  | 0 | STA | 0 | 0 | 0 | 0 | 0 | 0 | 0 | 0 | 0 | 0 | 0 | 0 |  | D | 1 | ###NOIMPORT### | IMPORT | {0a651eb7-3357-4047-b85f-57b0b136e899} | {29b01f67-c4e6-4895-99dd-cbaefe3a873b} |  | 2
/ |  |  | R01 |  |  |  | Infrastruktura |  |  |  |  | 0 |  |  |  | 0 | Soupis | 0 | 0 | 0 | 0 | 0 | 0 | 0 | 0 | 0 | 0 | 0 | 0 |  |  | 2 |  | IMPORT | {a97cdd35-00db-4e81-8798-4451fcbf3bdb} | {0a651eb7-3357-4047-b85f-57b0b136e899}
/ |  |  | R02 |  |  |  | Stavební část |  |  |  |  | 0 |  |  |  | 0 | Soupis | 0 | 0 | 0 | 0 | 0 | 0 | 0 | 0 | 0 | 0 | 0 | 0 |  |  | 2 |  | IMPORT | {106e48df-10f9-422f-99fe-d8cd4d4d91a9} | {0a651eb7-3357-4047-b85f-57b0b136e899}
/ |  |  | R04 |  |  |  | ON |  |  |  |  | 0 |  |  |  | 0 | Soupis | 0 | 0 | 0 | 0 | 0 | 0 | 0 | 0 | 0 | 0 | 0 | 0 |  |  | 2 |  | IMPORT | {c4e8a81c-a70f-4fac-b857-8b4ba13c57ab} | {0a651eb7-3357-4047-b85f-57b0b136e899}
|  | SO 12-86-01 |  |  |  | Doudleby nad Orlicí, přípojka VN-35kV | [5 empty] | 0 |  |  |  | 0 | STA | 0 | 0 | 0 | 0 | 0 | 0 | 0 | 0 | 0 | 0 | 0 | 0 |  | D | 1 | ###NOIMPORT### | IMPORT | {b302260b-b5bf-4b4f-bce9-f8b80df625e0} | {29b01f67-c4e6-4895-99dd-cbaefe3a873b} |  | 2
/ |  |  | R01 |  |  |  | Infrastruktura |  |  |  |  | 0 |  |  |  | 0 | Soupis | 0 | 0 | 0 | 0 | 0 | 0 | 0 | 0 | 0 | 0 | 0 | 0 |  |  | 2 |  | IMPORT | {6c4de266-74c1-468d-ab34-75bbbf42bb5e} | {b302260b-b5bf-4b4f-bce9-f8b80df625e0}
/ |  |  | R02 |  |  |  | Stavební část |  |  |  |  | 0 |  |  |  | 0 | Soupis | 0 | 0 | 0 | 0 | 0 | 0 | 0 | 0 | 0 | 0 | 0 | 0 |  |  | 2 |  | IMPORT | {422106f5-8a89-4837-99da-e072ae952bae} | {b302260b-b5bf-4b4f-bce9-f8b80df625e0}
/ |  |  | R04 |  |  |  | ON |  |  |  |  | 0 |  |  |  | 0 | Soupis | 0 | 0 | 0 | 0 | 0 | 0 | 0 | 0 | 0 | 0 | 0 | 0 |  |  | 2 |  | IMPORT | {9a47dd7a-a64b-4bfd-9cb4-bae18d58528f} | {b302260b-b5bf-4b4f-bce9-f8b80df625e0}
|  | SO 12-86-02 |  |  |  | Doudleby nad Orlicí, úprava rozvodů nn a osvětlení | [5 empty] | 0 |  |  |  | 0 | STA | 0 | 0 | 0 | 0 | 0 | 0 | 0 | 0 | 0 | 0 | 0 | 0 |  | D | 1 | ###NOIMPORT### | IMPORT | {aff7de9b-2c8f-433b-9bb7-ccb46266d693} | {29b01f67-c4e6-4895-99dd-cbaefe3a873b} |  | 2
/ |  |  | R01 |  |  |  | Infrastruktura |  |  |  |  | 0 |  |  |  | 0 | Soupis | 0 | 0 | 0 | 0 | 0 | 0 | 0 | 0 | 0 | 0 | 0 | 0 |  |  | 2 |  | IMPORT | {fbaa176a-2df2-40d8-b89d-8f286707edb9} | {aff7de9b-2c8f-433b-9bb7-ccb46266d693}
/ |  |  | R02 |  |  |  | Stavební část |  |  |  |  | 0 |  |  |  | 0 | Soupis | 0 | 0 | 0 | 0 | 0 | 0 | 0 | 0 | 0 | 0 | 0 | 0 |  |  | 2 |  | IMPORT | {32beff68-cf4a-41c1-a32a-b168bacc5ab7} | {aff7de9b-2c8f-433b-9bb7-ccb46266d693}
/ |  |  | R04 |  |  |  | ON |  |  |  |  | 0 |  |  |  | 0 | Soupis | 0 | 0 | 0 | 0 | 0 | 0 | 0 | 0 | 0 | 0 | 0 | 0 |  |  | 2 |  | IMPORT | {41a617fc-be0e-4ee1-90cc-bf169f1124f4} | {aff7de9b-2c8f-433b-9bb7-ccb46266d693}
|  | SO 12-88-01 |  |  |  | Doudleby nad Orlicí, uzemnění technologického objektu | [5 empty] | 0 |  |  |  | 0 | STA | 0 | 0 | 0 | 0 | 0 | 0 | 0 | 0 | 0 | 0 | 0 | 0 |  | D | 1 | ###NOIMPORT### | IMPORT | {af60f051-6df7-49d4-8f01-feedfeb6062e} | {29b01f67-c4e6-4895-99dd-cbaefe3a873b} |  | 2
/ |  |  | R01 |  |  |  | Infrastruktura |  |  |  |  | 0 |  |  |  | 0 | Soupis | 0 | 0 | 0 | 0 | 0 | 0 | 0 | 0 | 0 | 0 | 0 | 0 |  |  | 2 |  | IMPORT | {c8aec0c7-3436-47d2-9aab-3dcdac3f9f48} | {af60f051-6df7-49d4-8f01-feedfeb6062e}
/ |  |  | R02 |  |  |  | Stavební část |  |  |  |  | 0 |  |  |  | 0 | Soupis | 0 | 0 | 0 | 0 | 0 | 0 | 0 | 0 | 0 | 0 | 0 | 0 |  |  | 2 |  | IMPORT | {e22d215c-f213-4d33-a38e-e118341fb1d9} | {af60f051-6df7-49d4-8f01-feedfeb6062e}
/ |  |  | R04 |  |  |  | ON |  |  |  |  | 0 |  |  |  | 0 | Soupis | 0 | 0 | 0 | 0 | 0 | 0 | 0 | 0 | 0 | 0 | 0 | 0 |  |  | 2 |  | IMPORT | {257f4088-8311-4810-a2e5-e9eaafa220a5} | {af60f051-6df7-49d4-8f01-feedfeb6062e}
/ |  | VON |  |  |  | VON | [5 empty] | 0 |  |  |  | 0 | STA | 0 | 0 | 0 | 0 | 0 | 0 | 0 | 0 | 0 | 0 | 0 | 0 |  |  | 1 |  | IMPORT | {9f57777a-f2f9-40ea-965f-21e905123249} | {29b01f67-c4e6-4895-99dd-cbaefe3a873b} |  | 2

## 01 - dle ÚRS
{1047598f-94ac-47c4-a6a6-35f953245209}
2
| KRYCÍ LIST SOUPISU PRACÍ | [7 empty] | v --- níže se nacházejí doplnkové a pomocné údaje k sestavám --- v | [8 empty] | False
Zakázka:
Oprava zabezpečovacího zařízení v žst. Doudleby n. O.
Objekt:
PS 11-01-21 - Potštejn - Doudleby nad Orlicí, TZZ
Soupis:
01 - dle ÚRS
| KSO: |  |  |  |  | CC-CZ:
| Místo: |  | žst. Doudleby n. o. |  |  | Datum: | 16. 7. 2026
| Zadavatel: |  |  |  |  | IČ:
DIČ:
| Účastník: |  |  |  |  | IČ: | Vyplň údaj
|  | Vyplň údaj |  |  |  | DIČ: | Vyplň údaj
| Projektant: |  |  |  |  | IČ: | 25525441
|  | Signal Projekt s.r.o. |  |  |  | DIČ:
| Zpracovatel: |  |  |  |  | IČ:
|  | Pavel Pospíšil, DiS. |  |  |  | DIČ:
Poznámka:
Soupis prací je sestaven s využitím Cenové soustavy ÚRS. Položky, které pochází z této cenové soustavy, jsou ve sloupci 'Cenová soustava' označeny popisem 'CS ÚRS' a úrovní příslušného kalendářního pololetí. Veškeré další informace vymezující popis a podmínky použití těchto položek z Cenové soustavy, které nejsou uvedeny přímo v soupisu prací, jsou neomezeně dálkově k dispozici na webu podminky.urs.cz.
| Cena bez DPH | [5 empty] | 0
|  |  | Základ daně |  |  | Sazba daně | Výše daně
| DPH | základní | 0 |  |  | 21% | 0
|  | snížená | 0 |  |  | 12% | 0
|  | zákl. přenesená | 0 |  |  | 21% | 0
|  | sníž. přenesená | 0 |  |  | 12% | 0
|  | nulová | 0 |  |  | 0% | 0
| Cena s DPH |  |  | v | CZK |  | 0
REKAPITULACE ČLENĚNÍ SOUPISU PRACÍ
Zakázka:
Oprava zabezpečovacího zařízení v žst. Doudleby n. O.
Objekt:
PS 11-01-21 - Potštejn - Doudleby nad Orlicí, TZZ
Soupis:
01 - dle ÚRS
Místo: |  |  | žst. Doudleby n. o. |  |  | Datum: | 16. 7. 2026
Zadavatel: | [5 empty] | Projektant: | Signal Projekt s.r.o.
Účastník: |  |  | Vyplň údaj |  |  | Zpracovatel: | Pavel Pospíšil, DiS.
Kód dílu - Popis | [6 empty] | Cena celkem [CZK]
Náklady zakázky celkem | [6 empty] | 0 | [11 empty] | -1
| M - Práce a dodávky M | [5 empty] | 0
| 21-M - Elektromontáže | [5 empty] | 0
| 46-M - Zemní práce při extr.mont.pracích | [5 empty] | 0
SOUPIS PRACÍ
Zakázka:
Oprava zabezpečovacího zařízení v žst. Doudleby n. O.
Objekt:
PS 11-01-21 - Potštejn - Doudleby nad Orlicí, TZZ
Soupis:
01 - dle ÚRS
Místo: |  |  | žst. Doudleby n. o. |  |  | Datum: | 16. 7. 2026
Zadavatel: | [5 empty] | Projektant: | Signal Projekt s.r.o.
Účastník: |  |  | Vyplň údaj |  |  | Zpracovatel: | Pavel Pospíšil, DiS.
PČ | Typ | Kód | Popis | MJ | Množství | J.cena [CZK] | Cena celkem [CZK] | Cenová soustava |  | DPH | J. Nh [h] | Nh celkem [h] | J. hmotnost [t] | Hmotnost celkem [t] | J. suť [t] | Suť Celkem [t]
Náklady soupisu celkem | [6 empty] | 0 |  |  |  |  | 0 |  | 0.17518 |  | 0 |  | D | -1 | [10 empty] | 0
| D | M | Práce a dodávky M |  |  |  | 0 |  |  |  |  | 0 |  | 0.17518 |  | 0 | 3 | D | 0 |  |  |  | ROZPOCET | [6 empty] | 0
| D | 21-M | Elektromontáže |  |  |  | 0 |  |  |  |  | 0 |  | 0.09652 |  | 0 | 3 | D | 1 |  |  |  | ROZPOCET | [6 empty] | 0
1 | K | 742124001 | Montáž kabelů datových FTP, UTP, STP pro vnitřní rozvody do žlabu nebo lišty | m | 40 |  | 0 | CS ÚRS 2026 01 |  | základní |  | 0 | 0 | 0 | 0 | 0 | 16 | K | 2 |  |  |  | ROZPOCET | 0 | 0 | 0 | 0 | 0 | 1 | 0 | 16 | 1494803671
| Online PSC |  | https://podminky.urs.cz/item/CS_URS_2026_01/742124001 | [14 empty] | Online PSC | 2
2 | K | 742124005 | Montáž kabelů datových FTP, UTP, STP ukončení kabelu konektorem | kus | 32 |  | 0 | CS ÚRS 2026 01 |  | základní |  | 0 | 0 | 0 | 0 | 0 | 16 | K | 2 |  |  |  | ROZPOCET | 0 | 0 | 0 | 0 | 0 | 1 | 0 | 16 | 1972578458
| Online PSC |  | https://podminky.urs.cz/item/CS_URS_2026_01/742124005 | [14 empty] | Online PSC | 2
3 | M | 34113474 | kabel ovládací olejivzdorný jádro Cu lanované izolace PVC plášť PVC 300/500V (YSLY) 12x1,50mm2 | m | 118 |  | 0 | CS ÚRS 2026 01 |  | základní |  | 0 | 0.0003 | 0.0354 | 0 | 0 | 8 | M | 2 |  |  |  | ROZPOCET | 0 | 0 | 0 | 0 | 0 | 1 | 0 | 4 | -370532683
4 | M | 34113473 | kabel ovládací olejivzdorný jádro Cu lanované izolace PVC plášť PVC 300/500V (YSLY) 12x1,00mm2 | m | 160 |  | 0 | CS ÚRS 2026 01 |  | základní |  | 0 | 0.00022 | 0.0352 | 0 | 0 | 8 | M | 2 |  |  |  | ROZPOCET | 0 | 0 | 0 | 0 | 0 | 1 | 0 | 4 | 955745122
5 | M | 34113475 | kabel ovládací olejivzdorný jádro Cu lanované izolace PVC plášť PVC 300/500V (YSLY) 12x2,50mm2 | m | 54 |  | 0 | CS ÚRS 2026 01 |  | základní |  | 0 | 0.00048 | 0.02592 | 0 | 0 | 8 | M | 2 |  |  |  | ROZPOCET | 0 | 0 | 0 | 0 | 0 | 1 | 0 | 4 | -790346512
| D | 46-M | Zemní práce při extr.mont.pracích |  |  |  | 0 |  |  |  |  | 0 |  | 0.078658 |  | 0 | 3 | D | 1 |  |  |  | ROZPOCET | [6 empty] | 0
6 | K | 460010023 | Vytyčení trasy vedení kabelového (podzemního) ve volném terénu | km | 4.18 |  | 0 | CS ÚRS 2026 01 |  | základní |  | 0 | 0.0088 | 0.036784 | 0 | 0 | 64 | K | 2 |  |  |  | ROZPOCET | 0 | 0 | 0 | 0 | 0 | 1 | 0 | 64 | 292334271
| Online PSC |  | https://podminky.urs.cz/item/CS_URS_2026_01/460010023 | [14 empty] | Online PSC | 2
| P |  | Poznámka k položce: Vytýčení stávající trasy pro přípolož kabelů od (RD) přejedu A k přejezdu B a k PB06 a PB07 | [14 empty] | P | 2
| VV |  | Km poloha vjezdových návěstidel | [14 empty] | VV | 2 | 1 | True | 0 | ROZPOCET
| VV |  | 69,180-65,000 |  | 4.18 | [12 empty] | VV | 2 | 2 | True | 0 | ROZPOCET
| VV |  | Součet |  | 4.18 | [12 empty] | VV | 2 | 4 | True | 1 | ROZPOCET
7 | K | 460131113 | Hloubení jam ručně včetně urovnání dna s přemístěním výkopku do vzdálenosti 3 m od okraje jámy nebo s naložením na dopravní prostředek v hornině třídy těžitelnosti I skupiny 3 | m3 | 2.3 |  | 0 | CS ÚRS 2026 01 |  | základní |  | 0 | 0 | 0 | 0 | 0 | 64 | K | 2 |  |  |  | ROZPOCET | 0 | 0 | 0 | 0 | 0 | 1 | 0 | 64 | 884323796
| Online PSC |  | https://podminky.urs.cz/item/CS_URS_2026_01/460131113 | [14 empty] | Online PSC | 2
| VV |  | Jáma pro základ návěstidla [počet * m3] | [14 empty] | VV | 2 | 1 | True | 0 | ROZPOCET
| VV |  | 1*1,5 |  | 1.5 | [12 empty] | VV | 2 | 2 | True | 0 | ROZPOCET
| VV |  | Jáma pro základ upozorňovadla a označníku | [14 empty] | VV | 2 | 1 | True | 0 | ROZPOCET
| VV |  | 4*0,2 |  | 0.8 | [12 empty] | VV | 2 | 2 | True | 0 | ROZPOCET
| VV |  | Součet |  | 2.3 | [12 empty] | VV | 2 | 4 | True | 1 | ROZPOCET
8 | K | 460391123 | Zásyp jam ručně s uložením výkopku ve vrstvách a úpravou povrchu s přemístění sypaniny ze vzdálenosti do 10 m se zhutněním z horniny třídy těžitelnosti I skupiny 3 | m3 | 2.3 |  | 0 | CS ÚRS 2026 01 |  | základní |  | 0 | 0 | 0 | 0 | 0 | 64 | K | 2 |  |  |  | ROZPOCET | 0 | 0 | 0 | 0 | 0 | 1 | 0 | 64 | 1862185243
| Online PSC |  | https://podminky.urs.cz/item/CS_URS_2026_01/460391123 | [14 empty] | Online PSC | 2
9 | K | 460161182 | Hloubení kabelových rýh ručně včetně urovnání dna s přemístěním výkopku do vzdálenosti 3 m od okraje jámy nebo s naložením na dopravní prostředek šířky 35 cm hloubky 90 cm v hornině třídy těžitelnosti I skupiny 3 | m | 1011 |  | 0 | CS ÚRS 2026 01 |  | základní |  | 0 | 0 | 0 | 0 | 0 | 64 | K | 2 |  |  |  | ROZPOCET | 0 | 0 | 0 | 0 | 0 | 1 | 0 | 64 | 643858997
| Online PSC |  | https://podminky.urs.cz/item/CS_URS_2026_01/460161182 | [14 empty] | Online PSC | 2
| P |  | Poznámka k položce: | [14 empty] | P | 2
10 | K | 460161312 | Hloubení kabelových rýh ručně včetně urovnání dna s přemístěním výkopku do vzdálenosti 3 m od okraje jámy nebo s naložením na dopravní prostředek šířky 50 cm hloubky 120 cm v hornině třídy těžitelnosti I skupiny 3 | m | 21 |  | 0 | CS ÚRS 2026 01 |  | základní |  | 0 | 0 | 0 | 0 | 0 | 64 | K | 2 |  |  |  | ROZPOCET | 0 | 0 | 0 | 0 | 0 | 1 | 0 | 64 | -199727809
| Online PSC |  | https://podminky.urs.cz/item/CS_URS_2026_01/460161312 | [14 empty] | Online PSC | 2
11 | K | 460431192 | Zásyp kabelových rýh ručně s přemístění sypaniny ze vzdálenosti do 10 m, s uložením výkopku ve vrstvách včetně zhutnění a úpravy povrchu šířky 35 cm hloubky 90 cm z horniny třídy těžitelnosti I skupiny 3 | m | 1011 |  | 0 | CS ÚRS 2026 01 |  | základní |  | 0 | 0 | 0 | 0 | 0 | 64 | K | 2 |  |  |  | ROZPOCET | 0 | 0 | 0 | 0 | 0 | 1 | 0 | 64 | 601474577
| Online PSC |  | https://podminky.urs.cz/item/CS_URS_2026_01/460431192 | [14 empty] | Online PSC | 2
12 | K | 460431332 | Zásyp kabelových rýh ručně s přemístění sypaniny ze vzdálenosti do 10 m, s uložením výkopku ve vrstvách včetně zhutnění a úpravy povrchu šířky 50 cm hloubky 120 cm z horniny třídy těžitelnosti I skupiny 3 | m | 21 |  | 0 | CS ÚRS 2026 01 |  | základní |  | 0 | 0 | 0 | 0 | 0 | 64 | K | 2 |  |  |  | ROZPOCET | 0 | 0 | 0 | 0 | 0 | 1 | 0 | 64 | -1836312604
| Online PSC |  | https://podminky.urs.cz/item/CS_URS_2026_01/460431332 | [14 empty] | Online PSC | 2
13 | K | 460631214 | Zemní protlaky řízené horizontální vrtání v hornině třídy těžitelnosti I a II skupiny 1 až 4 včetně protlačení trub v hloubce do 6 m vnějšího průměru vrtu přes 140 do 180 mm | m | 7 |  | 0 | CS ÚRS 2026 01 |  | základní |  | 0 | 0.00366 | 0.02562 | 0 | 0 | 64 | K | 2 |  |  |  | ROZPOCET | 0 | 0 | 0 | 0 | 0 | 1 | 0 | 64 | 1987779009
| Online PSC |  | https://podminky.urs.cz/item/CS_URS_2026_01/460631214 | [14 empty] | Online PSC | 2
14 | K | 460632113 | Zemní protlaky zemní práce nutné k provedení protlaku výkop včetně zásypu ručně startovací jáma v hornině třídy těžitelnosti I skupiny 3 | kus | 1 |  | 0 | CS ÚRS 2026 01 |  | základní |  | 0 | 0 | 0 | 0 | 0 | 64 | K | 2 |  |  |  | ROZPOCET | 0 | 0 | 0 | 0 | 0 | 1 | 0 | 64 | -1143863083
| Online PSC |  | https://podminky.urs.cz/item/CS_URS_2026_01/460632113 | [14 empty] | Online PSC | 2
15 | K | 460632213 | Zemní protlaky zemní práce nutné k provedení protlaku výkop včetně zásypu ručně koncová jáma v hornině třídy těžitelnosti I skupiny 3 | kus | 1 |  | 0 | CS ÚRS 2026 01 |  | základní |  | 0 | 0 | 0 | 0 | 0 | 64 | K | 2 |  |  |  | ROZPOCET | 0 | 0 | 0 | 0 | 0 | 1 | 0 | 64 | -1993447753
| Online PSC |  | https://podminky.urs.cz/item/CS_URS_2026_01/460632213 | [14 empty] | Online PSC | 2
16 | K | 460581131 | Úprava terénu uvedení nezpevněného terénu do původního stavu v místě dočasného uložení výkopku s vyhrabáním, srovnáním a částečným dosetím trávy | m2 | 812.7 |  | 0 | CS ÚRS 2026 01 |  | základní |  | 0 | 2e-05 | 0.016254 | 0 | 0 | 64 | K | 2 |  |  |  | ROZPOCET | 0 | 0 | 0 | 0 | 0 | 1 | 0 | 64 | 470898890
| Online PSC |  | https://podminky.urs.cz/item/CS_URS_2026_01/460581131 | [14 empty] | Online PSC | 2
| VV |  | Délka * šířka výkopu +0,4m uložení | [14 empty] | VV | 2 | 1 | True | 0 | ROZPOCET
| VV |  | (1068)*(0,35+0,4)+13*(0,5+0,4) |  | 812.7 | [12 empty] | VV | 2 | 2 | True | 0 | ROZPOCET
| VV |  | Součet |  | 812.7 | [12 empty] | VV | 2 | 4 | True | 1 | ROZPOCET

## 02 - dle ÚOŽI
{1f457d65-ab63-4203-92ee-c4f045cfaf4b}
2
| KRYCÍ LIST SOUPISU PRACÍ | [7 empty] | v --- níže se nacházejí doplnkové a pomocné údaje k sestavám --- v | [8 empty] | False
Zakázka:
Oprava zabezpečovacího zařízení v žst. Doudleby n. O.
Objekt:
PS 11-01-21 - Potštejn - Doudleby nad Orlicí, TZZ
Soupis:
02 - dle ÚOŽI
| KSO: |  |  |  |  | CC-CZ:
| Místo: |  | žst. Doudleby n. o. |  |  | Datum: | 16. 7. 2026
| Zadavatel: |  |  |  |  | IČ:
DIČ:
| Účastník: |  |  |  |  | IČ: | Vyplň údaj
|  | Vyplň údaj |  |  |  | DIČ: | Vyplň údaj
| Projektant: |  |  |  |  | IČ: | 25525441
|  | Signal Projekt s.r.o. |  |  |  | DIČ:
| Zpracovatel: |  |  |  |  | IČ:
|  | Pavel Pospíšil, DiS. |  |  |  | DIČ:
Poznámka:
Soupis prací je sestaven s využitím Cenové soustavy ÚRS. Položky, které pochází z této cenové soustavy, jsou ve sloupci 'Cenová soustava' označeny popisem 'CS ÚRS' a úrovní příslušného kalendářního pololetí. Veškeré další informace vymezující popis a podmínky použití těchto položek z Cenové soustavy, které nejsou uvedeny přímo v soupisu prací, jsou neomezeně dálkově k dispozici na webu podminky.urs.cz.
| Cena bez DPH | [5 empty] | 0
|  |  | Základ daně |  |  | Sazba daně | Výše daně
| DPH | základní | 0 |  |  | 21% | 0
|  | snížená | 0 |  |  | 12% | 0
|  | zákl. přenesená | 0 |  |  | 21% | 0
|  | sníž. přenesená | 0 |  |  | 12% | 0
|  | nulová | 0 |  |  | 0% | 0
| Cena s DPH |  |  | v | CZK |  | 0
REKAPITULACE ČLENĚNÍ SOUPISU PRACÍ
Zakázka:
Oprava zabezpečovacího zařízení v žst. Doudleby n. O.
Objekt:
PS 11-01-21 - Potštejn - Doudleby nad Orlicí, TZZ
Soupis:
02 - dle ÚOŽI
Místo: |  |  | žst. Doudleby n. o. |  |  | Datum: | 16. 7. 2026
Zadavatel: | [5 empty] | Projektant: | Signal Projekt s.r.o.
Účastník: |  |  | Vyplň údaj |  |  | Zpracovatel: | Pavel Pospíšil, DiS.
Kód dílu - Popis | [6 empty] | Cena celkem [CZK]
Náklady zakázky celkem | [6 empty] | 0 | [11 empty] | -1
| 01 - Kabelizace | [5 empty] | 0
| 01.1 - Kabelové trasy | [5 empty] | 0
| 01.3 - Kabely zabezpečovací | [5 empty] | 0
| 02 - Venkovní zařízení | [5 empty] | 0
| 02.1 - Návěstidla | [5 empty] | 0
| 03 - Vnitřní zařízení | [5 empty] | 0
| 03.1 - Kabelizace vnitřní | [5 empty] | 0
| 04 - Zkoušky, revize a dokumentace | [5 empty] | 0
| OST - Ostatní | [5 empty] | 0
SOUPIS PRACÍ
Zakázka:
Oprava zabezpečovacího zařízení v žst. Doudleby n. O.
Objekt:
PS 11-01-21 - Potštejn - Doudleby nad Orlicí, TZZ
Soupis:
02 - dle ÚOŽI
Místo: |  |  | žst. Doudleby n. o. |  |  | Datum: | 16. 7. 2026
Zadavatel: | [5 empty] | Projektant: | Signal Projekt s.r.o.
Účastník: |  |  | Vyplň údaj |  |  | Zpracovatel: | Pavel Pospíšil, DiS.
PČ | Typ | Kód | Popis | MJ | Množství | J.cena [CZK] | Cena celkem [CZK] | Cenová soustava |  | DPH | J. Nh [h] | Nh celkem [h] | J. hmotnost [t] | Hmotnost celkem [t] | J. suť [t] | Suť Celkem [t]
Náklady soupisu celkem | [6 empty] | 0 |  |  |  |  | 0 |  | 0 |  | 0 |  | D | -1 | [7 empty] | 0
| D | 01 | Kabelizace |  |  |  | 0 |  |  |  |  | 0 |  | 0 |  | 0 | 1 | D | 0 | ROZPOCET | [6 empty] | 0
| D | 01.1 | Kabelové trasy |  |  |  | 0 |  |  |  |  | 0 |  | 0 |  | 0 | 1 | D | 1 | ROZPOCET | [6 empty] | 0
1 | K | 7492756020 | Pomocné práce pro montáž kabelů montáž označovacího štítku na kabel | kus | 36 |  | 0 | Sborník UOŽI 01 2026 |  | základní |  | 0 | 0 | 0 | 0 | 0 | 16 | K | 2 | ROZPOCET | 0 | 0 | 0 | 0 | 0 | 1 | 0 | 16 | 599929760
2 | M | 7492400460 | Kabely, vodiče - vn Kabely nad 22kV Označovací štítek na kabel (100 ks) | sada | 1 |  | 0 | Sborník UOŽI 01 2026 |  | základní |  | 0 | 0 | 0 | 0 | 0 | 256 | M | 2 | ROZPOCET | 0 | 0 | 0 | 0 | 0 | 1 | 0 | 64 | -1008987568
3 | K | 7593505134 | Zakrytí kabelu resp. trubek výstražnou fólií (bez fólie) | m | 1011 |  | 0 | Sborník UOŽI 01 2026 |  | základní |  | 0 | 0 | 0 | 0 | 0 | 1 | K | 2 | ROZPOCET | 0 | 0 | 0 | 0 | 0 | 1 | 0 | 1 | 513711045
4 | M | 7593500600 | Trasy kabelového vedení Kabelové krycí desky a pásy Fólie výstražná modrá š. 34cm (HM0673909991034) | m | 1011 |  | 0 | Sborník UOŽI 01 2026 |  | základní |  | 0 | 0 | 0 | 0 | 0 | 256 | M | 2 | ROZPOCET | 0 | 0 | 0 | 0 | 0 | 1 | 0 | 64 | -1188177912
5 | K | 7593505270 | Montáž kabelového označníku Ball Marker - upevnění kabelového označníku na plášť kabelu upevňovacími prvky | kus | 22 |  | 0 | Sborník UOŽI 01 2026 |  | základní |  | 0 | 0 | 0 | 0 | 0 | 16 | K | 2 | ROZPOCET | 0 | 0 | 0 | 0 | 0 | 1 | 0 | 16 | -1366790307
6 | M | 7593501825 | Trasy kabelového vedení Lokátory a markery Ball Marker 1428 - XR ID, fialový zabezpečováci zapisovatelný | kus | 50 |  | 0 | Sborník UOŽI 01 2026 |  | základní |  | 0 | 0 | 0 | 0 | 0 | 256 | M | 2 | ROZPOCET | 0 | 0 | 0 | 0 | 0 | 1 | 0 | 64 | 1143664495
7 | M | 7593500965 | Trasy kabelového vedení Ohebná dvouplášťová korugovaná chránička 160/138smotek | m | 29 |  | 0 | Sborník UOŽI 01 2026 |  | základní |  | 0 | 0 | 0 | 0 | 0 | 256 | M | 2 | ROZPOCET | 0 | 0 | 0 | 0 | 0 | 1 | 0 | 64 | -300717727
| D | 01.3 | Kabely zabezpečovací |  |  |  | 0 |  |  |  |  | 0 |  | 0 |  | 0 | 1 | D | 1 | ROZPOCET | [6 empty] | 0
8 | K | 7590525230 | Montáž kabelu návěstního volně uloženého s jádrem 1 mm Cu TCEKEZE, TCEKFE, TCEKPFLEY, TCEKPFLEZE do 7 P - příprava kabelového bubnu a přistavení na místo tažení, odvinutí, naměření, odřezání a uložení kabelu do kabelového lože nebo žlabu, protažení překážkami, včetně přípravných a závěrečných prací, přeměření izolačního stavu kabelu, uzavření konců kabelu, přemístění kabelového bubnu | m | 1954 |  | 0 | Sborník UOŽI 01 2026 |  | základní |  | 0 | 0 | 0 | 0 | 0 | 4 | K | 2 | ROZPOCET | 0 | 0 | 0 | 0 | 0 | 1 | 0 | 4 | -1727290106
9 | K | 7590525232 | Montáž kabelu návěstního volně uloženého s jádrem 1 mm Cu TCEKEZE, TCEKFE, TCEKPFLEY, TCEKPFLEZE do 30 P - příprava kabelového bubnu a přistavení na místo tažení, odvinutí, naměření, odřezání a uložení kabelu do kabelového lože nebo žlabu, protažení překážkami, včetně přípravných a závěrečných prací, přeměření izolačního stavu kabelu, uzavření konců kabelu, přemístění kabelového bubnu | m | 1152 |  | 0 | Sborník UOŽI 01 2026 |  | základní |  | 0 | 0 | 0 | 0 | 0 | 4 | K | 2 | ROZPOCET | 0 | 0 | 0 | 0 | 0 | 1 | 0 | 4 | 2097092968
10 | K | 7590555132 | Montáž forma pro kabely TCEKPFLE, TCEKPFLEY, TCEKPFLEZE, TCEKPFLEZY do 3 P 1,0 - odstranění pláště na jednom konci kabelu, odstranění izolace z konců žil na svorkovnici, zhotovení vodní zábrany, zformování a konečná úprava kabelu, kontrolní a závěrečné měření na kabelu, zapojení po měření, montáž příchytky a štítku kabelové formy | kus | 4 |  | 0 | Sborník UOŽI 01 2026 |  | základní |  | 0 | 0 | 0 | 0 | 0 | 512 | K | 2 | ROZPOCET | 0 | 0 | 0 | 0 | 0 | 1 | 0 | 512 | -295902950
11 | K | 7590555142 | Montáž forma pro kabely TCEKPFLE, TCEKPFLEY, TCEKPFLEZE, TCEKPFLEZY do 24 P 1,0 - odstranění pláště na jednom konci kabelu, odstranění izolace z konců žil na svorkovnici, zhotovení vodní zábrany, zformování a konečná úprava kabelu, kontrolní a závěrečné měření na kabelu, zapojení po měření, montáž příchytky a štítku kabelové formy | kus | 2 |  | 0 | Sborník UOŽI 01 2026 |  | základní |  | 0 | 0 | 0 | 0 | 0 | 512 | K | 2 | ROZPOCET | 0 | 0 | 0 | 0 | 0 | 1 | 0 | 512 | 888729071
12 | M | 7590521589 | Venkovní vedení kabelová - metalické sítě Plněné, párované s ochr. vodičem, armované Al dráty TCEKPFLEZE 3 P 1,0 D | m | 1954 |  | 0 | Sborník UOŽI 01 2026 |  | základní |  | 0 | 0 | 0 | 0 | 0 | 256 | M | 2 | ROZPOCET | 0 | 0 | 0 | 0 | 0 | 1 | 0 | 64 | -846038860
13 | M | 7590521619 | Venkovní vedení kabelová - metalické sítě Plněné, párované s ochr. vodičem, armované Al dráty TCEKPFLEZE 24 P 1,0 D | m | 1152 |  | 0 | Sborník UOŽI 01 2026 |  | základní |  | 0 | 0 | 0 | 0 | 0 | 256 | M | 2 | ROZPOCET | 0 | 0 | 0 | 0 | 0 | 1 | 0 | 64 | 1926646796
14 | M | 7590541432 | Slaboproudé rozvody, kabely pro přívod a vnitřní instalaci Spojky metalických kabelů a příslušenství Teplem smrštitelná zesílená spojka pro netlakované kabely XAGA 500-43/8-150/EZE | kus | 3 |  | 0 | Sborník UOŽI 01 2026 |  | základní |  | 0 | 0 | 0 | 0 | 0 | 256 | M | 2 | ROZPOCET | 0 | 0 | 0 | 0 | 0 | 1 | 0 | 64 | -501212023
15 | M | 7590541442 | Slaboproudé rozvody, kabely pro přívod a vnitřní instalaci Spojky metalických kabelů a příslušenství Teplem smrštitelná zesílená spojka pro netlakované kabely XAGA 500-43/8-300/EZE | kus | 2 |  | 0 | Sborník UOŽI 01 2026 |  | základní |  | 0 | 0 | 0 | 0 | 0 | 256 | M | 2 | ROZPOCET | 0 | 0 | 0 | 0 | 0 | 1 | 0 | 64 | 1345064928
16 | K | 7590525478 | Montáž spojky rovné pro plastové kabely párové Raychem XAGA s konektory UDW2 2 plášť s pancířem do 10 žil - nasazení manžety, spojení žil, převlečení manžety, nahřátí pro její tepelné smrštění, uložení spojky v jámě | kus | 3 |  | 0 | Sborník UOŽI 01 2026 |  | základní |  | 0 | 0 | 0 | 0 | 0 | 4 | K | 2 | ROZPOCET | 0 | 0 | 0 | 0 | 0 | 1 | 0 | 4 | -249575569
17 | K | 7590525481 | Montáž spojky rovné pro plastové kabely párové Raychem XAGA s konektory UDW2 2 plášť s pancířem do 48 žil - nasazení manžety, spojení žil, převlečení manžety, nahřátí pro její tepelné smrštění, uložení spojky v jámě | kus | 2 |  | 0 | Sborník UOŽI 01 2026 |  | základní |  | 0 | 0 | 0 | 0 | 0 | 4 | K | 2 | ROZPOCET | 0 | 0 | 0 | 0 | 0 | 1 | 0 | 4 | 1436441961
| D | 02 | Venkovní zařízení |  |  |  | 0 |  |  |  |  | 0 |  | 0 |  | 0 | 1 | D | 0 | ROZPOCET | [6 empty] | 0
18 | M | 7590150030 | Uzemnění, ukolejnění Tyč zemnící se svorkou l=1,5m (HM0354405211015) | kus | 1 |  | 0 | Sborník UOŽI 01 2026 |  | základní |  | 0 | 0 | 0 | 0 | 0 | 256 | M | 1 | ROZPOCET | 0 | 0 | 0 | 0 | 0 | 1 | 0 | 64 | 801865066
19 | M | 7594110205 | Lanové propojení s kolíkovým ukončením LAI 1xFe9/210 norma 703029134 (HM0404223990154AV.00210) | kus | 1 |  | 0 | Sborník UOŽI 01 2026 |  | základní |  | 0 | 0 | 0 | 0 | 0 | 256 | M | 1 | ROZPOCET | 0 | 0 | 0 | 0 | 0 | 1 | 0 | 64 | -705372664
20 | M | 7594110235 | Lanové propojení s kolíkovým ukončením LAI 1xFe9/450 norma 703029141 (HM0404223990154AV.00450) | kus | 2 |  | 0 | Sborník UOŽI 01 2026 |  | základní |  | 0 | 0 | 0 | 0 | 0 | 256 | M | 1 | ROZPOCET | 0 | 0 | 0 | 0 | 0 | 1 | 0 | 64 | 1597255556
21 | K | 7594105316 | Montáž lanového propojení kolejnicového na dřevěné pražce do 5,5 m - příčné nebo podélné propojení kolejnic přímých kolejí a na výhybkách; usazení pražců mezi souběžnými kolejemi nebo podél koleje; připevnění lanového propojení na pražce nebo montážní trámky | kus | 3 |  | 0 | Sborník UOŽI 01 2026 |  | základní |  | 0 | 0 | 0 | 0 | 0 | 16 | K | 1 | ROZPOCET | 0 | 0 | 0 | 0 | 0 | 1 | 0 | 16 | 762711831
22 | K | 7590155042 | Montáž pasivní ochrany pro omezení atmosférických vlivů u neelektrizovaných tratí pro návěstidla, výstražníky a přejezd | kus | 1 |  | 0 | Sborník UOŽI 01 2026 |  | základní |  | 0 | 0 | 0 | 0 | 0 | 16 | K | 1 | ROZPOCET | 0 | 0 | 0 | 0 | 0 | 1 | 0 | 16 | 431154201
| D | 02.1 | Návěstidla |  |  |  | 0 |  |  |  |  | 0 |  | 0 |  | 0 | 1 | D | 1 | ROZPOCET | [6 empty] | 0
23 | M | 7590710020 | Návěstidla světelná Návěstidlo stožár. 2 sv. typ:2004 (CV012525004) | kus | 1 |  | 0 | Sborník UOŽI 01 2026 |  | základní |  | 0 | 0 | 0 | 0 | 0 | 128 | M | 2 | ROZPOCET | 0 | 0 | 0 | 0 | 0 | 1 | 0 | 128 | 1780332851
24 | K | 7590715032 | Montáž světelného návěstidla jednostranného stožárového se 2 svítilnami - sestavení kompletního návěstidla bez označení štítky, postavení návěstidla včetně transformátorové skříně na základ, montáž transformátoru do skříně nebo návěstní svítilny, propojení se svorkovnicemi a svítilnami, montáž obdélníkové tabulky, nasměrování návěstidla, nátěr. Bez ukončení a zapojení zemního kabelu | kus | 1 |  | 0 | Sborník UOŽI 01 2026 |  | základní |  | 0 | 0 | 0 | 0 | 0 | 4 | K | 2 | ROZPOCET | 0 | 0 | 0 | 0 | 0 | 1 | 0 | 4 | -2058091197
25 | M | 7590720425 | Součásti světelných návěstidel Základ svět.náv. T I Z 51x71x135cm (HM0592110090000) | kus | 1 |  | 0 | Sborník UOŽI 01 2026 |  | základní |  | 0 | 0 | 0 | 0 | 0 | 256 | M | 2 | ROZPOCET | 0 | 0 | 0 | 0 | 0 | 1 | 0 | 64 | 2123280567
26 | K | 7590725140 | Situování stožáru návěstidla nebo výstražníku přejezdového zařízení | kus | 1 |  | 0 | Sborník UOŽI 01 2026 |  | základní |  | 0 | 0 | 0 | 0 | 0 | 512 | K | 2 | ROZPOCET | 0 | 0 | 0 | 0 | 0 | 1 | 0 | 512 | 23493185
27 | M | 7590720600R | Součásti světelných návěstidel Štítek označovací plastový pro návěstidlo | kus | 1 |  | 0 |  |  | základní |  | 0 | 0 | 0 | 0 | 0 | 256 | M | 2 | ROZPOCET | 0 | 0 | 0 | 0 | 0 | 1 | 0 | 64 | 1751206015
28 | K | 7590725046 | Montáž doplňujících součástí ke světelnému návěstidlu označovacího štítku | kus | 1 |  | 0 | Sborník UOŽI 01 2026 |  | základní |  | 0 | 0 | 0 | 0 | 0 | 4 | K | 2 | ROZPOCET | 0 | 0 | 0 | 0 | 0 | 1 | 0 | 4 | -640695134
29 | M | 7590720190 | Součásti světelných návěstidel Skříň návěst. transformátorů ST3R/NTU-2 (CV012439006M) | kus | 1 |  | 0 | Sborník UOŽI 01 2026 |  | základní |  | 0 | 0 | 0 | 0 | 0 | 128 | M | 2 | ROZPOCET | 0 | 0 | 0 | 0 | 0 | 1 | 0 | 128 | -397498633
30 | M | 7590720570 | Součásti světelných návěstidel Trafo ST 3 R1 (HM0374215010000) | kus | 2 |  | 0 | Sborník UOŽI 01 2026 |  | základní |  | 0 | 0 | 0 | 0 | 0 | 256 | M | 2 | ROZPOCET | 0 | 0 | 0 | 0 | 0 | 1 | 0 | 64 | 1598547941
31 | K | 7590725014 | Montáž doplňujících součástí ke světelnému návěstidlu skříně návěstních transformátorů | kus | 1 |  | 0 | Sborník UOŽI 01 2026 |  | základní |  | 0 | 0 | 0 | 0 | 0 | 4 | K | 2 | ROZPOCET | 0 | 0 | 0 | 0 | 0 | 1 | 0 | 4 | 556665911
32 | K | 7590725070 | Zatmelení skříně návěstního transformátoru | kus | 1 |  | 0 | Sborník UOŽI 01 2026 |  | základní |  | 0 | 0 | 0 | 0 | 0 | 1 | K | 2 | ROZPOCET | 0 | 0 | 0 | 0 | 0 | 1 | 0 | 1 | -1786379522
33 | M | 7592700795 | Upozorňovadla, značky Návěsti označující místo na trati Upozorňovadlo vzdálenostní 1 pruh šikmý fólie (HM0404127150010) | kus | 1 |  | 0 | Sborník UOŽI 01 2026 |  | základní |  | 0 | 0 | 0 | 0 | 0 | 256 | M | 2 | ROZPOCET | 0 | 0 | 0 | 0 | 0 | 1 | 0 | 64 | -896212850
34 | M | 7592700810 | Upozorňovadla, značky Návěsti označující místo na trati Upozorňovadlo vzdálenostní 2 pruhy šikmé fólie (HM0404127160020) | kus | 1 |  | 0 | Sborník UOŽI 01 2026 |  | základní |  | 0 | 0 | 0 | 0 | 0 | 256 | M | 2 | ROZPOCET | 0 | 0 | 0 | 0 | 0 | 1 | 0 | 64 | 970417362
35 | M | 7592700820 | Upozorňovadla, značky Návěsti označující místo na trati Upozorňovadlo vzdálenostní 3 pruhy šikmé fólie (HM0404127170030) | kus | 1 |  | 0 | Sborník UOŽI 01 2026 |  | základní |  | 0 | 0 | 0 | 0 | 0 | 256 | M | 2 | ROZPOCET | 0 | 0 | 0 | 0 | 0 | 1 | 0 | 64 | -211497027
36 | M | 7592700830 | Upozorňovadla, značky Návěsti označující místo na trati Upozorňovadlo vzdálenostní 4 pruhy šikmé fólie (HM0404127180040) | kus | 1 |  | 0 | Sborník UOŽI 01 2026 |  | základní |  | 0 | 0 | 0 | 0 | 0 | 256 | M | 2 | ROZPOCET | 0 | 0 | 0 | 0 | 0 | 1 | 0 | 64 | 1485232789
37 | M | 7592700690 | Upozorňovadla, značky Návěsti označující místo na trati Základ upozorňovadla ZU (HM0321859992108) | kus | 4 |  | 0 | Sborník UOŽI 01 2026 |  | základní |  | 0 | 0 | 0 | 0 | 0 | 256 | M | 2 | ROZPOCET | 0 | 0 | 0 | 0 | 0 | 1 | 0 | 64 | -389406044
| P |  | Poznámka k položce: Základ pro označník a upozorňovadlo | [14 empty] | P | 2
38 | K | 7592705014 | Montáž upozorňovadla vysokého na sloupek | kus | 4 |  | 0 | Sborník UOŽI 01 2026 |  | základní |  | 0 | 0 | 0 | 0 | 0 | 4 | K | 2 | ROZPOCET | 0 | 0 | 0 | 0 | 0 | 1 | 0 | 4 | -870581940
39 | M | 7592700013 | Upozorňovadla, značky Štít návěstní Stanoviště samostatné předvěsti, 2 černé šípy proti sobě, velký 1500/1000 mm (HM0404129990691) | kus | 1 |  | 0 | Sborník UOŽI 01 2026 |  | základní |  | 0 | 0 | 0 | 0 | 0 | 256 | M | 2 | ROZPOCET | 0 | 0 | 0 | 0 | 0 | 1 | 0 | 64 | -1771569075
40 | K | 7592705012 | Montáž upozorňovadla předvěstního na světelné návěstidlo AŽD | kus | 1 |  | 0 | Sborník UOŽI 01 2026 |  | základní |  | 0 | 0 | 0 | 0 | 0 | 4 | K | 2 | ROZPOCET | 0 | 0 | 0 | 0 | 0 | 1 | 0 | 4 | 1730934532
| D | 03 | Vnitřní zařízení |  |  |  | 0 |  |  |  |  | 0 |  | 0 |  | 0 | 1 | D | 0 | ROZPOCET | [6 empty] | 0
41 | M | 75B871R | ZAŘÍZENÍ BEZPEČNÉ KOMUNIKACE MEZI ZABEZPEČOVACÍMI ZAŘÍZENÍMI (32 PERIFERIÍ) - DODÁVKA | KUS | 2 |  | 0 |  |  | základní |  | 0 | 0 | 0 | 0 | 0 | 128 | M | 1 | ROZPOCET | 0 | 0 | 0 | 0 | 0 | 1 | 0 | 128 | -2136448
42 | K | 75B877R | ZAŘÍZENÍ BEZPEČNÉ KOMUNIKACE MEZI ZABEZPEČOVACÍMI ZAŘÍZENÍMI (32 PERIFERIÍ) - MONTÁŽ | KUS | 2 |  | 0 |  |  | základní |  | 0 | 0 | 0 | 0 | 0 | 512 | K | 1 | ROZPOCET | 0 | 0 | 0 | 0 | 0 | 1 | 0 | 512 | -361847465
43 | K | 75B919R | ZÁKLADNÍ SW ELEKTRONICKÉHO STAVĚDLA S RELÉOVÝM ROZHRANÍM - ÚPRAVA | KUS | 1 |  | 0 |  |  | základní |  | 0 | 0 | 0 | 0 | 0 | 512 | K | 1 | ROZPOCET | 0 | 0 | 0 | 0 | 0 | 1 | 0 | 512 | -65409414
44 | K | 75B979R | SW PRACOVIŠTĚ DISPEČERA DOZ - ÚPRAVA | KUS | 1 |  | 0 |  |  | základní |  | 0 | 0 | 0 | 0 | 0 | 512 | K | 1 | ROZPOCET | 0 | 0 | 0 | 0 | 0 | 1 | 0 | 512 | 1649236084
45 | K | 75B999R | SW PRO DOZ JEDNÉ STANICE - ÚPRAVA | KUS | 1 |  | 0 |  |  | základní |  | 0 | 0 | 0 | 0 | 0 | 512 | K | 1 | ROZPOCET | 0 | 0 | 0 | 0 | 0 | 1 | 0 | 512 | -1339283549
46 | M | 7593311080 | Konstrukční díly Svorkovnice WAGO 870 lichá lišta (CV724905011) | kus | 1 |  | 0 | Sborník UOŽI 01 2026 |  | základní |  | 0 | 0 | 0 | 0 | 0 | 256 | M | 1 | ROZPOCET | 0 | 0 | 0 | 0 | 0 | 1 | 0 | 64 | -1234570501
47 | M | 7593311090 | Konstrukční díly Svorkovnice WAGO 870 sudá lišta (CV724905010) | kus | 1 |  | 0 | Sborník UOŽI 01 2026 |  | základní |  | 0 | 0 | 0 | 0 | 0 | 256 | M | 1 | ROZPOCET | 0 | 0 | 0 | 0 | 0 | 1 | 0 | 64 | -1798827880
48 | K | 7590525790 | Montáž sady svorkovnic WAGO na DIN lištu | kus | 2 |  | 0 | Sborník UOŽI 01 2026 |  | základní |  | 0 | 0 | 0 | 0 | 0 | 16 | K | 1 | ROZPOCET | 0 | 0 | 0 | 0 | 0 | 1 | 0 | 16 | -998500306
49 | K | 7590555244 | Ukončení kabel CMSM na svorkovnici WAGO přes 7 do 12 žil - odstranění pláště na jednom konci kabelu, odstranění izolace z konců žil na svorkovnici, zhotovení vodní zábrany, zformování a konečná úprava kabelu, kontrolní a závěrečné měření na kabelu, zapojení po měření, montáž příchytky a štítku kabelové formy | kus | 78 |  | 0 | Sborník UOŽI 01 2026 |  | základní |  | 0 | 0 | 0 | 0 | 0 | 512 | K | 1 | ROZPOCET | 0 | 0 | 0 | 0 | 0 | 1 | 0 | 512 | -1050393946
50 | K | 7593315425 | Zhotovení jednoho zapojení při volné vazbě - naměření vodiče, zatažení a připojení | kus | 186 |  | 0 | Sborník UOŽI 01 2026 |  | základní |  | 0 | 0 | 0 | 0 | 0 | 512 | K | 1 | ROZPOCET | 0 | 0 | 0 | 0 | 0 | 1 | 0 | 512 | -447440264
51 | K | 7593317010 | Zrušení jednoho zapojení při volné vazbě - odpojení vodiče a jeho vytažení | kus | 84 |  | 0 | Sborník UOŽI 01 2026 |  | základní |  | 0 | 0 | 0 | 0 | 0 | 1 | K | 1 | ROZPOCET | 0 | 0 | 0 | 0 | 0 | 1 | 0 | 1 | -1326401615
| D | 03.1 | Kabelizace vnitřní |  |  |  | 0 |  |  |  |  | 0 |  | 0 |  | 0 | 1 | D | 1 | ROZPOCET | [6 empty] | 0
52 | K | 7492555012 | Montáž kabelů vícežílových Cu 12 x 1,5 mm2 - uložení do země, chráničky, na rošty, pod omítku apod. | m | 278 |  | 0 | Sborník UOŽI 01 2026 |  | základní |  | 0 | 0 | 0 | 0 | 0 | 4 | K | 2 | ROZPOCET | 0 | 0 | 0 | 0 | 0 | 1 | 0 | 4 | 1578690718
53 | K | 7492555020 | Montáž kabelů vícežílových Cu 12 x 2,5 mm2 - uložení do země, chráničky, na rošty, pod omítku apod. | m | 54 |  | 0 | Sborník UOŽI 01 2026 |  | základní |  | 0 | 0 | 0 | 0 | 0 | 4 | K | 2 | ROZPOCET | 0 | 0 | 0 | 0 | 0 | 1 | 0 | 4 | 1761697133
54 | M | 7590540619 | Slaboproudé rozvody, kabely pro přívod a vnitřní instalaci UTP/FTP kategorie 6a, 250MHz 1 Gbps UTP Nestíněný, vnitřní, drát, nehořlavý, bezhalogenní, nízkodýmavý | m | 66 |  | 0 | Sborník UOŽI 01 2026 |  | základní |  | 0 | 0 | 0 | 0 | 0 | 256 | M | 2 | ROZPOCET | 0 | 0 | 0 | 0 | 0 | 1 | 0 | 64 | 334375526
| D | 04 | Zkoušky, revize a dokumentace |  |  |  | 0 |  |  |  |  | 0 |  | 0 |  | 0 | 1 | D | 0 | ROZPOCET | [6 empty] | 0
55 | K | 7499250520 | Vyhotovení výchozí revizní zprávy pro opravné práce pro objem investičních nákladů přes 500 000 do 1 000 000 Kč - celková prohlídka zařízení provozního souboru nebo stavebního objektu včetně měření, zkoušek zařízení tohoto provozního souboru nebo stavebního objektu revizním technikem na zařízení podle požadavku ČSN, včetně hodnocení a vyhotovení celkové revizní zprávy | kus | 1 |  | 0 | Sborník UOŽI 01 2026 |  | základní |  | 0 | 0 | 0 | 0 | 0 | 512 | K | 1 | ROZPOCET | 0 | 0 | 0 | 0 | 0 | 1 | 0 | 512 | -355050301
56 | K | 7499250525 | Vyhotovení výchozí revizní zprávy příplatek za každých dalších i započatých 500 000 Kč přes 1 000 000 Kč | kus | 12 |  | 0 | Sborník UOŽI 01 2026 |  | základní |  | 0 | 0 | 0 | 0 | 0 | 512 | K | 1 | ROZPOCET | 0 | 0 | 0 | 0 | 0 | 1 | 0 | 512 | 1704087147
57 | K | 7598095185 | Přezkoušení vlakových cest (vlakových i posunových) za 1 vlakovou cestu - postavení vlakových cest a přezkoušení návěstních znaků návěstidel po přeložení řadiče, přezkoušení změny návěstního pojmu z povolovacího na zakazující po odpadnutí kotvy kolejového relé, přezkoušení nouzového vybavení vlakové cesty, přezkoušení návěstních znaků při zapojení automatického traťového zabezpečovacího zařízení, přezkoušení odjezdových vlakových cest s použitím výlukového klíče pri současné činnosti odjezdových návěstidel | kus | 4 |  | 0 | Sborník UOŽI 01 2026 |  | základní |  | 0 | 0 | 0 | 0 | 0 | 512 | K | 1 | ROZPOCET | 0 | 0 | 0 | 0 | 0 | 1 | 0 | 512 | -1922179911
58 | K | 7598095390 | Příprava ke komplexním zkouškám za 1 jízdní cestu do 30 výhybek - oživení, seřízení a nastavení zařízení s ohledem na postup jeho uvádění do provozu | kus | 4 |  | 0 | Sborník UOŽI 01 2026 |  | základní |  | 0 | 0 | 0 | 0 | 0 | 512 | K | 1 | ROZPOCET | 0 | 0 | 0 | 0 | 0 | 1 | 0 | 512 | -1764344115
59 | K | 7598095460 | Komplexní zkouška za 1 jízdní cestu do 30 výhybek - vyzkoušení zařízení podle projektové dokumentace, provedení funkčních zkoušek zařízení dle předpisu SŽDC T200, včetně zkoušek vzájemných vazeb jednotlivých zařízení, provedení dalších specifických zkoušek stanovených např. Drážním úřadem, uvedených v souhlasu s provozem nezavedeného zařízení, v souhlasu s ověřovacím provozem či vyplývajících ze smluvních ustanovení mezi odběratelem a zhotovitelem | kus | 4 |  | 0 | Sborník UOŽI 01 2026 |  | základní |  | 0 | 0 | 0 | 0 | 0 | 512 | K | 1 | ROZPOCET | 0 | 0 | 0 | 0 | 0 | 1 | 0 | 512 | 436500979
60 | K | 7598095575 | Vyhotovení protokolu UTZ pro TZZ AH bez hradla pro jednu kolej - vykonání prohlídky a zkoušky včetně vyhotovení protokolu podle vyhl. 100/1995 Sb. | kus | 1 |  | 0 | Sborník UOŽI 01 2026 |  | základní |  | 0 | 0 | 0 | 0 | 0 | 512 | K | 1 | ROZPOCET | 0 | 0 | 0 | 0 | 0 | 1 | 0 | 512 | 222124226
61 | K | 7598095075 | Přezkoušení a regulace proudokruhu světelných návěstidel - nastavení hlavice, přezkoušení správné činností relé a přezkoušení všech správných návěstních znaků, přeměření a vyregulovánl napětí na žárovkách, provizorní zaclonění žárovek a jeho odstranění | kus | 1 |  | 0 | Sborník UOŽI 01 2026 |  | základní |  | 0 | 0 | 0 | 0 | 0 | 512 | K | 1 | ROZPOCET | 0 | 0 | 0 | 0 | 0 | 1 | 0 | 512 | -162732132
62 | K | 7598095040 | Zapojení zkušebního kolejového reliéfu pro jedno návěstidlo - položení a zapojení provizorních kabelů na svorky zkušebního reliéfu a reléových stojanů a vyzkoušení, odpojení kabelů po vyzkoušení zařízení | kus | 1 |  | 0 | Sborník UOŽI 01 2026 |  | základní |  | 0 | 0 | 0 | 0 | 0 | 512 | K | 1 | ROZPOCET | 0 | 0 | 0 | 0 | 0 | 1 | 0 | 512 | -668414150
| D | OST | Ostatní |  |  |  | 0 |  |  |  |  | 0 |  | 0 |  | 0 | 4 | D | 0 | ROZPOCET | [6 empty] | 0
63 | K | 7499751030 | Dokončovací práce zkušební provoz - včetně prokázání technických a kvalitativních parametrů zařízení | hod | 40 |  | 0 | Sborník UOŽI 01 2026 |  | základní |  | 0 | 0 | 0 | 0 | 0 | 512 | K | 1 | ROZPOCET | 0 | 0 | 0 | 0 | 0 | 1 | 0 | 512 | -2106846946
64 | K | 7499751040 | Dokončovací práce zaškolení obsluhy - seznámení obsluhy s funkcemi zařízení včetně odevzdání dokumentace skutečného provedení | hod | 40 |  | 0 | Sborník UOŽI 01 2026 |  | základní |  | 0 | 0 | 0 | 0 | 0 | 512 | K | 1 | ROZPOCET | 0 | 0 | 0 | 0 | 0 | 1 | 0 | 512 | -613482568

## 01 - dle ÚRS_01
[18 empty] | {9beeca85-10f5-4718-be2e-fb76e01c92d6} | [5 empty] | V1 | Výkop 1 - 35x50 | m | 446 | 2
2
| KRYCÍ LIST SOUPISU PRACÍ | [7 empty] | v --- níže se nacházejí doplnkové a pomocné údaje k sestavám --- v | [8 empty] | False
Zakázka:
Oprava zabezpečovacího zařízení v žst. Doudleby n. O.
Objekt:
PS 12-01-11 - Doudleby nad Orlicí, SZZ
Soupis:
01 - dle ÚRS
| KSO: |  |  |  |  | CC-CZ:
| Místo: |  | žst. Doudleby n. o. |  |  | Datum: | 16. 7. 2026
| Zadavatel: |  |  |  |  | IČ:
DIČ:
| Účastník: |  |  |  |  | IČ: | Vyplň údaj
|  | Vyplň údaj |  |  |  | DIČ: | Vyplň údaj
| Projektant: |  |  |  |  | IČ: | 25525441
|  | Signal Projekt s.r.o. |  |  |  | DIČ:
| Zpracovatel: |  |  |  |  | IČ:
|  | Pavel Pospíšil, DiS. |  |  |  | DIČ:
Poznámka:
Soupis prací je sestaven s využitím Cenové soustavy ÚRS. Položky, které pochází z této cenové soustavy, jsou ve sloupci 'Cenová soustava' označeny popisem 'CS ÚRS' a úrovní příslušného kalendářního pololetí. Veškeré další informace vymezující popis a podmínky použití těchto položek z Cenové soustavy, které nejsou uvedeny přímo v soupisu prací, jsou neomezeně dálkově k dispozici na webu podminky.urs.cz.
| Cena bez DPH | [5 empty] | 0
|  |  | Základ daně |  |  | Sazba daně | Výše daně
| DPH | základní | 0 |  |  | 21% | 0
|  | snížená | 0 |  |  | 12% | 0
|  | zákl. přenesená | 0 |  |  | 21% | 0
|  | sníž. přenesená | 0 |  |  | 12% | 0
|  | nulová | 0 |  |  | 0% | 0
| Cena s DPH |  |  | v | CZK |  | 0
REKAPITULACE ČLENĚNÍ SOUPISU PRACÍ
Zakázka:
Oprava zabezpečovacího zařízení v žst. Doudleby n. O.
Objekt:
PS 12-01-11 - Doudleby nad Orlicí, SZZ
Soupis:
01 - dle ÚRS
Místo: |  |  | žst. Doudleby n. o. |  |  | Datum: | 16. 7. 2026
Zadavatel: | [5 empty] | Projektant: | Signal Projekt s.r.o.
Účastník: |  |  | Vyplň údaj |  |  | Zpracovatel: | Pavel Pospíšil, DiS.
Kód dílu - Popis | [6 empty] | Cena celkem [CZK]
Náklady zakázky celkem | [6 empty] | 0 | [11 empty] | -1
| HSV - Práce a dodávky HSV | [5 empty] | 0
| 9 - Ostatní konstrukce a práce, bourání | [5 empty] | 0
| M - Práce a dodávky M | [5 empty] | 0
| 46-M - Zemní práce při extr.mont.pracích | [5 empty] | 0
| PSV - Práce a dodávky PSV | [5 empty] | 0
| OST - Ostatní | [5 empty] | 0
SOUPIS PRACÍ
Zakázka:
Oprava zabezpečovacího zařízení v žst. Doudleby n. O.
Objekt:
PS 12-01-11 - Doudleby nad Orlicí, SZZ
Soupis:
01 - dle ÚRS
Místo: |  |  | žst. Doudleby n. o. |  |  | Datum: | 16. 7. 2026
Zadavatel: | [5 empty] | Projektant: | Signal Projekt s.r.o.
Účastník: |  |  | Vyplň údaj |  |  | Zpracovatel: | Pavel Pospíšil, DiS.
PČ | Typ | Kód | Popis | MJ | Množství | J.cena [CZK] | Cena celkem [CZK] | Cenová soustava |  | DPH | J. Nh [h] | Nh celkem [h] | J. hmotnost [t] | Hmotnost celkem [t] | J. suť [t] | Suť Celkem [t]
Náklady soupisu celkem | [6 empty] | 0 |  |  |  |  | 0 |  | 2.0055 |  | 19.845 |  | D | -1 | [15 empty] | 0
| D | HSV | Práce a dodávky HSV |  |  |  | 0 |  |  |  |  | 0 |  | 0.00012 |  | 0 | 1 | D | 0 |  |  |  | ROZPOCET | [11 empty] | 0
| D | 9 | Ostatní konstrukce a práce, bourání |  |  |  | 0 |  |  |  |  | 0 |  | 0.00012 |  | 0 | 1 | D | 1 |  |  |  | ROZPOCET | [11 empty] | 0
1 | K | 977271112 | Řezání ocelových profilů na staveništi úhlovou bruskou, průřezu přes 500 do 1000 mm2 | kus | 2 |  | 0 | CS ÚRS 2026 01 |  | základní |  | 0 | 6e-05 | 0.00012 | 0 | 0 | 4 | K | 2 |  |  |  | ROZPOCET | [5 empty] | 0 | 0 | 0 | 0 | 0 | 1 | 0 | 4 | 72977962
| Online PSC |  | https://podminky.urs.cz/item/CS_URS_2026_01/977271112 | [14 empty] | Online PSC | 2
| P |  | Poznámka k položce: Řezání kovové trubky zábradlí u L1b | [14 empty] | P | 2
| D | M | Práce a dodávky M |  |  |  | 0 |  |  |  |  | 0 |  | 1.8676 |  | 19.845 | 3 | D | 0 |  |  |  | ROZPOCET | [11 empty] | 0
| D | 46-M | Zemní práce při extr.mont.pracích |  |  |  | 0 |  |  |  |  | 0 |  | 1.8676 |  | 19.845 | 3 | D | 1 |  |  |  | ROZPOCET | [11 empty] | 0
2 | K | 460010023 | Vytyčení trasy vedení kabelového (podzemního) ve volném terénu | km | 2.028 |  | 0 | CS ÚRS 2026 01 |  | základní |  | 0 | 0.0088 | 0.017846 | 0 | 0 | 64 | K | 2 |  |  |  | ROZPOCET | [5 empty] | 0 | 0 | 0 | 0 | 0 | 1 | 0 | 64 | -2085627189
| Online PSC |  | https://podminky.urs.cz/item/CS_URS_2026_01/460010023 | [14 empty] | Online PSC | 2
| P |  | Poznámka k položce: Vytýčení stávající trasy pro přípolož kabelů od (RD) přejedu A k přejezdu B a k PB06 a PB07 | [14 empty] | P | 2
| VV |  | Km poloha vjezdových návěstidel | [14 empty] | VV | 2 | 1 | True | 0 | ROZPOCET
| VV |  | 65,000-63,580 |  | 1.42 | [12 empty] | VV | 2 | 2 | True | 0 | ROZPOCET
| VV |  | Trať směr Vamberk | [14 empty] | VV | 2 | 1 | True | 0 | ROZPOCET
| VV |  | 0,608-0 |  | 0.608 | [12 empty] | VV | 2 | 2 | True | 0 | ROZPOCET
| VV |  | Součet |  | 2.028 | [12 empty] | VV | 2 | 4 | True | 1 | ROZPOCET
3 | K | 460030024 | Přípravné terénní práce odstranění dřevitého porostu z keřů nebo stromků průměru kmenů do 5 cm včetně odstranění kořenů a složení do hromad nebo naložení na dopravní prostředek tvrdého hustého | m2 | 60 |  | 0 | CS ÚRS 2026 01 |  | základní |  | 0 | 0 | 0 | 0 | 0 | 64 | K | 2 |  |  |  | ROZPOCET | [5 empty] | 0 | 0 | 0 | 0 | 0 | 1 | 0 | 64 | 1377617112
| Online PSC |  | https://podminky.urs.cz/item/CS_URS_2026_01/460030024 | [14 empty] | Online PSC | 2
| VV |  | Na viditelnost návěstidla | [14 empty] | VV | 2 | 1 | True | 0 | ROZPOCET
| VV |  | 3*20 |  | 60 | [12 empty] | VV | 2 | 2 | True | 0 | ROZPOCET
| VV |  | Součet |  | 60 | [12 empty] | VV | 2 | 4 | True | 1 | ROZPOCET
4 | K | 460030114 | Přípravné terénní práce kácení stromů včetně naseknutí stromu, odřezání a odvětvení, odtáhnutí stromu a větví do 50 m nebo naložení na dopravní prostředek listnatých, průměru kmene přes 30 cm | kus | 1 |  | 0 | CS ÚRS 2026 01 |  | základní |  | 0 | 0 | 0 | 0 | 0 | 64 | K | 2 |  |  |  | ROZPOCET | [5 empty] | 0 | 0 | 0 | 0 | 0 | 1 | 0 | 64 | -1867810723
| Online PSC |  | https://podminky.urs.cz/item/CS_URS_2026_01/460030114 | [14 empty] | Online PSC | 2
5 | K | 460131113 | Hloubení jam ručně včetně urovnání dna s přemístěním výkopku do vzdálenosti 3 m od okraje jámy nebo s naložením na dopravní prostředek v hornině třídy těžitelnosti I skupiny 3 | m3 | 51.8 |  | 0 | CS ÚRS 2026 01 |  | základní |  | 0 | 0 | 0 | 0 | 0 | 64 | K | 2 |  |  |  | ROZPOCET | [5 empty] | 0 | 0 | 0 | 0 | 0 | 1 | 0 | 64 | 1508676134
| Online PSC |  | https://podminky.urs.cz/item/CS_URS_2026_01/460131113 | [14 empty] | Online PSC | 2
| VV |  | Jáma pro základ návěstidla [počet * m3] | [14 empty] | VV | 2 | 1 | True | 0 | ROZPOCET
| VV |  | 11*0,6+1*0,8+5*1+12*1,2 |  | 26.8 | [12 empty] | VV | 2 | 2 | True | 0 | ROZPOCET
| VV |  | Jáma pro základ upozorňovadla a označníku | [14 empty] | VV | 2 | 1 | True | 0 | ROZPOCET
| VV |  | 12*0,2 |  | 2.4 | [12 empty] | VV | 2 | 2 | True | 0 | ROZPOCET
| VV |  | Základ pomocného stavědla a RD | [14 empty] | VV | 2 | 1 | True | 0 | ROZPOCET
| VV |  | 5*0,5 |  | 2.5 | [12 empty] | VV | 2 | 2 | True | 0 | ROZPOCET
| VV |  | Základ kabelové a přístrojové skříně | [14 empty] | VV | 2 | 1 | True | 0 | ROZPOCET
| VV |  | 8*0,5 |  | 4 | [12 empty] | VV | 2 | 2 | True | 0 | ROZPOCET
| VV |  | Skříňka TJA | [14 empty] | VV | 2 | 1 | True | 0 | ROZPOCET
| VV |  | 1*0,1 |  | 0.1 | [12 empty] | VV | 2 | 2 | True | 0 | ROZPOCET
| VV |  | Demontáže základů - obkop základů | [14 empty] | VV | 2 | 1 | True | 0 | ROZPOCET
| VV |  | 16 |  | 16 | [12 empty] | VV | 2 | 2 | True | 0 | ROZPOCET
| VV |  | Součet |  | 51.8 | [12 empty] | VV | 2 | 4 | True | 1 | ROZPOCET
6 | K | 460391123 | Zásyp jam ručně s uložením výkopku ve vrstvách a úpravou povrchu s přemístění sypaniny ze vzdálenosti do 10 m se zhutněním z horniny třídy těžitelnosti I skupiny 3 | m3 | 51.8 |  | 0 | CS ÚRS 2026 01 |  | základní |  | 0 | 0 | 0 | 0 | 0 | 64 | K | 2 |  |  |  | ROZPOCET | [5 empty] | 0 | 0 | 0 | 0 | 0 | 1 | 0 | 64 | 2081850764
| Online PSC |  | https://podminky.urs.cz/item/CS_URS_2026_01/460391123 | [14 empty] | Online PSC | 2
7 | K | 460161142 | Hloubení kabelových rýh ručně včetně urovnání dna s přemístěním výkopku do vzdálenosti 3 m od okraje jámy nebo s naložením na dopravní prostředek šířky 35 cm hloubky 50 cm v hornině třídy těžitelnosti I skupiny 3 | m | 446 |  | 0 | CS ÚRS 2026 01 |  | základní |  | 0 | 0 | 0 | 0 | 0 | 64 | K | 2 |  |  |  | ROZPOCET | [5 empty] | 0 | 0 | 0 | 0 | 0 | 1 | 0 | 64 | -509829968
| Online PSC |  | https://podminky.urs.cz/item/CS_URS_2026_01/460161142 | [14 empty] | Online PSC | 2
| VV |  | výkop 35x50 | [14 empty] | VV | 2 | 1 | True | 0 | ROZPOCET
| VV |  | 386+16 |  | 402 | [12 empty] | VV | 2 | 2 | True | 0 | ROZPOCET
| VV |  | Odkrytí stávajícího žlabu | [14 empty] | VV | 2 | 1 | True | 0 | ROZPOCET
| VV |  | 44 |  | 44 | [12 empty] | VV | 2 | 2 | True | 0 | ROZPOCET
| VV | V1 | Součet |  | 446 | [12 empty] | VV | 2 | 4 | True | 1 | ROZPOCET
8 | K | 460161182 | Hloubení kabelových rýh ručně včetně urovnání dna s přemístěním výkopku do vzdálenosti 3 m od okraje jámy nebo s naložením na dopravní prostředek šířky 35 cm hloubky 90 cm v hornině třídy těžitelnosti I skupiny 3 | m | 1037 |  | 0 | CS ÚRS 2026 01 |  | základní |  | 0 | 0 | 0 | 0 | 0 | 64 | K | 2 |  |  |  | ROZPOCET | [5 empty] | 0 | 0 | 0 | 0 | 0 | 1 | 0 | 64 | -422922455
| Online PSC |  | https://podminky.urs.cz/item/CS_URS_2026_01/460161182 | [14 empty] | Online PSC | 2
| P |  | Poznámka k položce: | [14 empty] | P | 2
| VV |  | Výkop 35x90 | [14 empty] | VV | 2 | 1 | True | 0 | ROZPOCET
| VV |  | 987 |  | 987 | [12 empty] | VV | 2 | 2 | True | 0 | ROZPOCET
| VV |  | Uzemnění | [14 empty] | VV | 2 | 1 | True | 0 | ROZPOCET
| VV |  | 50 |  | 50 | [12 empty] | VV | 2 | 2 | True | 0 | ROZPOCET
| VV |  | Součet |  | 1037 | [12 empty] | VV | 2 | 4 | True | 1 | ROZPOCET
9 | K | 460161412 | Hloubení kabelových rýh ručně včetně urovnání dna s přemístěním výkopku do vzdálenosti 3 m od okraje jámy nebo s naložením na dopravní prostředek šířky 65 cm hloubky 50 cm v hornině třídy těžitelnosti I skupiny 3 | m | 495 |  | 0 | CS ÚRS 2026 01 |  | základní |  | 0 | 0 | 0 | 0 | 0 | 64 | K | 2 |  |  |  | ROZPOCET | [5 empty] | 0 | 0 | 0 | 0 | 0 | 1 | 0 | 64 | -1909757781
| Online PSC |  | https://podminky.urs.cz/item/CS_URS_2026_01/460161412 | [14 empty] | Online PSC | 2
| VV |  | Výkop 60x50 | [14 empty] | VV | 2 | 1 | True | 0 | ROZPOCET
| VV |  | 495 |  | 495 | [12 empty] | VV | 2 | 2 | True | 1 | ROZPOCET
10 | K | 460161612 | Hloubení kabelových rýh ručně včetně urovnání dna s přemístěním výkopku do vzdálenosti 3 m od okraje jámy nebo s naložením na dopravní prostředek šířky 80 cm hloubky 50 cm v hornině třídy těžitelnosti I skupiny 3 | m | 11 |  | 0 | CS ÚRS 2026 01 |  | základní |  | 0 | 0 | 0 | 0 | 0 | 64 | K | 2 |  |  |  | ROZPOCET | [5 empty] | 0 | 0 | 0 | 0 | 0 | 1 | 0 | 64 | -1144668186
| Online PSC |  | https://podminky.urs.cz/item/CS_URS_2026_01/460161612 | [14 empty] | Online PSC | 2
| VV |  | výkop 70x50 | [14 empty] | VV | 2 | 1 | True | 0 | ROZPOCET
| VV |  | 11 |  | 11 | [12 empty] | VV | 2 | 2 | True | 1 | ROZPOCET
11 | K | 460431152 | Zásyp kabelových rýh ručně s přemístění sypaniny ze vzdálenosti do 10 m, s uložením výkopku ve vrstvách včetně zhutnění a úpravy povrchu šířky 35 cm hloubky 50 cm z hornině třídy těžitelnosti I skupiny 3 | m | 446 |  | 0 | CS ÚRS 2026 01 |  | základní |  | 0 | 0 | 0 | 0 | 0 | 64 | K | 2 |  |  |  | ROZPOCET | [5 empty] | 0 | 0 | 0 | 0 | 0 | 1 | 0 | 64 | -1674871720
| Online PSC |  | https://podminky.urs.cz/item/CS_URS_2026_01/460431152 | [14 empty] | Online PSC | 2
| VV |  | V1 |  | 446 | [12 empty] | VV | 2 | 2 | True | 1 | ROZPOCET
12 | K | 460431192 | Zásyp kabelových rýh ručně s přemístění sypaniny ze vzdálenosti do 10 m, s uložením výkopku ve vrstvách včetně zhutnění a úpravy povrchu šířky 35 cm hloubky 90 cm z horniny třídy těžitelnosti I skupiny 3 | m | 1037 |  | 0 | CS ÚRS 2026 01 |  | základní |  | 0 | 0 | 0 | 0 | 0 | 64 | K | 2 |  |  |  | ROZPOCET | [5 empty] | 0 | 0 | 0 | 0 | 0 | 1 | 0 | 64 | 248067869
| Online PSC |  | https://podminky.urs.cz/item/CS_URS_2026_01/460431192 | [14 empty] | Online PSC | 2
| VV |  | 1037 |  | 1037 | [12 empty] | VV | 2 | 2 | True | 1 | ROZPOCET
13 | K | 460431432 | Zásyp kabelových rýh ručně s přemístění sypaniny ze vzdálenosti do 10 m, s uložením výkopku ve vrstvách včetně zhutnění a úpravy povrchu šířky 65 cm hloubky 50 cm z horniny třídy těžitelnosti I skupiny 3 | m | 495 |  | 0 | CS ÚRS 2026 01 |  | základní |  | 0 | 0 | 0 | 0 | 0 | 64 | K | 2 |  |  |  | ROZPOCET | [5 empty] | 0 | 0 | 0 | 0 | 0 | 1 | 0 | 64 | -814090624
| Online PSC |  | https://podminky.urs.cz/item/CS_URS_2026_01/460431432 | [14 empty] | Online PSC | 2
| VV |  | 495 |  | 495 | [12 empty] | VV | 2 | 2 | True | 1 | ROZPOCET
14 | K | 460431632 | Zásyp kabelových rýh ručně s přemístění sypaniny ze vzdálenosti do 10 m, s uložením výkopku ve vrstvách včetně zhutnění a úpravy povrchu šířky 80 cm hloubky 50 cm z horniny třídy těžitelnosti I skupiny 3 | m | 11 |  | 0 | CS ÚRS 2026 01 |  | základní |  | 0 | 0 | 0 | 0 | 0 | 64 | K | 2 |  |  |  | ROZPOCET | [5 empty] | 0 | 0 | 0 | 0 | 0 | 1 | 0 | 64 | 1683558258
| Online PSC |  | https://podminky.urs.cz/item/CS_URS_2026_01/460431632 | [14 empty] | Online PSC | 2
| VV |  | Výkop 70x50 | [14 empty] | VV | 2 | 1 | True | 0 | ROZPOCET
| VV |  | 11 |  | 11 | [12 empty] | VV | 2 | 2 | True | 1 | ROZPOCET
15 | K | 460581131 | Úprava terénu uvedení nezpevněného terénu do původního stavu v místě dočasného uložení výkopku s vyhrabáním, srovnáním a částečným dosetím trávy | m2 | 1536.75 |  | 0 | CS ÚRS 2026 01 |  | základní |  | 0 | 2e-05 | 0.030735 | 0 | 0 | 64 | K | 2 |  |  |  | ROZPOCET | [5 empty] | 0 | 0 | 0 | 0 | 0 | 1 | 0 | 64 | 2059622798
| Online PSC |  | https://podminky.urs.cz/item/CS_URS_2026_01/460581131 | [14 empty] | Online PSC | 2
| VV |  | Délka * šířka výkopu +0,4m uložení | [14 empty] | VV | 2 | 1 | True | 0 | ROZPOCET
| VV |  | (386+16)*(0,35+0,4)+987*(0,35+0,4)+495*(0,6+0,4) |  | 1536.75 | [12 empty] | VV | 2 | 2 | True | 0 | ROZPOCET
| VV |  | Součet |  | 1536.75 | [12 empty] | VV | 2 | 4 | True | 1 | ROZPOCET
16 | K | 460631214 | Zemní protlaky řízené horizontální vrtání v hornině třídy těžitelnosti I a II skupiny 1 až 4 včetně protlačení trub v hloubce do 6 m vnějšího průměru vrtu přes 140 do 180 mm | m | 497 |  | 0 | CS ÚRS 2026 01 |  | základní |  | 0 | 0.00366 | 1.819 | 0 | 0 | 64 | K | 2 |  |  |  | ROZPOCET | [5 empty] | 0 | 0 | 0 | 0 | 0 | 1 | 0 | 64 | -2048852227
| Online PSC |  | https://podminky.urs.cz/item/CS_URS_2026_01/460631214 | [14 empty] | Online PSC | 2
| VV |  | Protlaky [m] | [14 empty] | VV | 2 | 1 | True | 0 | ROZPOCET
| VV |  | 8+165+2*18+4*24+8*24 |  | 497 | [12 empty] | VV | 2 | 2 | True | 0 | ROZPOCET
| VV |  | Součet |  | 497 | [12 empty] | VV | 2 | 4 | True | 1 | ROZPOCET
17 | K | 460632113 | Zemní protlaky zemní práce nutné k provedení protlaku výkop včetně zásypu ručně startovací jáma v hornině třídy těžitelnosti I skupiny 3 | kus | 25 |  | 0 | CS ÚRS 2026 01 |  | základní |  | 0 | 0 | 0 | 0 | 0 | 64 | K | 2 |  |  |  | ROZPOCET | [5 empty] | 0 | 0 | 0 | 0 | 0 | 1 | 0 | 64 | -527689208
| Online PSC |  | https://podminky.urs.cz/item/CS_URS_2026_01/460632113 | [14 empty] | Online PSC | 2
18 | K | 460632213 | Zemní protlaky zemní práce nutné k provedení protlaku výkop včetně zásypu ručně koncová jáma v hornině třídy těžitelnosti I skupiny 3 | kus | 25 |  | 0 | CS ÚRS 2026 01 |  | základní |  | 0 | 0 | 0 | 0 | 0 | 64 | K | 2 |  |  |  | ROZPOCET | [5 empty] | 0 | 0 | 0 | 0 | 0 | 1 | 0 | 64 | -911763789
| Online PSC |  | https://podminky.urs.cz/item/CS_URS_2026_01/460632213 | [14 empty] | Online PSC | 2
19 | K | 460661111 | Kabelové lože z písku včetně podsypu, zhutnění a urovnání povrchu pro kabely nn bez zakrytí, šířky do 35 cm | m | 1389 |  | 0 | CS ÚRS 2026 01 |  | základní |  | 0 | 0 | 0 | 0 | 0 | 64 | K | 2 |  |  |  | ROZPOCET | [5 empty] | 0 | 0 | 0 | 0 | 0 | 1 | 0 | 64 | -762561813
| Online PSC |  | https://podminky.urs.cz/item/CS_URS_2026_01/460661111 | [14 empty] | Online PSC | 2
| VV |  | 386+16+987 |  | 1389 | [12 empty] | VV | 2 | 2 | True | 1 | ROZPOCET
20 | K | 460661113 | Kabelové lože z písku včetně podsypu, zhutnění a urovnání povrchu pro kabely nn bez zakrytí, šířky přes 50 do 65 cm | m | 495 |  | 0 | CS ÚRS 2026 01 |  | základní |  | 0 | 0 | 0 | 0 | 0 | 64 | K | 2 |  |  |  | ROZPOCET | [5 empty] | 0 | 0 | 0 | 0 | 0 | 1 | 0 | 64 | 694169303
| Online PSC |  | https://podminky.urs.cz/item/CS_URS_2026_01/460661113 | [14 empty] | Online PSC | 2
| VV |  | 495 |  | 495 | [12 empty] | VV | 2 | 2 | True | 1 | ROZPOCET
21 | K | 460661114 | Kabelové lože z písku včetně podsypu, zhutnění a urovnání povrchu pro kabely nn bez zakrytí, šířky přes 65 do 80 cm | m | 11 |  | 0 | CS ÚRS 2026 01 |  | základní |  | 0 | 0 | 0 | 0 | 0 | 64 | K | 2 |  |  |  | ROZPOCET | [5 empty] | 0 | 0 | 0 | 0 | 0 | 1 | 0 | 64 | 594094275
| Online PSC |  | https://podminky.urs.cz/item/CS_URS_2026_01/460661114 | [14 empty] | Online PSC | 2
| VV |  | 11 |  | 11 | [12 empty] | VV | 2 | 2 | True | 1 | ROZPOCET
22 | K | 468051131 | Bourání základu železobetonového | m3 | 8.1 |  | 0 | CS ÚRS 2026 01 |  | základní |  | 0 | 0 | 0 | 2.45 | 19.845 | 64 | K | 2 |  |  |  | ROZPOCET | [5 empty] | 0 | 0 | 0 | 0 | 0 | 1 | 0 | 64 | -831500286
| Online PSC |  | https://podminky.urs.cz/item/CS_URS_2026_01/468051131 | [14 empty] | Online PSC | 2
| VV |  | Bourání základu návěstidel (6x demontáže + 1x zápis o situování návěstidel) | [14 empty] | VV | 2 | 1 | True | 0 | ROZPOCET
| VV |  | 7*0,5 |  | 3.5 | [12 empty] | VV | 2 | 2 | True | 0 | ROZPOCET
| VV |  | Bourání základu upozorňovadel, telefonů na sloupku a elmag. zámků | [14 empty] | VV | 2 | 1 | True | 0 | ROZPOCET
| VV |  | 30*0,1 |  | 3 | [12 empty] | VV | 2 | 2 | True | 0 | ROZPOCET
| VV |  | Demontáž základu mechanické závory | [14 empty] | VV | 2 | 1 | True | 0 | ROZPOCET
| VV |  | 2*0,5 |  | 1 | [12 empty] | VV | 2 | 2 | True | 0 | ROZPOCET
| VV |  | Demontáž betonové patky zábradlí | [14 empty] | VV | 2 | 1 | True | 0 | ROZPOCET
| VV |  | 0,6 |  | 0.6 | [12 empty] | VV | 2 | 2 | True | 0 | ROZPOCET
| VV |  | Součet |  | 8.1 | [12 empty] | VV | 2 | 4 | True | 1 | ROZPOCET
| D | PSV | Práce a dodávky PSV |  |  |  | 0 |  |  |  |  | 0 |  | 0.13776 |  | 0 | 4 | D | 0 |  |  |  | ROZPOCET | [11 empty] | 0
| D | OST | Ostatní |  |  |  | 0 |  |  |  |  | 0 |  | 0.13776 |  | 0 | 4 | D | 1 |  |  |  | ROZPOCET | [11 empty] | 0
23 | K | 469981111 | Přesun hmot pro pomocné stavební práce při elektromontážích dopravní vzdálenost do 1000 m | t | 5.9 |  | 0 | CS ÚRS 2026 01 |  | základní |  | 0 | 0 | 0 | 0 | 0 | 64 | K | 2 |  |  |  | ROZPOCET | [5 empty] | 0 | 0 | 0 | 0 | 0 | 1 | 0 | 64 | -757431315
| Online PSC |  | https://podminky.urs.cz/item/CS_URS_2026_01/469981111 | [14 empty] | Online PSC | 2
24 | K | 741320105 | Montáž jističů se zapojením vodičů jednopólových nn do 25 A ve skříni | kus | 6 |  | 0 | CS ÚRS 2026 01 |  | základní |  | 0 | 0 | 0 | 0 | 0 | 16 | K | 2 |  |  |  | ROZPOCET | [5 empty] | 0 | 0 | 0 | 0 | 0 | 1 | 0 | 16 | -334429789
| Online PSC |  | https://podminky.urs.cz/item/CS_URS_2026_01/741320105 | [14 empty] | Online PSC | 2
25 | K | 741320135 | Montáž jističů se zapojením vodičů dvoupólových nn do 25 A ve skříni | kus | 1 |  | 0 | CS ÚRS 2026 01 |  | základní |  | 0 | 0 | 0 | 0 | 0 | 16 | K | 2 |  |  |  | ROZPOCET | [5 empty] | 0 | 0 | 0 | 0 | 0 | 1 | 0 | 16 | 65939634
| Online PSC |  | https://podminky.urs.cz/item/CS_URS_2026_01/741320135 | [14 empty] | Online PSC | 2
26 | M | 34113473 | kabel ovládací olejivzdorný jádro Cu lanované izolace PVC plášť PVC 300/500V (YSLY) 12x1,00mm2 | m | 198 |  | 0 | CS ÚRS 2026 01 |  | základní |  | 0 | 0.00022 | 0.04356 | 0 | 0 | 8 | M | 2 |  |  |  | ROZPOCET | [5 empty] | 0 | 0 | 0 | 0 | 0 | 1 | 0 | 4 | -1826673778
27 | M | 34113474 | kabel ovládací olejivzdorný jádro Cu lanované izolace PVC plášť PVC 300/500V (YSLY) 12x1,50mm2 | m | 154 |  | 0 | CS ÚRS 2026 01 |  | základní |  | 0 | 0.0003 | 0.0462 | 0 | 0 | 8 | M | 2 |  |  |  | ROZPOCET | [5 empty] | 0 | 0 | 0 | 0 | 0 | 1 | 0 | 4 | -1288923417
28 | M | 34113475 | kabel ovládací olejivzdorný jádro Cu lanované izolace PVC plášť PVC 300/500V (YSLY) 12x2,50mm2 | m | 46 |  | 0 | CS ÚRS 2026 01 |  | základní |  | 0 | 0.00048 | 0.02208 | 0 | 0 | 8 | M | 2 |  |  |  | ROZPOCET | [5 empty] | 0 | 0 | 0 | 0 | 0 | 1 | 0 | 4 | -1714728489
29 | M | 34575601 | žlab kabelový drátěný GZ v přes 60mm š přes 150 do 250mm | m | 16 |  | 0 | CS ÚRS 2026 01 |  | základní |  | 0 | 0.00162 | 0.02592 | 0 | 0 | 8 | M | 2 |  |  |  | ROZPOCET | [5 empty] | 0 | 0 | 0 | 0 | 0 | 1 | 0 | 4 | 511457806
30 | K | 742124001 | Montáž kabelů datových FTP, UTP, STP pro vnitřní rozvody do žlabu nebo lišty | m | 80 |  | 0 | CS ÚRS 2026 01 |  | základní |  | 0 | 0 | 0 | 0 | 0 | 16 | K | 2 |  |  |  | ROZPOCET | [5 empty] | 0 | 0 | 0 | 0 | 0 | 1 | 0 | 16 | -970627179
| Online PSC |  | https://podminky.urs.cz/item/CS_URS_2026_01/742124001 | [14 empty] | Online PSC | 2
31 | K | 742124005 | Montáž kabelů datových FTP, UTP, STP ukončení kabelu konektorem | kus | 46 |  | 0 | CS ÚRS 2026 01 |  | základní |  | 0 | 0 | 0 | 0 | 0 | 16 | K | 2 |  |  |  | ROZPOCET | [5 empty] | 0 | 0 | 0 | 0 | 0 | 1 | 0 | 16 | 1000592889
| Online PSC |  | https://podminky.urs.cz/item/CS_URS_2026_01/742124005 | [14 empty] | Online PSC | 2
32 | K | 998741101 | Přesun hmot pro silnoproud stanovený z hmotnosti přesunovaného materiálu vodorovná dopravní vzdálenost do 50 m základní v objektech výšky do 6 m | t | 1.6 |  | 0 | CS ÚRS 2026 01 |  | základní |  | 0 | 0 | 0 | 0 | 0 | 16 | K | 2 |  |  |  | ROZPOCET | [5 empty] | 0 | 0 | 0 | 0 | 0 | 1 | 0 | 16 | -868122489
| Online PSC |  | https://podminky.urs.cz/item/CS_URS_2026_01/998741101 | [14 empty] | Online PSC | 2

## 02 - dle ÚOŽI_01
{331416cf-8560-40fa-b510-3f153990e9cf}
2
| KRYCÍ LIST SOUPISU PRACÍ | [7 empty] | v --- níže se nacházejí doplnkové a pomocné údaje k sestavám --- v | [8 empty] | False
Zakázka:
Oprava zabezpečovacího zařízení v žst. Doudleby n. O.
Objekt:
PS 12-01-11 - Doudleby nad Orlicí, SZZ
Soupis:
02 - dle ÚOŽI
| KSO: |  |  |  |  | CC-CZ:
| Místo: |  | žst. Doudleby n. o. |  |  | Datum: | 16. 7. 2026
| Zadavatel: |  |  |  |  | IČ:
DIČ:
| Účastník: |  |  |  |  | IČ: | Vyplň údaj
|  | Vyplň údaj |  |  |  | DIČ: | Vyplň údaj
| Projektant: |  |  |  |  | IČ: | 25525441
|  | Signal Projekt s.r.o. |  |  |  | DIČ:
| Zpracovatel: |  |  |  |  | IČ:
|  | Pavel Pospíšil, DiS. |  |  |  | DIČ:
Poznámka:
Soupis prací je sestaven s využitím Cenové soustavy ÚRS. Položky, které pochází z této cenové soustavy, jsou ve sloupci 'Cenová soustava' označeny popisem 'CS ÚRS' a úrovní příslušného kalendářního pololetí. Veškeré další informace vymezující popis a podmínky použití těchto položek z Cenové soustavy, které nejsou uvedeny přímo v soupisu prací, jsou neomezeně dálkově k dispozici na webu podminky.urs.cz.
| Cena bez DPH | [5 empty] | 0
|  |  | Základ daně |  |  | Sazba daně | Výše daně
| DPH | základní | 0 |  |  | 21% | 0
|  | snížená | 0 |  |  | 12% | 0
|  | zákl. přenesená | 0 |  |  | 21% | 0
|  | sníž. přenesená | 0 |  |  | 12% | 0
|  | nulová | 0 |  |  | 0% | 0
| Cena s DPH |  |  | v | CZK |  | 0
REKAPITULACE ČLENĚNÍ SOUPISU PRACÍ
Zakázka:
Oprava zabezpečovacího zařízení v žst. Doudleby n. O.
Objekt:
PS 12-01-11 - Doudleby nad Orlicí, SZZ
Soupis:
02 - dle ÚOŽI
Místo: |  |  | žst. Doudleby n. o. |  |  | Datum: | 16. 7. 2026
Zadavatel: | [5 empty] | Projektant: | Signal Projekt s.r.o.
Účastník: |  |  | Vyplň údaj |  |  | Zpracovatel: | Pavel Pospíšil, DiS.
Kód dílu - Popis | [6 empty] | Cena celkem [CZK]
Náklady zakázky celkem | [6 empty] | 0 | [11 empty] | -1
| 01 - Kabelizace | [5 empty] | 0
| 01.1 - Kabelové trasy | [5 empty] | 0
| 01.2 - Optické kabely | [5 empty] | 0
| 01.3 - Kabely zabezpečovací | [5 empty] | 0
| 01.4 - Kabely silové | [5 empty] | 0
| 02 - Venkovní zařízení | [5 empty] | 0
| 02.1 - Návěstidla | [5 empty] | 0
| 02.2 - Snímače počítače náprav | [5 empty] | 0
| 02.3 - Přestavníky | [5 empty] | 0
| 02.4 - Výkolejky | [5 empty] | 0
| 02.5 - Skříňe, KO a PSt venkovní | [5 empty] | 0
| 02.6 - Přejezd P4037 | [5 empty] | 0
| 03 - Vnitřní zařízení | [5 empty] | 0
| 03.1 - Vnitřní zařízení PZZ | [5 empty] | 0
| 03.2 - Vnitřní zařízení SÚ | [5 empty] | 0
| 03.3 - Klimatizace | [5 empty] | 0
| 03.4 - Diagnostika | [5 empty] | 0
| 04 - Demontáže | [5 empty] | 0
| 05 - Zkoušky, revize, dokumentace | [5 empty] | 0
| HSV - HSV | [5 empty] | 0
| 5 - Komunikace pozemní | [5 empty] | 0
| OST - Ostatní | [5 empty] | 0
SOUPIS PRACÍ
Zakázka:
Oprava zabezpečovacího zařízení v žst. Doudleby n. O.
Objekt:
PS 12-01-11 - Doudleby nad Orlicí, SZZ
Soupis:
02 - dle ÚOŽI
Místo: |  |  | žst. Doudleby n. o. |  |  | Datum: | 16. 7. 2026
Zadavatel: | [5 empty] | Projektant: | Signal Projekt s.r.o.
Účastník: |  |  | Vyplň údaj |  |  | Zpracovatel: | Pavel Pospíšil, DiS.
PČ | Typ | Kód | Popis | MJ | Množství | J.cena [CZK] | Cena celkem [CZK] | Cenová soustava |  | DPH | J. Nh [h] | Nh celkem [h] | J. hmotnost [t] | Hmotnost celkem [t] | J. suť [t] | Suť Celkem [t]
Náklady soupisu celkem | [6 empty] | 0 |  |  |  |  | 0 |  | 0.8 |  | 0 |  | D | -1 | [10 empty] | 0
| D | 01 | Kabelizace |  |  |  | 0 |  |  |  |  | 0 |  | 0 |  | 0 | 1 | D | 0 |  |  |  | ROZPOCET | [6 empty] | 0
| D | 01.1 | Kabelové trasy |  |  |  | 0 |  |  |  |  | 0 |  | 0 |  | 0 | 1 | D | 1 |  |  |  | ROZPOCET | [6 empty] | 0
1 | K | 7593505270 | Montáž kabelového označníku Ball Marker - upevnění kabelového označníku na plášť kabelu upevňovacími prvky | kus | 40 |  | 0 | Sborník UOŽI 01 2026 |  | základní |  | 0 | 0 | 0 | 0 | 0 | 1 | K | 2 |  |  |  | ROZPOCET | 0 | 0 | 0 | 0 | 0 | 1 | 0 | 1 | -1433619739
2 | M | 7593501825 | Trasy kabelového vedení Lokátory a markery Ball Marker 1428 - XR ID, fialový zabezpečováci zapisovatelný | kus | 40 |  | 0 | Sborník UOŽI 01 2026 |  | základní |  | 0 | 0 | 0 | 0 | 0 | 256 | M | 2 |  |  |  | ROZPOCET | 0 | 0 | 0 | 0 | 0 | 1 | 0 | 64 | -902745065
3 | M | 7593500965 | Trasy kabelového vedení Ohebná dvouplášťová korugovaná chránička 160/138smotek | m | 497 |  | 0 | Sborník UOŽI 01 2026 |  | základní |  | 0 | 0 | 0 | 0 | 0 | 256 | M | 2 |  |  |  | ROZPOCET | 0 | 0 | 0 | 0 | 0 | 1 | 0 | 64 | -1923785206
| VV |  | Chránička | [14 empty] | VV | 2 | 1 | True | 0 | ROZPOCET
| VV |  | 8+165+2*18+4*24+8*24 |  | 497 | [12 empty] | VV | 2 | 2 | True | 0 | ROZPOCET
| VV |  | Součet |  | 497 | [12 empty] | VV | 2 | 4 | True | 1 | ROZPOCET
4 | K | 7593505134 | Zakrytí kabelu resp. trubek výstražnou fólií (bez fólie) | m | 987 |  | 0 | Sborník UOŽI 01 2026 |  | základní |  | 0 | 0 | 0 | 0 | 0 | 1 | K | 2 |  |  |  | ROZPOCET | 0 | 0 | 0 | 0 | 0 | 1 | 0 | 1 | 1044342507
| VV |  | Výkop 35x90 | [14 empty] | VV | 2 | 1 | True | 0 | ROZPOCET
| VV |  | 987 |  | 987 | [12 empty] | VV | 2 | 2 | True | 1 | ROZPOCET
5 | M | 7593500600 | Trasy kabelového vedení Kabelové krycí desky a pásy Fólie výstražná modrá š. 34cm (HM0673909991034) | m | 987 |  | 0 | Sborník UOŽI 01 2026 |  | základní |  | 0 | 0 | 0 | 0 | 0 | 256 | M | 2 |  |  |  | ROZPOCET | 0 | 0 | 0 | 0 | 0 | 1 | 0 | 64 | 1883156531
6 | M | 7593500090 | Trasy kabelového vedení Kabelové žlaby (100x100) spodní + vrchní díl plast | m | 386 |  | 0 | Sborník UOŽI 01 2026 |  | základní |  | 0 | 0 | 0 | 0 | 0 | 256 | M | 2 |  |  |  | ROZPOCET | 0 | 0 | 0 | 0 | 0 | 1 | 0 | 64 | 992117302
| VV |  | Žlab plastový 100x100 | [14 empty] | VV | 2 | 1 | True | 0 | ROZPOCET
| VV |  | 386 |  | 386 | [12 empty] | VV | 2 | 2 | True | 1 | ROZPOCET
7 | M | 7593500095 | Trasy kabelového vedení Kabelové žlaby (100x100) spojka plast | kus | 385 |  | 0 | Sborník UOŽI 01 2026 |  | základní |  | 0 | 0 | 0 | 0 | 0 | 256 | M | 2 |  |  |  | ROZPOCET | 0 | 0 | 0 | 0 | 0 | 1 | 0 | 64 | -1506506399
8 | M | 7593500150 | Trasy kabelového vedení Kabelové žlaby (200x126) spodní + vrchní díl plast | m | 533 |  | 0 | Sborník UOŽI 01 2026 |  | základní |  | 0 | 0 | 0 | 0 | 0 | 256 | M | 2 |  |  |  | ROZPOCET | 0 | 0 | 0 | 0 | 0 | 1 | 0 | 64 | 1877749355
| VV |  | Plastový žlab 120x200 | [14 empty] | VV | 2 | 1 | True | 0 | ROZPOCET
| VV |  | 16+495+2*11 |  | 533 | [12 empty] | VV | 2 | 2 | True | 0 | ROZPOCET
| VV |  | Součet |  | 533 | [12 empty] | VV | 2 | 4 | True | 1 | ROZPOCET
9 | M | 7593500155 | Trasy kabelového vedení Kabelové žlaby (200x126) spojka plast | kus | 529 |  | 0 | Sborník UOŽI 01 2026 |  | základní |  | 0 | 0 | 0 | 0 | 0 | 256 | M | 2 |  |  |  | ROZPOCET | 0 | 0 | 0 | 0 | 0 | 1 | 0 | 64 | -1941779411
10 | M | 7492400460 | Kabely, vodiče - vn Kabely nad 22kV Označovací štítek na kabel (100 ks) | sada | 3 |  | 0 | Sborník UOŽI 01 2026 |  | základní |  | 0 | 0 | 0 | 0 | 0 | 256 | M | 2 |  |  |  | ROZPOCET | 0 | 0 | 0 | 0 | 0 | 1 | 0 | 64 | 558323629
11 | K | 7492756020 | Pomocné práce pro montáž kabelů montáž označovacího štítku na kabel | kus | 288 |  | 0 | Sborník UOŽI 01 2026 |  | základní |  | 0 | 0 | 0 | 0 | 0 | 1 | K | 2 |  |  |  | ROZPOCET | 0 | 0 | 0 | 0 | 0 | 1 | 0 | 1 | 1871664372
| D | 01.2 | Optické kabely |  |  |  | 0 |  |  |  |  | 0 |  | 0 |  | 0 | 1 | D | 1 |  |  |  | ROZPOCET | [6 empty] | 0
12 | K | 7598035190 | Kontrola průchodnosti trubky pro optický kabel | km | 0.077 |  | 0 | Sborník UOŽI 01 2026 |  | základní |  | 0 | 0 | 0 | 0 | 0 | 512 | K | 2 |  |  |  | ROZPOCET | 0 | 0 | 0 | 0 | 0 | 1 | 0 | 512 | -1913969999
13 | K | 7598035015 | Měření parametrů optického kabelu na třech vlnových délkách metodou OTDR a TM na skládce, kabelu se 24 vlákny - včetně vyhotovení měřícího protokolu | kus | 1 |  | 0 | Sborník UOŽI 01 2026 |  | základní |  | 0 | 0 | 0 | 0 | 0 | 512 | K | 2 |  |  |  | ROZPOCET | 0 | 0 | 0 | 0 | 0 | 1 | 0 | 512 | 584179355
14 | K | 7598035060 | Měření parametrů optického kabelu na třech vlnových délkách metodou OTDR a TM po položení nebo zavěšení, kabelu se 24 vlákny - včetně vyhotovení měřícího protokolu | kus | 1 |  | 0 | Sborník UOŽI 01 2026 |  | základní |  | 0 | 0 | 0 | 0 | 0 | 512 | K | 2 |  |  |  | ROZPOCET | 0 | 0 | 0 | 0 | 0 | 1 | 0 | 512 | 2112110619
15 | K | 7590565050 | Spojování a ukončení kabelů optických svár optického vlákna ve spojce (rozvaděči) do 36 vláken - práce spojené s montáží specifikované kabelizace specifikovaným způsobem | vlákno | 48 |  | 0 | Sborník UOŽI 01 2026 |  | základní |  | 0 | 0 | 0 | 0 | 0 | 512 | K | 2 |  |  |  | ROZPOCET | 0 | 0 | 0 | 0 | 0 | 1 | 0 | 512 | -571812116
16 | K | 7593505292 | Zafukování optického kabelu HDPE | m | 77 |  | 0 | Sborník UOŽI 01 2026 |  | základní |  | 0 | 0 | 0 | 0 | 0 | 4 | K | 2 |  |  |  | ROZPOCET | 0 | 0 | 0 | 0 | 0 | 1 | 0 | 4 | -100005665
17 | M | 7590560054 | Optické kabely Optické kabely střední konstrukce pro záfuk, přifuk do HDPE chráničky 24 vl. 2x12 vl./trubička, HDPE plášť 8,1 mm (6 el.) | m | 77 |  | 0 | Sborník UOŽI 01 2026 |  | základní |  | 0 | 0 | 0 | 0 | 0 | 256 | M | 2 |  |  |  | ROZPOCET | 0 | 0 | 0 | 0 | 0 | 1 | 0 | 64 | 1662016182
18 | M | 7593501125 | Trasy kabelového vedení Chráničky optického kabelu HDPE 6040 průměr 40/33 mm | m | 154 |  | 0 | Sborník UOŽI 01 2026 |  | základní |  | 0 | 0 | 0 | 0 | 0 | 256 | M | 2 |  |  |  | ROZPOCET | 0 | 0 | 0 | 0 | 0 | 1 | 0 | 64 | 1632389417
| VV |  | 2*77" černá |  | 154 | [12 empty] | VV | 2 | 2 | True | 1 | ROZPOCET
19 | K | 7593505202 | Uložení HDPE trubky pro optický kabel do výkopu bez zřízení lože a bez krytí | m | 154 |  | 0 | Sborník UOŽI 01 2026 |  | základní |  | 0 | 0 | 0 | 0 | 0 | 16 | K | 2 |  |  |  | ROZPOCET | 0 | 0 | 0 | 0 | 0 | 1 | 0 | 16 | 536438425
| D | 01.3 | Kabely zabezpečovací |  |  |  | 0 |  |  |  |  | 0 |  | 0 |  | 0 | 1 | D | 1 |  |  |  | ROZPOCET | [6 empty] | 0
20 | M | 7590521589 | Venkovní vedení kabelová - metalické sítě Plněné, párované s ochr. vodičem, armované Al dráty TCEKPFLEZE 3 P 1,0 D | m | 692 |  | 0 | Sborník UOŽI 01 2026 |  | základní |  | 0 | 0 | 0 | 0 | 0 | 256 | M | 2 |  |  |  | ROZPOCET | 0 | 0 | 0 | 0 | 0 | 1 | 0 | 64 | 1323633775
21 | M | 7590521594 | Venkovní vedení kabelová - metalické sítě Plněné, párované s ochr. vodičem, armované Al dráty TCEKPFLEZE 4 P 1,0 D | m | 1253 |  | 0 | Sborník UOŽI 01 2026 |  | základní |  | 0 | 0 | 0 | 0 | 0 | 256 | M | 2 |  |  |  | ROZPOCET | 0 | 0 | 0 | 0 | 0 | 1 | 0 | 64 | 685897581
22 | M | 7590521604 | Venkovní vedení kabelová - metalické sítě Plněné, párované s ochr. vodičem, armované Al dráty TCEKPFLEZE 7 P 1,0 D | m | 4877 |  | 0 | Sborník UOŽI 01 2026 |  | základní |  | 0 | 0 | 0 | 0 | 0 | 256 | M | 2 |  |  |  | ROZPOCET | 0 | 0 | 0 | 0 | 0 | 1 | 0 | 64 | 1480370933
23 | M | 7590521609 | Venkovní vedení kabelová - metalické sítě Plněné, párované s ochr. vodičem, armované Al dráty TCEKPFLEZE 12 P 1,0 D | m | 2315 |  | 0 | Sborník UOŽI 01 2026 |  | základní |  | 0 | 0 | 0 | 0 | 0 | 256 | M | 2 |  |  |  | ROZPOCET | 0 | 0 | 0 | 0 | 0 | 1 | 0 | 64 | 84114436
24 | M | 7590521614 | Venkovní vedení kabelová - metalické sítě Plněné, párované s ochr. vodičem, armované Al dráty TCEKPFLEZE 16 P 1,0 D | m | 58 |  | 0 | Sborník UOŽI 01 2026 |  | základní |  | 0 | 0 | 0 | 0 | 0 | 256 | M | 2 |  |  |  | ROZPOCET | 0 | 0 | 0 | 0 | 0 | 1 | 0 | 64 | 100471257
25 | M | 7590521619 | Venkovní vedení kabelová - metalické sítě Plněné, párované s ochr. vodičem, armované Al dráty TCEKPFLEZE 24 P 1,0 D | m | 1529 |  | 0 | Sborník UOŽI 01 2026 |  | základní |  | 0 | 0 | 0 | 0 | 0 | 256 | M | 2 |  |  |  | ROZPOCET | 0 | 0 | 0 | 0 | 0 | 1 | 0 | 64 | -1028566604
26 | M | 7590521629 | Venkovní vedení kabelová - metalické sítě Plněné, párované s ochr. vodičem, armované Al dráty TCEKPFLEZE 48 P 1,0 D | m | 1966 |  | 0 | Sborník UOŽI 01 2026 |  | základní |  | 0 | 0 | 0 | 0 | 0 | 256 | M | 2 |  |  |  | ROZPOCET | 0 | 0 | 0 | 0 | 0 | 1 | 0 | 64 | 1442067155
27 | M | 7590521634 | Venkovní vedení kabelová - metalické sítě Plněné, párované s ochr. vodičem, armované Al dráty TCEKPFLEZE 61 P 1,0 D | m | 344 |  | 0 | Sborník UOŽI 01 2026 |  | základní |  | 0 | 0 | 0 | 0 | 0 | 256 | M | 2 |  |  |  | ROZPOCET | 0 | 0 | 0 | 0 | 0 | 1 | 0 | 64 | 2122600771
28 | M | 7590520604 | Venkovní vedení kabelová - metalické sítě Plněné 4x0,8 TCEPKPFLEY 3 x 4 x 0,8 | m | 26 |  | 0 | Sborník UOŽI 01 2026 |  | základní |  | 0 | 0 | 0 | 0 | 0 | 256 | M | 2 |  |  |  | ROZPOCET | 0 | 0 | 0 | 0 | 0 | 1 | 0 | 64 | -787005076
29 | K | 7590525230 | Montáž kabelu návěstního volně uloženého s jádrem 1 mm Cu TCEKEZE, TCEKFE, TCEKPFLEY, TCEKPFLEZE do 7 P - příprava kabelového bubnu a přistavení na místo tažení, odvinutí, naměření, odřezání a uložení kabelu do kabelového lože nebo žlabu, protažení překážkami, včetně přípravných a závěrečných prací, přeměření izolačního stavu kabelu, uzavření konců kabelu, přemístění kabelového bubnu | m | 6822 |  | 0 | Sborník UOŽI 01 2026 |  | základní |  | 0 | 0 | 0 | 0 | 0 | 4 | K | 2 |  |  |  | ROZPOCET | 0 | 0 | 0 | 0 | 0 | 1 | 0 | 4 | 1214474344
30 | K | 7590525231 | Montáž kabelu návěstního volně uloženého s jádrem 1 mm Cu TCEKEZE, TCEKFE, TCEKPFLEY, TCEKPFLEZE do 16 P - příprava kabelového bubnu a přistavení na místo tažení, odvinutí, naměření, odřezání a uložení kabelu do kabelového lože nebo žlabu, protažení překážkami, včetně přípravných a závěrečných prací, přeměření izolačního stavu kabelu, uzavření konců kabelu, přemístění kabelového bubnu | m | 2373 |  | 0 | Sborník UOŽI 01 2026 |  | základní |  | 0 | 0 | 0 | 0 | 0 | 4 | K | 2 |  |  |  | ROZPOCET | 0 | 0 | 0 | 0 | 0 | 1 | 0 | 4 | 2067003595
31 | K | 7590525232 | Montáž kabelu návěstního volně uloženého s jádrem 1 mm Cu TCEKEZE, TCEKFE, TCEKPFLEY, TCEKPFLEZE do 30 P - příprava kabelového bubnu a přistavení na místo tažení, odvinutí, naměření, odřezání a uložení kabelu do kabelového lože nebo žlabu, protažení překážkami, včetně přípravných a závěrečných prací, přeměření izolačního stavu kabelu, uzavření konců kabelu, přemístění kabelového bubnu | m | 1529 |  | 0 | Sborník UOŽI 01 2026 |  | základní |  | 0 | 0 | 0 | 0 | 0 | 4 | K | 2 |  |  |  | ROZPOCET | 0 | 0 | 0 | 0 | 0 | 1 | 0 | 4 | -542666231
32 | K | 7590525233 | Montáž kabelu návěstního volně uloženého s jádrem 1 mm Cu TCEKEZE, TCEKFE, TCEKPFLEY, TCEKPFLEZE do 61 P - příprava kabelového bubnu a přistavení na místo tažení, odvinutí, naměření, odřezání a uložení kabelu do kabelového lože nebo žlabu, protažení překážkami, včetně přípravných a závěrečných prací, přeměření izolačního stavu kabelu, uzavření konců kabelu, přemístění kabelového bubnu | m | 2310 |  | 0 | Sborník UOŽI 01 2026 |  | základní |  | 0 | 0 | 0 | 0 | 0 | 4 | K | 2 |  |  |  | ROZPOCET | 0 | 0 | 0 | 0 | 0 | 1 | 0 | 4 | 1481429686
33 | K | 7590555132 | Montáž forma pro kabely TCEKPFLE, TCEKPFLEY, TCEKPFLEZE, TCEKPFLEZY do 3 P 1,0 - odstranění pláště na jednom konci kabelu, odstranění izolace z konců žil na svorkovnici, zhotovení vodní zábrany, zformování a konečná úprava kabelu, kontrolní a závěrečné měření na kabelu, zapojení po měření, montáž příchytky a štítku kabelové formy | kus | 48 |  | 0 | Sborník UOŽI 01 2026 |  | základní |  | 0 | 0 | 0 | 0 | 0 | 512 | K | 2 |  |  |  | ROZPOCET | 0 | 0 | 0 | 0 | 0 | 1 | 0 | 512 | 1995203682
34 | K | 7590555134 | Montáž forma pro kabely TCEKPFLE, TCEKPFLEY, TCEKPFLEZE, TCEKPFLEZY do 4 P 1,0 - odstranění pláště na jednom konci kabelu, odstranění izolace z konců žil na svorkovnici, zhotovení vodní zábrany, zformování a konečná úprava kabelu, kontrolní a závěrečné měření na kabelu, zapojení po měření, montáž příchytky a štítku kabelové formy | kus | 18 |  | 0 | Sborník UOŽI 01 2026 |  | základní |  | 0 | 0 | 0 | 0 | 0 | 512 | K | 2 |  |  |  | ROZPOCET | 0 | 0 | 0 | 0 | 0 | 1 | 0 | 512 | -1021760616
35 | K | 7590555136 | Montáž forma pro kabely TCEKPFLE, TCEKPFLEY, TCEKPFLEZE, TCEKPFLEZY do 7 P 1,0 - odstranění pláště na jednom konci kabelu, odstranění izolace z konců žil na svorkovnici, zhotovení vodní zábrany, zformování a konečná úprava kabelu, kontrolní a závěrečné mě | kus | 88 |  | 0 | Sborník UOŽI 01 2026 |  | základní |  | 0 | 0 | 0 | 0 | 0 | 512 | K | 2 |  |  |  | ROZPOCET | 0 | 0 | 0 | 0 | 0 | 1 | 0 | 512 | -1860239378
| VV |  | ZE 7p | [14 empty] | VV | 2 | 1 | True | 0 | ROZPOCET
| VV |  | 84 |  | 84 | [12 empty] | VV | 2 | 2 | True | 0 | ROZPOCET
| VV |  | TCEPKPFLEY 3XN0,8 | [14 empty] | VV | 2 | 1 | True | 0 | ROZPOCET
| VV |  | 4 |  | 4 | [12 empty] | VV | 2 | 2 | True | 0 | ROZPOCET
| VV |  | Součet |  | 88 | [12 empty] | VV | 2 | 4 | True | 1 | ROZPOCET
36 | K | 7590555138 | Montáž forma pro kabely TCEKPFLE, TCEKPFLEY, TCEKPFLEZE, TCEKPFLEZY do 12 P 1,0 - odstranění pláště na jednom konci kabelu, odstranění izolace z konců žil na svorkovnici, zhotovení vodní zábrany, zformování a konečná úprava kabelu, kontrolní a závěrečné měření na kabelu, zapojení po měření, montáž příchytky a štítku kabelové formy | kus | 24 |  | 0 | Sborník UOŽI 01 2026 |  | základní |  | 0 | 0 | 0 | 0 | 0 | 512 | K | 2 |  |  |  | ROZPOCET | 0 | 0 | 0 | 0 | 0 | 1 | 0 | 512 | 1482047659
37 | K | 7590555140 | Montáž forma pro kabely TCEKPFLE, TCEKPFLEY, TCEKPFLEZE, TCEKPFLEZY do 16 P 1,0 - odstranění pláště na jednom konci kabelu, odstranění izolace z konců žil na svorkovnici, zhotovení vodní zábrany, zformování a konečná úprava kabelu, kontrolní a závěrečné měření na kabelu, zapojení po měření, montáž příchytky a štítku kabelové formy | kus | 2 |  | 0 | Sborník UOŽI 01 2026 |  | základní |  | 0 | 0 | 0 | 0 | 0 | 512 | K | 2 |  |  |  | ROZPOCET | 0 | 0 | 0 | 0 | 0 | 1 | 0 | 512 | -783174512
38 | K | 7590555142 | Montáž forma pro kabely TCEKPFLE, TCEKPFLEY, TCEKPFLEZE, TCEKPFLEZY do 24 P 1,0 - odstranění pláště na jednom konci kabelu, odstranění izolace z konců žil na svorkovnici, zhotovení vodní zábrany, zformování a konečná úprava kabelu, kontrolní a závěrečné měření na kabelu, zapojení po měření, montáž příchytky a štítku kabelové formy | kus | 14 |  | 0 | Sborník UOŽI 01 2026 |  | základní |  | 0 | 0 | 0 | 0 | 0 | 512 | K | 2 |  |  |  | ROZPOCET | 0 | 0 | 0 | 0 | 0 | 1 | 0 | 512 | 1999042965
39 | K | 7590555146 | Montáž forma pro kabely TCEKPFLE, TCEKPFLEY, TCEKPFLEZE, TCEKPFLEZY do 48 P 1,0 - odstranění pláště na jednom konci kabelu, odstranění izolace z konců žil na svorkovnici, zhotovení vodní zábrany, zformování a konečná úprava kabelu, kontrolní a závěrečné m | kus | 10 |  | 0 | Sborník UOŽI 01 2026 |  | základní |  | 0 | 0 | 0 | 0 | 0 | 512 | K | 2 |  |  |  | ROZPOCET | 0 | 0 | 0 | 0 | 0 | 1 | 0 | 512 | -1074592090
| VV |  | ZE 48p | [14 empty] | VV | 2 | 1 | True | 0 | ROZPOCET
| VV |  | 10 |  | 10 | [12 empty] | VV | 2 | 2 | True | 0 | ROZPOCET
| VV |  | Součet |  | 10 | [12 empty] | VV | 2 | 4 | True | 1 | ROZPOCET
40 | K | 7590555148 | Montáž forma pro kabely TCEKPFLE, TCEKPFLEY, TCEKPFLEZE, TCEKPFLEZY do 61 P 1,0 - odstranění pláště na jednom konci kabelu, odstranění izolace z konců žil na svorkovnici, zhotovení vodní zábrany, zformování a konečná úprava kabelu, kontrolní a závěrečné měření na kabelu, zapojení po měření, montáž příchytky a štítku kabelové formy | kus | 2 |  | 0 | Sborník UOŽI 01 2026 |  | základní |  | 0 | 0 | 0 | 0 | 0 | 512 | K | 2 |  |  |  | ROZPOCET | 0 | 0 | 0 | 0 | 0 | 1 | 0 | 512 | 1422096343
41 | M | 7590541432 | Slaboproudé rozvody, kabely pro přívod a vnitřní instalaci Spojky metalických kabelů a příslušenství Teplem smrštitelná zesílená spojka pro netlakované kabely XAGA 500-43/8-150/EZE | kus | 2 |  | 0 | Sborník UOŽI 01 2026 |  | základní |  | 0 | 0 | 0 | 0 | 0 | 256 | M | 2 |  |  |  | ROZPOCET | 0 | 0 | 0 | 0 | 0 | 1 | 0 | 64 | 786630962
42 | M | 7590541442 | Slaboproudé rozvody, kabely pro přívod a vnitřní instalaci Spojky metalických kabelů a příslušenství Teplem smrštitelná zesílená spojka pro netlakované kabely XAGA 500-43/8-300/EZE | kus | 2 |  | 0 | Sborník UOŽI 01 2026 |  | základní |  | 0 | 0 | 0 | 0 | 0 | 256 | M | 2 |  |  |  | ROZPOCET | 0 | 0 | 0 | 0 | 0 | 1 | 0 | 64 | 2042824161
43 | M | 7590541487 | Slaboproudé rozvody, kabely pro přívod a vnitřní instalaci Spojky metalických kabelů a příslušenství Teplem smrštitelná zesílená spojka pro netlakované kabely XAGA 500-100/25-500/EZE | kus | 2 |  | 0 | Sborník UOŽI 01 2026 |  | základní |  | 0 | 0 | 0 | 0 | 0 | 256 | M | 2 |  |  |  | ROZPOCET | 0 | 0 | 0 | 0 | 0 | 1 | 0 | 64 | -848392396
44 | K | 7590525479 | Montáž spojky rovné pro plastové kabely párové Raychem XAGA s konektory UDW2 2 plášť s pancířem do 20 žil - nasazení manžety, spojení žil, převlečení manžety, nahřátí pro její tepelné smrštění, uložení spojky v jámě | kus | 2 |  | 0 | Sborník UOŽI 01 2026 |  | základní |  | 0 | 0 | 0 | 0 | 0 | 16 | K | 2 |  |  |  | ROZPOCET | 0 | 0 | 0 | 0 | 0 | 1 | 0 | 16 | 291339740
45 | K | 7590525481 | Montáž spojky rovné pro plastové kabely párové Raychem XAGA s konektory UDW2 2 plášť s pancířem do 48 žil - nasazení manžety, spojení žil, převlečení manžety, nahřátí pro její tepelné smrštění, uložení spojky v jámě | kus | 2 |  | 0 | Sborník UOŽI 01 2026 |  | základní |  | 0 | 0 | 0 | 0 | 0 | 16 | K | 2 |  |  |  | ROZPOCET | 0 | 0 | 0 | 0 | 0 | 1 | 0 | 16 | 563236035
46 | K | 7590525484 | Montáž spojky rovné pro plastové kabely párové Raychem XAGA s konektory UDW2 2 plášť s pancířem do 100 žil - nasazení manžety, spojení žil, převlečení manžety, nahřátí pro její tepelné smrštění, uložení spojky v jámě | kus | 2 |  | 0 | Sborník UOŽI 01 2026 |  | základní |  | 0 | 0 | 0 | 0 | 0 | 16 | K | 2 |  |  |  | ROZPOCET | 0 | 0 | 0 | 0 | 0 | 1 | 0 | 16 | -1697993146
| D | 01.4 | Kabely silové |  |  |  | 0 |  |  |  |  | 0 |  | 0 |  | 0 | 1 | D | 1 |  |  |  | ROZPOCET | [6 empty] | 0
47 | M | 7492501690 | Kabely, vodiče, šňůry Cu - nn Kabel silový 2 a 3-žílový Cu, plastová izolace CYKY 2O1,5 (2Dx1,5) | m | 26 |  | 0 | Sborník UOŽI 01 2026 |  | základní |  | 0 | 0 | 0 | 0 | 0 | 256 | M | 2 |  |  |  | ROZPOCET | 0 | 0 | 0 | 0 | 0 | 1 | 0 | 64 | 58097956
| VV |  | CYKY 2x1,5 | [14 empty] | VV | 2 | 1 | True | 0 | ROZPOCET
| VV |  | 26 |  | 26 | [12 empty] | VV | 2 | 2 | True | 1 | ROZPOCET
48 | M | 7492501740 | Kabely, vodiče, šňůry Cu - nn Kabel silový 2 a 3-žílový Cu, plastová izolace CYKY 3O1,5 (3Ax1,5) | m | 26 |  | 0 | Sborník UOŽI 01 2026 |  | základní |  | 0 | 0 | 0 | 0 | 0 | 256 | M | 2 |  |  |  | ROZPOCET | 0 | 0 | 0 | 0 | 0 | 1 | 0 | 64 | -1524611510
| VV |  | CYKY-O 3x1,5 | [14 empty] | VV | 2 | 1 | True | 0 | ROZPOCET
| VV |  | 26 |  | 26 | [12 empty] | VV | 2 | 2 | True | 1 | ROZPOCET
49 | K | 7492553010 | Montáž kabelů 2- a 3-žílových Cu do 16 mm2 - uložení do země, chráničky, na rošty, pod omítku apod. | m | 52 |  | 0 | Sborník UOŽI 01 2026 |  | základní |  | 0 | 0 | 0 | 0 | 0 | 4 | K | 2 |  |  |  | ROZPOCET | 0 | 0 | 0 | 0 | 0 | 1 | 0 | 4 | 1537283515
50 | K | 7492751020 | Montáž ukončení kabelů nn v rozvaděči nebo na přístroji izolovaných s označením 2 - 5-ti žílových do 2,5 mm2 - montáž kabelové koncovky nebo záklopky včetně odizolování pláště a izolace žil kabelu, ukončení žil v rozvaděči, upevnění kabelových ok, roz. trubice, zakončení stínění apod. | kus | 8 |  | 0 | Sborník UOŽI 01 2026 |  | základní |  | 0 | 0 | 0 | 0 | 0 | 512 | K | 2 |  |  |  | ROZPOCET | 0 | 0 | 0 | 0 | 0 | 1 | 0 | 512 | 304286158
51 | M | 7492501870 | Kabely, vodiče, šňůry Cu - nn Kabel silový 4 a 5-žílový Cu, plastová izolace CYKY 4J10 (4Bx10) | m | 248 |  | 0 | Sborník UOŽI 01 2026 |  | základní |  | 0 | 0 | 0 | 0 | 0 | 256 | M | 2 |  |  |  | ROZPOCET | 0 | 0 | 0 | 0 | 0 | 1 | 0 | 64 | 1563046695
| P |  | Poznámka k položce: Změna položky: Kabel silový 4 žilový CYKCY 4x10 | [14 empty] | P | 2
| VV |  | CYKCY 4x10 [m] | [14 empty] | VV | 2 | 1 | True | 0 | ROZPOCET
| VV |  | 248 |  | 248 | [12 empty] | VV | 2 | 2 | True | 1 | ROZPOCET
52 | M | 7492501930 | Kabely, vodiče, šňůry Cu - nn Kabel silový 4 a 5-žílový Cu, plastová izolace CYKY 4J6 (4Bx6) | m | 231 |  | 0 | Sborník UOŽI 01 2026 |  | základní |  | 0 | 0 | 0 | 0 | 0 | 256 | M | 2 |  |  |  | ROZPOCET | 0 | 0 | 0 | 0 | 0 | 1 | 0 | 64 | 159917762
| P |  | Poznámka k položce: Kabel CYKCY 4x6 | [14 empty] | P | 2
53 | M | 7492502020 | Kabely, vodiče, šňůry Cu - nn Kabel silový 4 a 5-žílový Cu, plastová izolace CYKY 5J4 (5Cx4) | m | 26 |  | 0 | Sborník UOŽI 01 2026 |  | základní |  | 0 | 0 | 0 | 0 | 0 | 256 | M | 2 |  |  |  | ROZPOCET | 0 | 0 | 0 | 0 | 0 | 1 | 0 | 64 | 691366169
| VV |  | CYKY-J 5x4 | [14 empty] | VV | 2 | 1 | True | 0 | ROZPOCET
| VV |  | 26 |  | 26 | [12 empty] | VV | 2 | 2 | True | 1 | ROZPOCET
54 | K | 7492554010 | Montáž kabelů 4- a 5-žílových Cu do 16 mm2 - uložení do země, chráničky, na rošty, pod omítku apod. | m | 505 |  | 0 | Sborník UOŽI 01 2026 |  | základní |  | 0 | 0 | 0 | 0 | 0 | 4 | K | 2 |  |  |  | ROZPOCET | 0 | 0 | 0 | 0 | 0 | 1 | 0 | 4 | 1800400692
55 | K | 7492751022 | Montáž ukončení kabelů nn v rozvaděči nebo na přístroji izolovaných s označením 2 - 5-ti žílových do 25 mm2 - montáž kabelové koncovky nebo záklopky včetně odizolování pláště a izolace žil kabelu, ukončení žil v rozvaděči, upevnění kabelových ok, roz. trubice, zakončení stínění apod. | kus | 15 |  | 0 | Sborník UOŽI 01 2026 |  | základní |  | 0 | 0 | 0 | 0 | 0 | 512 | K | 2 |  |  |  | ROZPOCET | 0 | 0 | 0 | 0 | 0 | 1 | 0 | 512 | -1550626025
56 | M | 7590541574 | Slaboproudé rozvody, kabely pro přívod a vnitřní instalaci Spojky metalických kabelů a příslušenství Teplem smrštitelná zesílená spojka s hliníkovou kostrou pro netlakované kabely XAGA 550-43/8-500 | kus | 5 |  | 0 | Sborník UOŽI 01 2026 |  | základní |  | 0 | 0 | 0 | 0 | 0 | 256 | M | 2 |  |  |  | ROZPOCET | 0 | 0 | 0 | 0 | 0 | 1 | 0 | 64 | -171714894
| P |  | Poznámka k položce: Průběžná spojka pro kabely PE-ALE-CLT | [14 empty] | P | 2
57 | K | 7590525463 | Montáž spojky rovné pro plastové kabely párové Raychem XAGA s konektory UDW2 2 plášť bez pancíře do 10 žil - nasazení manžety, spojení žil, převlečení manžety, nahřátí pro její tepelné smrštění, uložení spojky v jámě | kus | 5 |  | 0 | Sborník UOŽI 01 2026 |  | základní |  | 0 | 0 | 0 | 0 | 0 | 16 | K | 2 |  |  |  | ROZPOCET | 0 | 0 | 0 | 0 | 0 | 1 | 0 | 16 | -349711573
| D | 02 | Venkovní zařízení |  |  |  | 0 |  |  |  |  | 0 |  | 0 |  | 0 | 1 | D | 0 |  |  |  | ROZPOCET | [6 empty] | 0
58 | M | 7590140100 | Závěry Skříň kolejová TJA plastová (CV736599001) | kus | 1 |  | 0 | Sborník UOŽI 01 2026 |  | základní |  | 0 | 0 | 0 | 0 | 0 | 128 | M | 1 |  |  |  | ROZPOCET | 0 | 0 | 0 | 0 | 0 | 1 | 0 | 128 | 1580908216
59 | K | 7594205084 | Montáž kolejové skříně TJA, TJAP bez připojení na kolejnice - usazení skříně do výkopu bez provedení zemních prací, propojení skříně s kolejnicemi jednokolíkovými lanovými propojeními, připevnění lan k pražci a montážním trámkům, zatažení kabelů, proměření izolačního stavu, označení skříně. Bez zhotovení a zapojení kabelových forem | kus | 1 |  | 0 | Sborník UOŽI 01 2026 |  | základní |  | 0 | 0 | 0 | 0 | 0 | 4 | K | 1 |  |  |  | ROZPOCET | 0 | 0 | 0 | 0 | 0 | 1 | 0 | 4 | 629822212
60 | M | 7491600190 | Uzemnění Vnější Uzemňovací vedení v zemi, kruhovým vodičem FeZn do D=10 mm | m | 50 |  | 0 | Sborník UOŽI 01 2026 |  | základní |  | 0 | 0 | 0 | 0 | 0 | 256 | M | 1 |  |  |  | ROZPOCET | 0 | 0 | 0 | 0 | 0 | 1 | 0 | 64 | 1665423338
61 | M | 7491600180 | Uzemnění Vnější Uzemňovací vedení v zemi, páskem FeZn do 120 mm2 | m | 50 |  | 0 | Sborník UOŽI 01 2026 |  | základní |  | 0 | 0 | 0 | 0 | 0 | 256 | M | 1 |  |  |  | ROZPOCET | 0 | 0 | 0 | 0 | 0 | 1 | 0 | 64 | -1134266298
62 | M | 7491601450 | Uzemnění Hromosvodné vedení Svorka SR 2b | kus | 4 |  | 0 | Sborník UOŽI 01 2026 |  | základní |  | 0 | 0 | 0 | 0 | 0 | 256 | M | 1 |  |  |  | ROZPOCET | 0 | 0 | 0 | 0 | 0 | 1 | 0 | 64 | 779088878
63 | M | 7491601470 | Uzemnění Hromosvodné vedení Svorka SR 3b - plech | kus | 4 |  | 0 | Sborník UOŽI 01 2026 |  | základní |  | 0 | 0 | 0 | 0 | 0 | 256 | M | 1 |  |  |  | ROZPOCET | 0 | 0 | 0 | 0 | 0 | 1 | 0 | 64 | 2008748367
64 | K | 7491652010 | Montáž vnějšího uzemnění uzemňovacích vodičů v zemi z pozinkované oceli (FeZn) do 120 mm2 - uzemňovacího vedení v zemní kynetě, případně v chráničce odvinutí vodiče ze svitku a oddělení příslušné délky, tvarování pásku, spojování. Neobsahuje výkop a zához kabelové kynety a chráničku | m | 100 |  | 0 | Sborník UOŽI 01 2026 |  | základní |  | 0 | 0 | 0 | 0 | 0 | 4 | K | 1 |  |  |  | ROZPOCET | 0 | 0 | 0 | 0 | 0 | 1 | 0 | 4 | -556716537
65 | K | 7590155042 | Montáž pasivní ochrany pro omezení atmosférických vlivů u neelektrizovaných tratí pro návěstidla, výstražníky a přejezd | kus | 2 |  | 0 | Sborník UOŽI 01 2026 |  | základní |  | 0 | 0 | 0 | 0 | 0 | 16 | K | 1 |  |  |  | ROZPOCET | 0 | 0 | 0 | 0 | 0 | 1 | 0 | 16 | 1436669852
66 | M | 7596910010 | Venkovní telefonní objekty Objekt telef.venk.VTO 3 plastový sloupek (CV540329003) | kus | 2 |  | 0 | Sborník UOŽI 01 2026 |  | základní |  | 0 | 0 | 0 | 0 | 0 | 128 | M | 1 |  |  |  | ROZPOCET | 0 | 0 | 0 | 0 | 0 | 1 | 0 | 128 | -1926237662
67 | K | 7596915030 | Montáž telefonního objektu VTO 3 - 11 plastového ve sloupu - připevnění telefonního objektu na konstrukci, propojení kabelového závěru s přístrojem, dodání, osazení a zapojení suchého článku, nebo připojení na bateriový rozvod, oprava nátěru, vyzkoušení funkce. Bez provedení ochran proti vlivu trakce a před nebezpečným dotykovým napětím | kus | 2 |  | 0 | Sborník UOŽI 01 2026 |  | základní |  | 0 | 0 | 0 | 0 | 0 | 4 | K | 1 |  |  |  | ROZPOCET | 0 | 0 | 0 | 0 | 0 | 1 | 0 | 4 | 495872619
68 | M | 7591300212 | Zámky Zámek výměn. jednoduchý odtlačný univerzální (HM0404156080000) | kus | 1 |  | 0 | Sborník UOŽI 01 2026 |  | základní |  | 0 | 0 | 0 | 0 | 0 | 128 | M | 1 |  |  |  | ROZPOCET | 0 | 0 | 0 | 0 | 0 | 1 | 0 | 128 | -5906784
69 | K | 7591305010 | Montáž zámku výměnového jednoduchého - úprava štěrkového lože, rozebrání zámku, uvolnění závěrného háku, montáž ochranné skříňky a kostry zámku, regulace závěrného háku, přetypování a sestavení zámku, nasazení krytu a jeho zajištění, oštítkování klíčů a kontrola činnosti | kus | 1 |  | 0 | Sborník UOŽI 01 2026 |  | základní |  | 0 | 0 | 0 | 0 | 0 | 4 | K | 1 |  |  |  | ROZPOCET | 0 | 0 | 0 | 0 | 0 | 1 | 0 | 4 | -1053260092
70 | M | 7591300180 | Zámky Skříň ochranná PHS pro výměn.zámek PHS (HM0404156040000) | kus | 1 |  | 0 | Sborník UOŽI 01 2026 |  | základní |  | 0 | 0 | 0 | 0 | 0 | 256 | M | 1 |  |  |  | ROZPOCET | 0 | 0 | 0 | 0 | 0 | 1 | 0 | 64 | 2068969509
71 | M | 7591300220 | Zámky Zámek přenosný ambulantní (HM0404158010000) | kus | 6 |  | 0 | Sborník UOŽI 01 2026 |  | základní |  | 0 | 0 | 0 | 0 | 0 | 256 | M | 1 |  |  |  | ROZPOCET | 0 | 0 | 0 | 0 | 0 | 1 | 0 | 64 | 1623460478
72 | K | 7591305172 | Montáž součástí zámku ochranné skříňky | kus | 1 |  | 0 | Sborník UOŽI 01 2026 |  | základní |  | 0 | 0 | 0 | 0 | 0 | 4 | K | 1 |  |  |  | ROZPOCET | 0 | 0 | 0 | 0 | 0 | 1 | 0 | 4 | 1272210883
| D | 02.1 | Návěstidla |  |  |  | 0 |  |  |  |  | 0 |  | 0 |  | 0 | 1 | D | 1 |  |  |  | ROZPOCET | [6 empty] | 0
73 | M | 7590710025 | Návěstidla světelná Návěstidlo stožár. 2 sv. typ:2005 (CV012525005) | kus | 3 |  | 0 | Sborník UOŽI 01 2026 |  | základní |  | 0 | 0 | 0 | 0 | 0 | 128 | M | 2 |  |  |  | ROZPOCET | 0 | 0 | 0 | 0 | 0 | 1 | 0 | 128 | 846979597
74 | M | 7590710060 | Návěstidla světelná Návěstidlo stožár. 3 sv. typ:2016 (CV012525012) | kus | 2 |  | 0 | Sborník UOŽI 01 2026 |  | základní |  | 0 | 0 | 0 | 0 | 0 | 128 | M | 2 |  |  |  | ROZPOCET | 0 | 0 | 0 | 0 | 0 | 1 | 0 | 128 | -1683719066
75 | M | 7590710100 | Návěstidla světelná Návěstidlo stožár. 4 sv. typ:2029 (CV012525020) | kus | 1 |  | 0 | Sborník UOŽI 01 2026 |  | základní |  | 0 | 0 | 0 | 0 | 0 | 128 | M | 2 |  |  |  | ROZPOCET | 0 | 0 | 0 | 0 | 0 | 1 | 0 | 128 | 1426674955
76 | M | 7590710135 | Návěstidla světelná Návěstidlo stožár. 4 sv. typ:2039 (CV012525027) | kus | 4 |  | 0 | Sborník UOŽI 01 2026 |  | základní |  | 0 | 0 | 0 | 0 | 0 | 128 | M | 2 |  |  |  | ROZPOCET | 0 | 0 | 0 | 0 | 0 | 1 | 0 | 128 | 1187474539
77 | M | 7590710150 | Návěstidla světelná Návěstidlo stožár. 5 sv. typ:2042 (CV012525030) | kus | 2 |  | 0 | Sborník UOŽI 01 2026 |  | základní |  | 0 | 0 | 0 | 0 | 0 | 128 | M | 2 |  |  |  | ROZPOCET | 0 | 0 | 0 | 0 | 0 | 1 | 0 | 128 | 1475931138
78 | M | 7590710155 | Návěstidla světelná Návěstidlo stožár. 5 sv. typ:2043 (CV012525031) | kus | 3 |  | 0 | Sborník UOŽI 01 2026 |  | základní |  | 0 | 0 | 0 | 0 | 0 | 128 | M | 2 |  |  |  | ROZPOCET | 0 | 0 | 0 | 0 | 0 | 1 | 0 | 128 | 1485727822
79 | M | 7590710290 | Návěstidla světelná Návěstidlo trpasl. 2 sv. typ:3603 (CV012525062) | kus | 11 |  | 0 | Sborník UOŽI 01 2026 |  | základní |  | 0 | 0 | 0 | 0 | 0 | 128 | M | 2 |  |  |  | ROZPOCET | 0 | 0 | 0 | 0 | 0 | 1 | 0 | 128 | 895374056
80 | M | 7590710330 | Návěstidla světelná Návěstidlo trpasl. 5 sv. typ:3617 (CV012525071) | kus | 1 |  | 0 | Sborník UOŽI 01 2026 |  | základní |  | 0 | 0 | 0 | 0 | 0 | 128 | M | 2 |  |  |  | ROZPOCET | 0 | 0 | 0 | 0 | 0 | 1 | 0 | 128 | -536092919
81 | K | 7590715032 | Montáž světelného návěstidla jednostranného stožárového se 2 svítilnami - sestavení kompletního návěstidla bez označení štítky, postavení návěstidla včetně transformátorové skříně na základ, montáž transformátoru do skříně nebo návěstní svítilny, propojení se svorkovnicemi a svítilnami, montáž obdélníkové tabulky, nasměrování návěstidla, nátěr. Bez ukončení a zapojení zemního kabelu | kus | 3 |  | 0 | Sborník UOŽI 01 2026 |  | základní |  | 0 | 0 | 0 | 0 | 0 | 4 | K | 2 |  |  |  | ROZPOCET | 0 | 0 | 0 | 0 | 0 | 1 | 0 | 4 | -291622890
82 | K | 7590715034 | Montáž světelného návěstidla jednostranného stožárového se 3 svítilnami - sestavení kompletního návěstidla bez označení štítky, postavení návěstidla včetně transformátorové skříně na základ, montáž transformátoru do skříně nebo návěstní svítilny, propojení se svorkovnicemi a svítilnami, montáž obdélníkové tabulky, nasměrování návěstidla, nátěr. Bez ukončení a zapojení zemního kabelu | kus | 2 |  | 0 | Sborník UOŽI 01 2026 |  | základní |  | 0 | 0 | 0 | 0 | 0 | 4 | K | 2 |  |  |  | ROZPOCET | 0 | 0 | 0 | 0 | 0 | 1 | 0 | 4 | -443821298
83 | K | 7590715036 | Montáž světelného návěstidla jednostranného stožárového se 4 svítilnami - sestavení kompletního návěstidla bez označení štítky, postavení návěstidla včetně transformátorové skříně na základ, montáž transformátoru do skříně nebo návěstní svítilny, propojení se svorkovnicemi a svítilnami, montáž obdélníkové tabulky, nasměrování návěstidla, nátěr. Bez ukončení a zapojení zemního kabelu | kus | 5 |  | 0 | Sborník UOŽI 01 2026 |  | základní |  | 0 | 0 | 0 | 0 | 0 | 4 | K | 2 |  |  |  | ROZPOCET | 0 | 0 | 0 | 0 | 0 | 1 | 0 | 4 | -277560008
84 | K | 7590715042 | Montáž světelného návěstidla jednostranného stožárového s 5 svítilnami - sestavení kompletního návěstidla bez označení štítky, postavení návěstidla včetně transformátorové skříně na základ, montáž transformátoru do skříně nebo návěstní svítilny, propojení se svorkovnicemi a svítilnami, montáž obdélníkové tabulky, nasměrování návěstidla, nátěr. Bez ukončení a zapojení zemního kabelu | kus | 5 |  | 0 | Sborník UOŽI 01 2026 |  | základní |  | 0 | 0 | 0 | 0 | 0 | 4 | K | 2 |  |  |  | ROZPOCET | 0 | 0 | 0 | 0 | 0 | 1 | 0 | 4 | 1053693721
85 | K | 7590715122 | Montáž světelného návěstidla trpasličího na betonový základ se 2 svítilnami - sestavení kompletního návěstidla bez označení štítky, postavení návěstidla na základ, montáž transformátoru do skříně nebo návěstní svítilny, propojení se svorkovnicemi a svítilnami, montáž obdélníkové tabulky, nasměrování návěstidla, nátěr. Bez ukončení a zapojení zemního kabelu | kus | 11 |  | 0 | Sborník UOŽI 01 2026 |  | základní |  | 0 | 0 | 0 | 0 | 0 | 4 | K | 2 |  |  |  | ROZPOCET | 0 | 0 | 0 | 0 | 0 | 1 | 0 | 4 | 619596057
86 | K | 7590715128 | Montáž světelného návěstidla trpasličího na betonový základ s 5 svítilnami - sestavení kompletního návěstidla bez označení štítky, postavení návěstidla na základ, montáž transformátoru do skříně nebo návěstní svítilny, propojení se svorkovnicemi a svítilnami, montáž obdélníkové tabulky, nasměrování návěstidla, nátěr. Bez ukončení a zapojení zemního kabelu | kus | 1 |  | 0 | Sborník UOŽI 01 2026 |  | základní |  | 0 | 0 | 0 | 0 | 0 | 4 | K | 2 |  |  |  | ROZPOCET | 0 | 0 | 0 | 0 | 0 | 1 | 0 | 4 | 7870747
87 | M | 7590720445 | Součásti světelných návěstidel Základ trp.sv.náv. TRIN 40x40x100cm (HM0592111120000) | kus | 11 |  | 0 | Sborník UOŽI 01 2026 |  | základní |  | 0 | 0 | 0 | 0 | 0 | 256 | M | 2 |  |  |  | ROZPOCET | 0 | 0 | 0 | 0 | 0 | 1 | 0 | 64 | 789679892
88 | M | 7590720450 | Součásti světelných návěstidel Základ trp.sv.náv. TRIIN 40x65x100cm (HM0592111130000) | kus | 1 |  | 0 | Sborník UOŽI 01 2026 |  | základní |  | 0 | 0 | 0 | 0 | 0 | 256 | M | 2 |  |  |  | ROZPOCET | 0 | 0 | 0 | 0 | 0 | 1 | 0 | 64 | 488700359
89 | M | 7590720425 | Součásti světelných návěstidel Základ svět.náv. T I Z 51x71x135cm (HM0592110090000) | kus | 5 |  | 0 | Sborník UOŽI 01 2026 |  | základní |  | 0 | 0 | 0 | 0 | 0 | 256 | M | 2 |  |  |  | ROZPOCET | 0 | 0 | 0 | 0 | 0 | 1 | 0 | 64 | -116895958
90 | M | 7590720435 | Součásti světelných návěstidel Základ svět.náv. TIIIZ 53x73x170cm (HM0592110140000) | kus | 12 |  | 0 | Sborník UOŽI 01 2026 |  | základní |  | 0 | 0 | 0 | 0 | 0 | 256 | M | 2 |  |  |  | ROZPOCET | 0 | 0 | 0 | 0 | 0 | 1 | 0 | 64 | 1005765696
| VV |  | Návěstidla | [14 empty] | VV | 2 | 1 | True | 0 | ROZPOCET
| VV |  | 10 |  | 10 | [12 empty] | VV | 2 | 2 | True | 0 | ROZPOCET
| VV |  | Výstražníky se závorou | [14 empty] | VV | 2 | 1 | True | 0 | ROZPOCET
| VV |  | 2 |  | 2 | [12 empty] | VV | 2 | 2 | True | 0 | ROZPOCET
| VV |  | Součet |  | 12 | [12 empty] | VV | 2 | 4 | True | 1 | ROZPOCET
91 | K | 7590725140 | Situování stožáru návěstidla nebo výstražníku přejezdového zařízení | kus | 29 |  | 0 | Sborník UOŽI 01 2026 |  | základní |  | 0 | 0 | 0 | 0 | 0 | 512 | K | 2 |  |  |  | ROZPOCET | 0 | 0 | 0 | 0 | 0 | 1 | 0 | 512 | -1966391442
| VV |  | návěstidlo | [14 empty] | VV | 2 | 1 | True | 0 | ROZPOCET
| VV |  | 27 |  | 27 | [12 empty] | VV | 2 | 2 | True | 0 | ROZPOCET
| VV |  | výstražník | [14 empty] | VV | 2 | 1 | True | 0 | ROZPOCET
| VV |  | 2 |  | 2 | [12 empty] | VV | 2 | 2 | True | 0 | ROZPOCET
| VV |  | Součet |  | 29 | [12 empty] | VV | 2 | 4 | True | 1 | ROZPOCET
92 | M | 7590720020 | Součásti světelných návěstidel Záslepka pomocná (CV012279001) | kus | 1 |  | 0 | Sborník UOŽI 01 2026 |  | základní |  | 0 | 0 | 0 | 0 | 0 | 256 | M | 2 |  |  |  | ROZPOCET | 0 | 0 | 0 | 0 | 0 | 1 | 0 | 64 | 1479162057
93 | K | 7590725052 | Montáž doplňujících součástí ke světelnému návěstidlu záslepky na svítilnu | kus | 1 |  | 0 | Sborník UOŽI 01 2026 |  | základní |  | 0 | 0 | 0 | 0 | 0 | 4 | K | 2 |  |  |  | ROZPOCET | 0 | 0 | 0 | 0 | 0 | 1 | 0 | 4 | -1231001687
94 | M | 7590720901 | Součásti světelných návěstidel Držák se štítkem samolep. červený 104x128mm 1 znak alfanum. (HM0404001100001) | kus | 2 |  | 0 | Sborník UOŽI 01 2026 |  | základní |  | 0 | 0 | 0 | 0 | 0 | 256 | M | 2 |  |  |  | ROZPOCET | 0 | 0 | 0 | 0 | 0 | 1 | 0 | 64 | -123660727
| P |  | Poznámka k položce: S; L | [14 empty] | P | 2
95 | M | 7590720902 | Součásti světelných návěstidel Držák se štítkem samolep. červený 104x128mm 2 znaky alfanum. (HM0404001100002) | kus | 5 |  | 0 | Sborník UOŽI 01 2026 |  | základní |  | 0 | 0 | 0 | 0 | 0 | 256 | M | 2 |  |  |  | ROZPOCET | 0 | 0 | 0 | 0 | 0 | 1 | 0 | 64 | -1979025799
| P |  | Poznámka k položce: S1; S2; S3; S4; VL | [14 empty] | P | 2
96 | M | 7590720903 | Součásti světelných návěstidel Držák se štítkem samolep. červený 210x128mm 3 znaky alfanum. (HM0404001100003) | kus | 6 |  | 0 | Sborník UOŽI 01 2026 |  | základní |  | 0 | 0 | 0 | 0 | 0 | 256 | M | 2 |  |  |  | ROZPOCET | 0 | 0 | 0 | 0 | 0 | 1 | 0 | 64 | -1170255684
| P |  | Poznámka k položce: L1b; L3a; Lc1; Lc2; Lc3; Lc4 | [14 empty] | P | 2
97 | M | 7590720923 | Součásti světelných návěstidel Držák se štítkem samolep. modrý 210x128mm 3 znaky alfanum. (HM0404001100019) | kus | 9 |  | 0 | Sborník UOŽI 01 2026 |  | základní |  | 0 | 0 | 0 | 0 | 0 | 256 | M | 2 |  |  |  | ROZPOCET | 0 | 0 | 0 | 0 | 0 | 1 | 0 | 64 | 1018785926
| P |  | Poznámka k položce: Se1; Se2; Se3; Se4; Se5; Se6; Se7; Se8; Se9 | [14 empty] | P | 2
98 | M | 7590720924 | Součásti světelných návěstidel Držák se štítkem samolep. modrý 210x128mm 4 znaky alfanum. (HM0404001100020) | kus | 4 |  | 0 | Sborník UOŽI 01 2026 |  | základní |  | 0 | 0 | 0 | 0 | 0 | 256 | M | 2 |  |  |  | ROZPOCET | 0 | 0 | 0 | 0 | 0 | 1 | 0 | 64 | 643616700
| P |  | Poznámka k položce: Se10; Se11; Se12; Se14 | [14 empty] | P | 2
99 | M | 7590720925 | Součásti světelných návěstidel Držák se štítkem samolep. modrý 210x128mm 5 znaků alfanum. (HM0404001100021) | kus | 1 |  | 0 | Sborník UOŽI 01 2026 |  | základní |  | 0 | 0 | 0 | 0 | 0 | 256 | M | 2 |  |  |  | ROZPOCET | 0 | 0 | 0 | 0 | 0 | 1 | 0 | 64 | -2058146526
| P |  | Poznámka k položce: ASe13 | [14 empty] | P | 2
100 | K | 7590725046 | Montáž doplňujících součástí ke světelnému návěstidlu označovacího štítku | kus | 27 |  | 0 | Sborník UOŽI 01 2026 |  | základní |  | 0 | 0 | 0 | 0 | 0 | 4 | K | 2 |  |  |  | ROZPOCET | 0 | 0 | 0 | 0 | 0 | 1 | 0 | 4 | 1540241024
101 | M | 7590720570 | Součásti světelných návěstidel Trafo ST 3 R1 (HM0374215010000) | kus | 84 |  | 0 | Sborník UOŽI 01 2026 |  | základní |  | 0 | 0 | 0 | 0 | 0 | 256 | M | 2 |  |  |  | ROZPOCET | 0 | 0 | 0 | 0 | 0 | 1 | 0 | 64 | 2036540323
102 | M | 7590720200 | Součásti světelných návěstidel Pás označovací velký - plast bílá - červená (CV012449006) | kus | 11 |  | 0 | Sborník UOŽI 01 2026 |  | základní |  | 0 | 0 | 0 | 0 | 0 | 256 | M | 2 |  |  |  | ROZPOCET | 0 | 0 | 0 | 0 | 0 | 1 | 0 | 64 | 615613
103 | M | 7590720205 | Součásti světelných návěstidel Pás označovací velký - plast bílá - modrá (CV012449007) | kus | 3 |  | 0 | Sborník UOŽI 01 2026 |  | základní |  | 0 | 0 | 0 | 0 | 0 | 256 | M | 2 |  |  |  | ROZPOCET | 0 | 0 | 0 | 0 | 0 | 1 | 0 | 64 | 514208917
104 | M | 7590720232 | Součásti světelných návěstidel Pás označovací žlutý reflexní 1000 mm (CV012449026) | kus | 3 |  | 0 | Sborník UOŽI 01 2026 |  | základní |  | 0 | 0 | 0 | 0 | 0 | 256 | M | 2 |  |  |  | ROZPOCET | 0 | 0 | 0 | 0 | 0 | 1 | 0 | 64 | -1915126841
105 | M | 7590720220 | Součásti světelných návěstidel Pás označovací malý - plast červená - bílá (CV012449010) | kus | 1 |  | 0 | Sborník UOŽI 01 2026 |  | základní |  | 0 | 0 | 0 | 0 | 0 | 256 | M | 2 |  |  |  | ROZPOCET | 0 | 0 | 0 | 0 | 0 | 1 | 0 | 64 | -1483820836
106 | K | 7590725042 | Montáž doplňujících součástí ke světelnému návěstidlu označovacího pásu malého | kus | 1 |  | 0 | Sborník UOŽI 01 2026 |  | základní |  | 0 | 0 | 0 | 0 | 0 | 4 | K | 2 |  |  |  | ROZPOCET | 0 | 0 | 0 | 0 | 0 | 1 | 0 | 4 | -1662613042
107 | K | 7590725070 | Zatmelení skříně návěstního transformátoru | kus | 15 |  | 0 | Sborník UOŽI 01 2026 |  | základní |  | 0 | 0 | 0 | 0 | 0 | 1 | K | 2 |  |  |  | ROZPOCET | 0 | 0 | 0 | 0 | 0 | 1 | 0 | 1 | -1290567752
108 | M | 7592701055 | Upozorňovadla, značky Návěsti označující místo na trati Upozorň.vzdál.1 trojúhelní úplné norma 00108A (HM0404129990561) | kus | 3 |  | 0 | Sborník UOŽI 01 2026 |  | základní |  | 0 | 0 | 0 | 0 | 0 | 256 | M | 2 |  |  |  | ROZPOCET | 0 | 0 | 0 | 0 | 0 | 1 | 0 | 64 | -1699800315
109 | M | 7592701060 | Upozorňovadla, značky Návěsti označující místo na trati Upozorň.vzdál.2 trojúhelní úplné norma 00108B (HM0404129990562) | kus | 3 |  | 0 | Sborník UOŽI 01 2026 |  | základní |  | 0 | 0 | 0 | 0 | 0 | 256 | M | 2 |  |  |  | ROZPOCET | 0 | 0 | 0 | 0 | 0 | 1 | 0 | 64 | -1272541697
110 | M | 7592701065 | Upozorňovadla, značky Návěsti označující místo na trati Upozorň.vzdál.3 trojúhelní úplné norma 00108C (HM0404129990563) | kus | 3 |  | 0 | Sborník UOŽI 01 2026 |  | základní |  | 0 | 0 | 0 | 0 | 0 | 256 | M | 2 |  |  |  | ROZPOCET | 0 | 0 | 0 | 0 | 0 | 1 | 0 | 64 | 98809143
111 | K | 7592705014 | Montáž upozorňovadla vysokého na sloupek | kus | 9 |  | 0 | Sborník UOŽI 01 2026 |  | základní |  | 0 | 0 | 0 | 0 | 0 | 4 | K | 2 |  |  |  | ROZPOCET | 0 | 0 | 0 | 0 | 0 | 1 | 0 | 4 | -59562971
112 | M | 7592701460 | Upozorňovadla, značky Návěsti označující místo na trati Označník Posun zakázán (HM0404129990690) | kus | 3 |  | 0 | Sborník UOŽI 01 2026 |  | základní |  | 0 | 0 | 0 | 0 | 0 | 256 | M | 2 |  |  |  | ROZPOCET | 0 | 0 | 0 | 0 | 0 | 1 | 0 | 64 | -1857740050
113 | K | 5912045020 | Montáž návěstidla včetně sloupku a patky označníku Poznámka: 1. V cenách jsou započteny náklady na zemní práce, montáž patky, sloupku a návěstidla, úpravu a rozprostření zeminy na terén. 2. V cenách nejsou obsaženy náklady na dodávku materiálu. | kus | 3 |  | 0 | Sborník UOŽI 01 2026 |  | základní |  | 0 | 0 | 0 | 0 | 0 | 4 | K | 2 |  |  |  | ROZPOCET | 0 | 0 | 0 | 0 | 0 | 1 | 0 | 4 | 908757120
114 | M | 7592700690 | Upozorňovadla, značky Návěsti označující místo na trati Základ upozorňovadla ZU (HM0321859992108) | kus | 12 |  | 0 | Sborník UOŽI 01 2026 |  | základní |  | 0 | 0 | 0 | 0 | 0 | 256 | M | 2 |  |  |  | ROZPOCET | 0 | 0 | 0 | 0 | 0 | 1 | 0 | 64 | 1436778408
| P |  | Poznámka k položce: Základ pro označník a upozorňovadlo | [14 empty] | P | 2
| D | 02.2 | Snímače počítače náprav |  |  |  | 0 |  |  |  |  | 0 |  | 0 |  | 0 | 1 | D | 1 |  |  |  | ROZPOCET | [6 empty] | 0
115 | K | 7592005050 | Montáž počítacího bodu (senzoru) RSR 180 - uložení a připevnění na určené místo, seřízení polohy, přezkoušení | kus | 2 |  | 0 | Sborník UOŽI 01 2026 |  | základní |  | 0 | 0 | 0 | 0 | 0 | 4 | K | 2 |  |  |  | ROZPOCET | 0 | 0 | 0 | 0 | 0 | 1 | 0 | 4 | 607487100
116 | M | 7592010102 | Kolové senzory a snímače počítačů náprav Snímač průjezdu kola RSR 180 (5 m kabel) | kus | 2 |  | 0 | Sborník UOŽI 01 2026 |  | základní |  | 0 | 0 | 0 | 0 | 0 | 128 | M | 2 |  |  |  | ROZPOCET | 0 | 0 | 0 | 0 | 0 | 1 | 0 | 128 | -232000002
117 | K | 7594305015 | Montáž součástí počítače náprav neoprénové ochranné hadice se soupravou pro upevnění k pražci | kus | 2 |  | 0 | Sborník UOŽI 01 2026 |  | základní |  | 0 | 0 | 0 | 0 | 0 | 4 | K | 2 |  |  |  | ROZPOCET | 0 | 0 | 0 | 0 | 0 | 1 | 0 | 4 | -257848494
118 | M | 7592010142 | Kolové senzory a snímače počítačů náprav Neoprénová ochr. hadice 4,8 m | kus | 2 |  | 0 | Sborník UOŽI 01 2026 |  | základní |  | 0 | 0 | 0 | 0 | 0 | 256 | M | 2 |  |  |  | ROZPOCET | 0 | 0 | 0 | 0 | 0 | 1 | 0 | 64 | -1513762119
119 | M | 7592010152 | Kolové senzory a snímače počítačů náprav Montážní sada neoprénové ochr.hadice | kus | 2 |  | 0 | Sborník UOŽI 01 2026 |  | základní |  | 0 | 0 | 0 | 0 | 0 | 256 | M | 2 |  |  |  | ROZPOCET | 0 | 0 | 0 | 0 | 0 | 1 | 0 | 64 | -1894293052
120 | K | 7594305040 | Montáž součástí počítače náprav upevňovací kolejnicové čelisti SK 140 | kus | 2 |  | 0 | Sborník UOŽI 01 2026 |  | základní |  | 0 | 0 | 0 | 0 | 0 | 16 | K | 2 |  |  |  | ROZPOCET | 0 | 0 | 0 | 0 | 0 | 1 | 0 | 16 | -792767391
| P |  | Poznámka k položce: SK 150 | [14 empty] | P | 2
121 | M | 7592010168 | Kolové senzory a snímače počítačů náprav Upevňovací souprava SK150 | kus | 2 |  | 0 | Sborník UOŽI 01 2026 |  | základní |  | 0 | 0 | 0 | 0 | 0 | 128 | M | 2 |  |  |  | ROZPOCET | 0 | 0 | 0 | 0 | 0 | 1 | 0 | 128 | 1820274709
122 | K | 7594305035 | Montáž součástí počítače náprav kabelového závěru KSL-FP pro RSR | kus | 2 |  | 0 | Sborník UOŽI 01 2026 |  | základní |  | 0 | 0 | 0 | 0 | 0 | 16 | K | 2 |  |  |  | ROZPOCET | 0 | 0 | 0 | 0 | 0 | 1 | 0 | 16 | -707893881
123 | M | 7592010202 | Kolové senzory a snímače počítačů náprav Kabelový závěr KSL-FP pro RSR (s EPO) | kus | 2 |  | 0 | Sborník UOŽI 01 2026 |  | základní |  | 0 | 0 | 0 | 0 | 0 | 256 | M | 2 |  |  |  | ROZPOCET | 0 | 0 | 0 | 0 | 0 | 1 | 0 | 64 | 160457451
124 | M | 7592010206 | Kolové senzory a snímače počítačů náprav Uzemňovací souprava pro KSL-FP | kus | 2 |  | 0 | Sborník UOŽI 01 2026 |  | základní |  | 0 | 0 | 0 | 0 | 0 | 256 | M | 2 |  |  |  | ROZPOCET | 0 | 0 | 0 | 0 | 0 | 1 | 0 | 64 | -1251301689
125 | M | 7592010270 | Kolové senzory a snímače počítačů náprav Zkušební přípravek PB200 | kus | 1 |  | 0 | Sborník UOŽI 01 2026 |  | základní |  | 0 | 0 | 0 | 0 | 0 | 256 | M | 2 |  |  |  | ROZPOCET | 0 | 0 | 0 | 0 | 0 | 1 | 0 | 64 | 1229792126
| D | 02.3 | Přestavníky |  |  |  | 0 |  |  |  |  | 0 |  | 0 |  | 0 | 1 | D | 1 |  |  |  | ROZPOCET | [6 empty] | 0
126 | M | 7591010040 | Přestavníky Přestavník elektromotorický EP 631.2/L (CV200319002) | kus | 7 |  | 0 | Sborník UOŽI 01 2026 |  | základní |  | 0 | 0 | 0 | 0 | 0 | 128 | M | 2 |  |  |  | ROZPOCET | 0 | 0 | 0 | 0 | 0 | 1 | 0 | 128 | 1971435829
127 | M | 7591010030 | Přestavníky Přestavník elektromotorický EP 631.1/P (CV200319001) | kus | 3 |  | 0 | Sborník UOŽI 01 2026 |  | základní |  | 0 | 0 | 0 | 0 | 0 | 128 | M | 2 |  |  |  | ROZPOCET | 0 | 0 | 0 | 0 | 0 | 1 | 0 | 128 | -617731889
128 | M | 7591010170 | Přestavníky Přestavník elektromotorický EP 681.1/P (CV200819001) | kus | 2 |  | 0 | Sborník UOŽI 01 2026 |  | základní |  | 0 | 0 | 0 | 0 | 0 | 128 | M | 2 |  |  |  | ROZPOCET | 0 | 0 | 0 | 0 | 0 | 1 | 0 | 128 | 973462752
129 | M | 7591010180 | Přestavníky Přestavník elektromotorický EP 681.2/L (CV200819002) | kus | 1 |  | 0 | Sborník UOŽI 01 2026 |  | základní |  | 0 | 0 | 0 | 0 | 0 | 128 | M | 2 |  |  |  | ROZPOCET | 0 | 0 | 0 | 0 | 0 | 1 | 0 | 128 | 1724821160
130 | M | 7591080782 | Ostatní náhradní díly EP600 Souprava připevňovací 03083K (CV030839011) | kus | 13 |  | 0 | Sborník UOŽI 01 2026 |  | základní |  | 0 | 0 | 0 | 0 | 0 | 128 | M | 2 |  |  |  | ROZPOCET | 0 | 0 | 0 | 0 | 0 | 1 | 0 | 128 | 1806197866
131 | M | 7591080805 | Ostatní náhradní díly EP600 Spojnice přestavníková na jednoduché výhybce s čelisť.závěrem (č.v.031049001) | kus | 13 |  | 0 | Sborník UOŽI 01 2026 |  | základní |  | 0 | 0 | 0 | 0 | 0 | 256 | M | 2 |  |  |  | ROZPOCET | 0 | 0 | 0 | 0 | 0 | 1 | 0 | 64 | -756373068
132 | M | 7591030123 | Kontrolní tyče Tyč kontrolní kloubová sestavená krátká III (CV030929003) | kus | 10 |  | 0 | Sborník UOŽI 01 2026 |  | základní |  | 0 | 0 | 0 | 0 | 0 | 128 | M | 2 |  |  |  | ROZPOCET | 0 | 0 | 0 | 0 | 0 | 1 | 0 | 128 | -819364731
133 | M | 7591030133 | Kontrolní tyče Tyč kontrolní kloubová sestavená dlouhá III (CV030939003) | kus | 10 |  | 0 | Sborník UOŽI 01 2026 |  | základní |  | 0 | 0 | 0 | 0 | 0 | 128 | M | 2 |  |  |  | ROZPOCET | 0 | 0 | 0 | 0 | 0 | 1 | 0 | 128 | 919608806
134 | M | 7591050020 | Kryty Kryt kontrolních pravítek úplný (CV030729002) | kus | 10 |  | 0 | Sborník UOŽI 01 2026 |  | základní |  | 0 | 0 | 0 | 0 | 0 | 256 | M | 2 |  |  |  | ROZPOCET | 0 | 0 | 0 | 0 | 0 | 1 | 0 | 64 | 927232838
135 | M | 7590140180 | Závěry Závěr kabelový UPMP-WM VII. (CV736709007) | kus | 13 |  | 0 | Sborník UOŽI 01 2026 |  | základní |  | 0 | 0 | 0 | 0 | 0 | 128 | M | 2 |  |  |  | ROZPOCET | 0 | 0 | 0 | 0 | 0 | 1 | 0 | 128 | 1946066420
136 | M | 7590190040 | Ostatní Uzávěr šroubový (CV721039001) | kus | 13 |  | 0 | Sborník UOŽI 01 2026 |  | základní |  | 0 | 0 | 0 | 0 | 0 | 256 | M | 2 |  |  |  | ROZPOCET | 0 | 0 | 0 | 0 | 0 | 1 | 0 | 64 | 2017834209
137 | M | 7591080215 | Ostatní náhradní díly EP600 Klika sestavená (CV200515013) | kus | 3 |  | 0 | Sborník UOŽI 01 2026 |  | základní |  | 0 | 0 | 0 | 0 | 0 | 256 | M | 2 |  |  |  | ROZPOCET | 0 | 0 | 0 | 0 | 0 | 1 | 0 | 64 | 1124369385
138 | K | 7591015034 | Montáž elektromotorického přestavníku na výhybce s kontrolou jazyků s upevněním kloubovým na koleji - připevnění přestavníku pomocí připevňovací soupravy a zatažení kabelu s kabelovou formou do kabelového závěru, mechanické přezkoušení chodu opravný nátěr. Bez zemních prací | kus | 10 |  | 0 | Sborník UOŽI 01 2026 |  | základní |  | 0 | 0 | 0 | 0 | 0 | 4 | K | 2 |  |  |  | ROZPOCET | 0 | 0 | 0 | 0 | 0 | 1 | 0 | 4 | -1927264888
139 | K | 7591015062 | Připojení elektromotorického přestavníku na výhybku s kontrolou jazyků - připojení a seřízení přestavníkové spojnice, montáž a seřízení kontrolního ústrojí | kus | 10 |  | 0 | Sborník UOŽI 01 2026 |  | základní |  | 0 | 0 | 0 | 0 | 0 | 4 | K | 2 |  |  |  | ROZPOCET | 0 | 0 | 0 | 0 | 0 | 1 | 0 | 4 | 2127493692
140 | K | 7591035020 | Montáž kontrolní tyče kloubové krátké | kus | 10 |  | 0 | Sborník UOŽI 01 2026 |  | základní |  | 0 | 0 | 0 | 0 | 0 | 4 | K | 2 |  |  |  | ROZPOCET | 0 | 0 | 0 | 0 | 0 | 1 | 0 | 4 | -1286876569
141 | K | 7591035030 | Montáž kontrolní tyče kloubové dlouhé | kus | 10 |  | 0 | Sborník UOŽI 01 2026 |  | základní |  | 0 | 0 | 0 | 0 | 0 | 4 | K | 2 |  |  |  | ROZPOCET | 0 | 0 | 0 | 0 | 0 | 1 | 0 | 4 | -1423627887
142 | K | 7591045020 | Montáž pravítka kontrolního horního sestaveného | kus | 10 |  | 0 | Sborník UOŽI 01 2026 |  | základní |  | 0 | 0 | 0 | 0 | 0 | 4 | K | 2 |  |  |  | ROZPOCET | 0 | 0 | 0 | 0 | 0 | 1 | 0 | 4 | 1934070848
143 | K | 7591045030 | Montáž pravítka kontrolního dolního sestaveného | kus | 10 |  | 0 | Sborník UOŽI 01 2026 |  | základní |  | 0 | 0 | 0 | 0 | 0 | 4 | K | 2 |  |  |  | ROZPOCET | 0 | 0 | 0 | 0 | 0 | 1 | 0 | 4 | -1021828258
| D | 02.4 | Výkolejky |  |  |  | 0 |  |  |  |  | 0 |  | 0 |  | 0 | 1 | D | 1 |  |  |  | ROZPOCET | [6 empty] | 0
144 | M | 7590910380 | Výkolejky Výkolejka kompletní S49 levá přestavník a návěst vlevo (CV040709002) | kus | 1 |  | 0 | Sborník UOŽI 01 2026 |  | základní |  | 0 | 0 | 0 | 0 | 0 | 128 | M | 2 |  |  |  | ROZPOCET | 0 | 0 | 0 | 0 | 0 | 1 | 0 | 128 | 1474747016
145 | M | 7590910370 | Výkolejky Výkolejka kompletní S49 pravá přestavník a návěst vpravo (CV040709001) | kus | 2 |  | 0 | Sborník UOŽI 01 2026 |  | základní |  | 0 | 0 | 0 | 0 | 0 | 128 | M | 2 |  |  |  | ROZPOCET | 0 | 0 | 0 | 0 | 0 | 1 | 0 | 128 | -53205777
146 | M | 7590920040 | Součásti výkolejek Spojnice výkolejková krátká (CV040705004) | kus | 3 |  | 0 | Sborník UOŽI 01 2026 |  | základní |  | 0 | 0 | 0 | 0 | 0 | 256 | M | 2 |  |  |  | ROZPOCET | 0 | 0 | 0 | 0 | 0 | 1 | 0 | 64 | 626084066
147 | K | 7590915042 | Montáž výkolejky ústřední stavěné bez návěstního tělesa s přestavníkem elektromotorickým - připevnění upevňovací soupravy přestavníku, výkolejky a její montáž, připevnění přestavníku na upevňovací soupravu, zatažení kabelu s kabelovou formou do kabelového závěru, mechanické přezkoušení chodu, nátěr. Bez zemních prací | kus | 3 |  | 0 | Sborník UOŽI 01 2026 |  | základní |  | 0 | 0 | 0 | 0 | 0 | 4 | K | 2 |  |  |  | ROZPOCET | 0 | 0 | 0 | 0 | 0 | 1 | 0 | 4 | 1834129022
148 | M | 7590910460 | Výkolejky Výkolejka ruční S49 levá návěst vlevo (CV040719002) | kus | 2 |  | 0 | Sborník UOŽI 01 2026 |  | základní |  | 0 | 0 | 0 | 0 | 0 | 128 | M | 2 |  |  |  | ROZPOCET | 0 | 0 | 0 | 0 | 0 | 1 | 0 | 128 | -1302718826
149 | M | 7590920090 | Součásti výkolejek Kontrolní zámek pro polohu výkolejky mimo kol (CV040705019) | kus | 2 |  | 0 | Sborník UOŽI 01 2026 |  | základní |  | 0 | 0 | 0 | 0 | 0 | 128 | M | 2 |  |  |  | ROZPOCET | 0 | 0 | 0 | 0 | 0 | 1 | 0 | 128 | 1886307898
150 | K | 7590915022 | Montáž výkolejky s návěstním tělesem se zámkem kontrolním - položení na dřevěné pražce, označení a vyvrtání otvorů, položení a přišroubování na paty kolejnice, přišroubování dosedacího úhelníku, vyzkoušení, namontování spojovací tyče, přezkoušení chodu, úprava typu klíče, očíslování výkolejky, nátěr | kus | 2 |  | 0 | Sborník UOŽI 01 2026 |  | základní |  | 0 | 0 | 0 | 0 | 0 | 4 | K | 2 |  |  |  | ROZPOCET | 0 | 0 | 0 | 0 | 0 | 1 | 0 | 4 | 957525416
| D | 02.5 | Skříňe, KO a PSt venkovní |  |  |  | 0 |  |  |  |  | 0 |  | 0 |  | 0 | 1 | D | 1 |  |  |  | ROZPOCET | [6 empty] | 0
151 | M | 7590120120 | Skříně Základ betonový PSK (HM0592111090000) | kus | 6 |  | 0 | Sborník UOŽI 01 2026 |  | základní |  | 0 | 0 | 0 | 0 | 0 | 256 | M | 2 |  |  |  | ROZPOCET | 0 | 0 | 0 | 0 | 0 | 1 | 0 | 64 | -1830694217
152 | M | 7590120175 | Skříně Skříň přístroj.pro přejezdy sp 133/313.1.12 (HM0354399998281) | kus | 1 |  | 0 | Sborník UOŽI 01 2026 |  | základní |  | 0 | 0 | 0 | 0 | 0 | 128 | M | 2 |  |  |  | ROZPOCET | 0 | 0 | 0 | 0 | 0 | 1 | 0 | 128 | 1074675164
153 | K | 7590125057 | Montáž skříně společné přístrojové pro přejezdy - usazení skříně a zatažení kabelů bez zhotovení a zapojení kabelových forem. Bez kabelových příchytek | kus | 1 |  | 0 | Sborník UOŽI 01 2026 |  | základní |  | 0 | 0 | 0 | 0 | 0 | 4 | K | 2 |  |  |  | ROZPOCET | 0 | 0 | 0 | 0 | 0 | 1 | 0 | 4 | 1820635252
154 | M | 7590120090 | Skříně Skříň kabelová pomocná SKP 76 svorkovnice WAGO (CV490449013) | kus | 3 |  | 0 | Sborník UOŽI 01 2026 |  | základní |  | 0 | 0 | 0 | 0 | 0 | 128 | M | 2 |  |  |  | ROZPOCET | 0 | 0 | 0 | 0 | 0 | 1 | 0 | 128 | 668663707
155 | K | 7590125030 | Montáž skříně PSK, SKP, SPP - postavení na betonový základ, montáž rámu do skříně, propojení prvků rámu s panelem svorkovnic drátovou formou, zatažení kabelů bez zhotovení a zapojení kabelových forem. Bez kabelových příchytek | kus | 3 |  | 0 | Sborník UOŽI 01 2026 |  | základní |  | 0 | 0 | 0 | 0 | 0 | 4 | K | 2 |  |  |  | ROZPOCET | 0 | 0 | 0 | 0 | 0 | 1 | 0 | 4 | -2059545339
156 | M | 7590300010 | Pomocná stavědla Stavědlo pomocné pro 5 výměn typové (CV707519003) | kus | 1 |  | 0 | Sborník UOŽI 01 2026 |  | základní |  | 0 | 0 | 0 | 0 | 0 | 128 | M | 2 |  |  |  | ROZPOCET | 0 | 0 | 0 | 0 | 0 | 1 | 0 | 128 | -1067778124
| P |  | Poznámka k položce: Pomocné stavědlo s elektromagnetickým zámkem | [14 empty] | P | 2
157 | M | 7590300020 | Pomocná stavědla Zámek (CV707515012) | kus | 1 |  | 0 | Sborník UOŽI 01 2026 |  | základní |  | 0 | 0 | 0 | 0 | 0 | 256 | M | 2 |  |  |  | ROZPOCET | 0 | 0 | 0 | 0 | 0 | 1 | 0 | 64 | -817330670
158 | K | 7590305010 | Montáž pomocného stavědla - včetně zatažení kabelů bez zhotovení a zapojení kabelových forem | kus | 1 |  | 0 | Sborník UOŽI 01 2026 |  | základní |  | 0 | 0 | 0 | 0 | 0 | 4 | K | 2 |  |  |  | ROZPOCET | 0 | 0 | 0 | 0 | 0 | 1 | 0 | 4 | 1254326306
| D | 02.6 | Přejezd P4037 |  |  |  | 0 |  |  |  |  | 0 |  | 0 |  | 0 | 1 | D | 1 |  |  |  | ROZPOCET | [6 empty] | 0
159 | M | 7592810030 | Výstražníky Výstražník V3 (CV708289004) | kus | 4 |  | 0 | Sborník UOŽI 01 2026 |  | základní |  | 0 | 0 | 0 | 0 | 0 | 128 | M | 2 |  |  |  | ROZPOCET | 0 | 0 | 0 | 0 | 0 | 1 | 0 | 128 | -672110533
160 | K | 7592825015 | Montáž součástí výstražníku skříně výstražníku | kus | 4 |  | 0 | Sborník UOŽI 01 2026 |  | základní |  | 0 | 0 | 0 | 0 | 0 | 4 | K | 2 |  |  |  | ROZPOCET | 0 | 0 | 0 | 0 | 0 | 1 | 0 | 4 | 1147581567
161 | M | 7592830200 | Součásti stojanu se závorou Křídla s protizávaž.velkým (CV708405007) | kus | 2 |  | 0 | Sborník UOŽI 01 2026 |  | základní |  | 0 | 0 | 0 | 0 | 0 | 128 | M | 2 |  |  |  | ROZPOCET | 0 | 0 | 0 | 0 | 0 | 1 | 0 | 128 | -610728220
162 | K | 7592835045 | Montáž součástí stojanu se závorou protizávaží velkého | kus | 2 |  | 0 | Sborník UOŽI 01 2026 |  | základní |  | 0 | 0 | 0 | 0 | 0 | 4 | K | 2 |  |  |  | ROZPOCET | 0 | 0 | 0 | 0 | 0 | 1 | 0 | 4 | 123054809
163 | M | 7592830030 | Součásti stojanu se závorou Stojan závory s pohonem- P2V (CV708409003) | kus | 2 |  | 0 | Sborník UOŽI 01 2026 |  | základní |  | 0 | 0 | 0 | 0 | 0 | 128 | M | 2 |  |  |  | ROZPOCET | 0 | 0 | 0 | 0 | 0 | 1 | 0 | 128 | -657678011
164 | K | 7592815042 | Montáž plastového výstražníku AŽD 97 se dvěma skříněmi a se závorou AŽD - 99 - smontování kompletního výstražníku, označení označovacími štítky, postavení a montáž výstražníku na základ, zatažení kabelu bez zhotovení a zapojení kabelové formy, nátěr. Bez provedení ochrany proti vlivu trakcí | kus | 2 |  | 0 | Sborník UOŽI 01 2026 |  | základní |  | 0 | 0 | 0 | 0 | 0 | 4 | K | 2 |  |  |  | ROZPOCET | 0 | 0 | 0 | 0 | 0 | 1 | 0 | 4 | -2065696860
165 | M | 7592830810 | Součásti stojanu se závorou Břevno kompozitní úplné EKC 7,0 m (CV708485022) | kus | 2 |  | 0 | Sborník UOŽI 01 2026 |  | základní |  | 0 | 0 | 0 | 0 | 0 | 128 | M | 2 |  |  |  | ROZPOCET | 0 | 0 | 0 | 0 | 0 | 1 | 0 | 128 | 597701
166 | K | 7592835032 | Montáž součástí stojanu se závorou břevna závorového nad 5,5 m | kus | 2 |  | 0 | Sborník UOŽI 01 2026 |  | základní |  | 0 | 0 | 0 | 0 | 0 | 4 | K | 2 |  |  |  | ROZPOCET | 0 | 0 | 0 | 0 | 0 | 1 | 0 | 4 | -123590039
167 | M | 7592820432 | Součásti výstražníku Nosič výstražníku pravý (CV708405064) | kus | 1 |  | 0 | Sborník UOŽI 01 2026 |  | základní |  | 0 | 0 | 0 | 0 | 0 | 256 | M | 2 |  |  |  | ROZPOCET | 0 | 0 | 0 | 0 | 0 | 1 | 0 | 64 | 1281531682
168 | M | 7592820433 | Součásti výstražníku Nosič výstražníku levý (CV708405065) | kus | 1 |  | 0 | Sborník UOŽI 01 2026 |  | základní |  | 0 | 0 | 0 | 0 | 0 | 256 | M | 2 |  |  |  | ROZPOCET | 0 | 0 | 0 | 0 | 0 | 1 | 0 | 64 | -464684944
169 | M | 7592820430 | Součásti výstražníku Nosič výstražníku (CV708285051) | kus | 2 |  | 0 | Sborník UOŽI 01 2026 |  | základní |  | 0 | 0 | 0 | 0 | 0 | 256 | M | 2 |  |  |  | ROZPOCET | 0 | 0 | 0 | 0 | 0 | 1 | 0 | 64 | 1850951730
170 | K | 7592825010 | Montáž součástí výstražníku nosiče výstražníku | kus | 4 |  | 0 | Sborník UOŽI 01 2026 |  | základní |  | 0 | 0 | 0 | 0 | 0 | 4 | K | 2 |  |  |  | ROZPOCET | 0 | 0 | 0 | 0 | 0 | 1 | 0 | 4 | -1046325706
171 | M | 7592820204 | Součásti výstražníku Kříž výstr. vícekolejný kompl. refl. A32b zvýrazněný (HM0404229200110) od r. 2020 | kus | 4 |  | 0 | Sborník UOŽI 01 2026 |  | základní |  | 0 | 0 | 0 | 0 | 0 | 128 | M | 2 |  |  |  | ROZPOCET | 0 | 0 | 0 | 0 | 0 | 1 | 0 | 128 | 57270583
172 | M | 7592820110 | Součásti výstražníku Nosič kříže (CV708405063) | kus | 4 |  | 0 | Sborník UOŽI 01 2026 |  | základní |  | 0 | 0 | 0 | 0 | 0 | 256 | M | 2 |  |  |  | ROZPOCET | 0 | 0 | 0 | 0 | 0 | 1 | 0 | 64 | 1468188453
173 | K | 7592825110 | Montáž součástí výstražníku kříže výstražného | kus | 4 |  | 0 | Sborník UOŽI 01 2026 |  | základní |  | 0 | 0 | 0 | 0 | 0 | 4 | K | 2 |  |  |  | ROZPOCET | 0 | 0 | 0 | 0 | 0 | 1 | 0 | 4 | -1095393370
174 | M | 7590190010 | Ostatní Patka základová | kus | 5 |  | 0 | Sborník UOŽI 01 2026 |  | základní |  | 0 | 0 | 0 | 0 | 0 | 256 | M | 2 |  |  |  | ROZPOCET | 0 | 0 | 0 | 0 | 0 | 1 | 0 | 64 | -868819031
| VV |  | Pomocné stavědlo | [14 empty] | VV | 2 | 1 | True | 0 | ROZPOCET
| VV |  | 1 |  | 1 | [12 empty] | VV | 2 | 2 | True | 0 | ROZPOCET
| VV |  | Základ RD | [14 empty] | VV | 2 | 1 | True | 0 | ROZPOCET
| VV |  | 4 |  | 4 | [12 empty] | VV | 2 | 2 | True | 0 | ROZPOCET
| VV |  | Součet |  | 5 | [12 empty] | VV | 2 | 4 | True | 1 | ROZPOCET
175 | M | 7590110120 | Domky, přístřešky Reléový domek - výška 3,10 m - podle zvl. požadavků a předložené dokumentace vč. základní výbavy rozvaděče, osvětlení, dvou zásuvek, ventilátoru a topení 3x2 m | kus | 1 |  | 0 | Sborník UOŽI 01 2026 |  | základní |  | 0 | 0 | 0 | 0 | 0 | 128 | M | 2 |  |  |  | ROZPOCET | 0 | 0 | 0 | 0 | 0 | 1 | 0 | 128 | 1837113620
176 | K | 7590115010 | Montáž objektu rozměru do 6,0 x 3,0 m - usazení na základy, zatažení kabelů a zřízení kabelové rezervy, opravný nátěr. Neobsahuje výkop a zához jam | kus | 1 |  | 0 | Sborník UOŽI 01 2026 |  | základní |  | 0 | 0 | 0 | 0 | 0 | 4 | K | 2 |  |  |  | ROZPOCET | 0 | 0 | 0 | 0 | 0 | 1 | 0 | 4 | 1427603028
177 | M | 7590120160 | Skříně Skříňka ovl. pro PZZ-RE (CV723089004) | kus | 1 |  | 0 | Sborník UOŽI 01 2026 |  | základní |  | 0 | 0 | 0 | 0 | 0 | 128 | M | 2 |  |  |  | ROZPOCET | 0 | 0 | 0 | 0 | 0 | 1 | 0 | 128 | -1652806386
| P |  | Poznámka k položce: MONTÁŽ DO SKŘÍNĚ SPOLEČNÉ PŘÍSTROJOVÉ PRO PŘEJEZDY | [14 empty] | P | 2
178 | K | 7590195015 | Montáž ovládací skříňky přejezdového zařízení na objekt - připevnění skříňky, zatažení kabelu z domku nebo PSK a zapojení na ovládací skříň, ochrana skříňky připojením na hlavní uzemňovací sběrnici v domku nebo na zemnicí svorník PSK | kus | 1 |  | 0 | Sborník UOŽI 01 2026 |  | základní |  | 0 | 0 | 0 | 0 | 0 | 4 | K | 2 |  |  |  | ROZPOCET | 0 | 0 | 0 | 0 | 0 | 1 | 0 | 4 | -18257317
| P |  | Poznámka k položce: MONTÁŽ DO SKŘÍNĚ SPOLEČNÉ PŘÍSTROJOVÉ PRO PŘEJEZDY | [14 empty] | P | 2
179 | M | 7596910010 | Venkovní telefonní objekty Objekt telef.venk.VTO 3 plastový sloupek (CV540329003) | kus | 1 |  | 0 | Sborník UOŽI 01 2026 |  | základní |  | 0 | 0 | 0 | 0 | 0 | 128 | M | 2 |  |  |  | ROZPOCET | 0 | 0 | 0 | 0 | 0 | 1 | 0 | 128 | 1912082378
180 | K | 7596915035 | Montáž telefonního objektu VTO 3 - 11 do společné přístrojové skříně - připevnění telefonního objektu na konstrukci, propojení kabelového závěru s přístrojem, dodání, osazení a zapojení suchého článku, nebo připojení na bateriový rozvod, oprava nátěru, vyzkoušení funkce. Bez provedení ochran proti vlivu trakce a před nebezpečným dotykovým napětím | kus | 1 |  | 0 | Sborník UOŽI 01 2026 |  | základní |  | 0 | 0 | 0 | 0 | 0 | 4 | K | 2 |  |  |  | ROZPOCET | 0 | 0 | 0 | 0 | 0 | 1 | 0 | 4 | -383180378
181 | K | 7592825085 | Montáž součástí výstražníku zdroje akustického signálu pro nevidomé | kus | 2 |  | 0 | Sborník UOŽI 01 2026 |  | základní |  | 0 | 0 | 0 | 0 | 0 | 4 | K | 2 |  |  |  | ROZPOCET | 0 | 0 | 0 | 0 | 0 | 1 | 0 | 4 | -2130749108
182 | M | 7592820750 | Součásti výstražníku Signalizace akustická ZN-24 (HM0404229200020) | kus | 2 |  | 0 | Sborník UOŽI 01 2026 |  | základní |  | 0 | 0 | 0 | 0 | 0 | 256 | M | 2 |  |  |  | ROZPOCET | 0 | 0 | 0 | 0 | 0 | 1 | 0 | 64 | -489291363
183 | K | 7592825105 | Montáž součástí výstražníku zařízení pro nevidomé - do jednoho výstražníku | kus | 1 |  | 0 | Sborník UOŽI 01 2026 |  | základní |  | 0 | 0 | 0 | 0 | 0 | 4 | K | 2 |  |  |  | ROZPOCET | 0 | 0 | 0 | 0 | 0 | 1 | 0 | 4 | 503132731
184 | M | 7592820550 | Součásti výstražníku Přijímač AS úplný (CV708285107) | kus | 1 |  | 0 | Sborník UOŽI 01 2026 |  | základní |  | 0 | 0 | 0 | 0 | 0 | 128 | M | 2 |  |  |  | ROZPOCET | 0 | 0 | 0 | 0 | 0 | 1 | 0 | 128 | 1366954925
| D | 03 | Vnitřní zařízení |  |  |  | 0 |  |  |  |  | 0 |  | 0 |  | 0 | 1 | D | 0 |  |  |  | ROZPOCET | [6 empty] | 0
| D | 03.1 | Vnitřní zařízení PZZ |  |  |  | 0 |  |  |  |  | 0 |  | 0 |  | 0 | 1 | D | 1 |  |  |  | ROZPOCET | [6 empty] | 0
185 | M | 7590190210 | Ostatní Skříňka na dokumenty | kus | 1 |  | 0 | Sborník UOŽI 01 2026 |  | základní |  | 0 | 0 | 0 | 0 | 0 | 256 | M | 2 |  |  |  | ROZPOCET | 0 | 0 | 0 | 0 | 0 | 1 | 0 | 64 | 944631191
186 | M | 7590190150 | Ostatní Žebřík trojdílný univerzální 3x7 příček (HM0478850007607) | kus | 1 |  | 0 | Sborník UOŽI 01 2026 |  | základní |  | 0 | 0 | 0 | 0 | 0 | 256 | M | 2 |  |  |  | ROZPOCET | 0 | 0 | 0 | 0 | 0 | 1 | 0 | 64 | -549673128
187 | K | 7592905010 | Montáž článku niklokadmiového kapacity do 200 Ah - postavení článku, připojení vodičů, ochrana svorek vazelinou, změření napětí, kontrola elektrolytu s případným doplněním destilovanou vodou | kus | 20 |  | 0 | Sborník UOŽI 01 2026 |  | základní |  | 0 | 0 | 0 | 0 | 0 | 4 | K | 2 |  |  |  | ROZPOCET | 0 | 0 | 0 | 0 | 0 | 1 | 0 | 4 | 1772616348
188 | M | 7592910135 | Baterie Staniční akumulátory NiCd článek 1,2 V/180 Ah C5 se sintrovanou elektrodou, cena včetně spojovacího materiálu a bateriového nosiče či stojanu | kus | 20 |  | 0 | Sborník UOŽI 01 2026 |  | základní |  | 0 | 0 | 0 | 0 | 0 | 128 | M | 2 |  |  |  | ROZPOCET | 0 | 0 | 0 | 0 | 0 | 1 | 0 | 128 | -429337168
189 | K | 7593005012 | Montáž dobíječe, usměrňovače, napáječe nástěnného - včetně připojení vodičů elektrické sítě ss rozvodu a uzemnění, přezkoušení funkce | kus | 1 |  | 0 | Sborník UOŽI 01 2026 |  | základní |  | 0 | 0 | 0 | 0 | 0 | 4 | K | 2 |  |  |  | ROZPOCET | 0 | 0 | 0 | 0 | 0 | 1 | 0 | 4 | -1768270217
190 | M | 7593000130 | Dobíječe, usměrňovače, napáječe Usměrňovač D400 G24/30, oceloplechová prosklená nástěnná skříň 600x600x250, základní stavová indikace opticky | kus | 1 |  | 0 | Sborník UOŽI 01 2026 |  | základní |  | 0 | 0 | 0 | 0 | 0 | 128 | M | 2 |  |  |  | ROZPOCET | 0 | 0 | 0 | 0 | 0 | 1 | 0 | 128 | -1717878221
191 | K | 7593315100 | Montáž zabezpečovacího stojanu reléového - upevnění stojanu do stojanové řady, připojení ochranného uzemnění a informativní kontrola zapojení | kus | 1 |  | 0 | Sborník UOŽI 01 2026 |  | základní |  | 0 | 0 | 0 | 0 | 0 | 4 | K | 2 |  |  |  | ROZPOCET | 0 | 0 | 0 | 0 | 0 | 1 | 0 | 4 | 952055615
192 | M | 7592810908 | Reléový stojan PZS vystrojený na dvoukolejné trati s automatickými závorami 2 - 4 kusy výstražníků - kategorie dle ČSN 34 2650 ed.2: PZS 3(2) S,B(N),I(L) | komplet | 1 |  | 0 | Sborník UOŽI 01 2026 |  | základní |  | 0 | 0 | 0 | 0 | 0 | 128 | M | 2 |  |  |  | ROZPOCET | 0 | 0 | 0 | 0 | 0 | 1 | 0 | 128 | -800059375
193 | K | 7593315120 | Montáž stojanové řady pro 1 stojan - sestavení dodané konstrukce, vyměření místa a usazení stojanové řady, montáž ochranných plechů a roštu stojanové řady, ukotvení | kus | 1 |  | 0 | Sborník UOŽI 01 2026 |  | základní |  | 0 | 0 | 0 | 0 | 0 | 4 | K | 2 |  |  |  | ROZPOCET | 0 | 0 | 0 | 0 | 0 | 1 | 0 | 4 | 177567958
194 | M | 7593310880 | Konstrukční díly Řada stojan. pro 1 stojan 19 polí inov. (HM0404215990311) | kus | 1 |  | 0 | Sborník UOŽI 01 2026 |  | základní |  | 0 | 0 | 0 | 0 | 0 | 128 | M | 2 |  |  |  | ROZPOCET | 0 | 0 | 0 | 0 | 0 | 1 | 0 | 128 | -17082629
195 | K | 7593315140 | Ukotvení stojanové řady do stěny jednou spojnicí | kus | 1 |  | 0 | Sborník UOŽI 01 2026 |  | základní |  | 0 | 0 | 0 | 0 | 0 | 4 | K | 2 |  |  |  | ROZPOCET | 0 | 0 | 0 | 0 | 0 | 1 | 0 | 4 | -1446049265
196 | K | 7593315230 | Montáž stojanu pro baterie 12 V 200 Ah - umístění na určené místo, vyrovnání do vodováhy | kus | 1 |  | 0 | Sborník UOŽI 01 2026 |  | základní |  | 0 | 0 | 0 | 0 | 0 | 4 | K | 2 |  |  |  | ROZPOCET | 0 | 0 | 0 | 0 | 0 | 1 | 0 | 4 | -849847005
197 | M | 7593310860 | Konstrukční díly Stojan pod baterie (CV621849001) | kus | 2 |  | 0 | Sborník UOŽI 01 2026 |  | základní |  | 0 | 0 | 0 | 0 | 0 | 256 | M | 2 |  |  |  | ROZPOCET | 0 | 0 | 0 | 0 | 0 | 1 | 0 | 64 | 10484524
| VV |  | PZZ | [14 empty] | VV | 2 | 1 | True | 0 | ROZPOCET
| VV |  | 1 |  | 1 | [12 empty] | VV | 2 | 2 | True | 0 | ROZPOCET
| VV |  | SZZ | [14 empty] | VV | 2 | 1 | True | 0 | ROZPOCET
| VV |  | 1 |  | 1 | [12 empty] | VV | 2 | 2 | True | 0 | ROZPOCET
| VV |  | Součet |  | 2 | [12 empty] | VV | 2 | 4 | True | 1 | ROZPOCET
| D | 03.2 | Vnitřní zařízení SÚ |  |  |  | 0 |  |  |  |  | 0 |  | 0 |  | 0 | 1 | D | 1 |  |  |  | ROZPOCET | [6 empty] | 0
198 | M | 7596200004 | Indikátory horkoběžnosti Vybavení domku - stůl, židle apod. | sada | 1 |  | 0 | Sborník UOŽI 01 2026 |  | základní |  | 0 | 0 | 0 | 0 | 0 | 128 | M | 2 |  |  |  | ROZPOCET | 0 | 0 | 0 | 0 | 0 | 1 | 0 | 128 | -1528569630
199 | M | 75B211R | JEDNOTNÉ OVLÁDACÍ PRACOVIŠTĚ (JOP), TECHNOLOGIE, NEZÁLOHOVANÉ - DODÁVKA | KUS | 2 |  | 0 |  |  | základní |  | 0 | 0 | 0 | 0 | 0 | 128 | M | 2 |  |  |  | ROZPOCET | 0 | 0 | 0 | 0 | 0 | 1 | 0 | 128 | -1777910838
200 | K | 75B217R | JEDNOTNÉ OVLÁDACÍ PRACOVIŠTĚ (JOP), TECHNOLOGIE, NEZÁLOHOVANÉ - MONTÁŽ | KUS | 2 |  | 0 |  |  | základní |  | 0 | 0 | 0 | 0 | 0 | 4 | K | 2 |  |  |  | ROZPOCET | 0 | 0 | 0 | 0 | 0 | 1 | 0 | 4 | 1606733335
201 | M | 75B221R | SERVISNÍ A DIAGNOSTICKÉ PRACOVIŠTĚ, TECHNOLOGIE - DODÁVKA | KUS | 1 |  | 0 |  |  | základní |  | 0 | 0 | 0 | 0 | 0 | 128 | M | 2 |  |  |  | ROZPOCET | 0 | 0 | 0 | 0 | 0 | 1 | 0 | 128 | -1290870423
202 | K | 75B227R | SERVISNÍ A DIAGNOSTICKÉ PRACOVIŠTĚ, TECHNOLOGIE - MONTÁŽ | KUS | 1 |  | 0 |  |  | základní |  | 0 | 0 | 0 | 0 | 0 | 16 | K | 2 |  |  |  | ROZPOCET | 0 | 0 | 0 | 0 | 0 | 1 | 0 | 16 | -380506888
203 | M | 75B231R | GRAFICKO-TECHNOLOGICKÁ NADSTAVBA - DODÁVKA | KUS | 1 |  | 0 |  |  | základní |  | 0 | 0 | 0 | 0 | 0 | 128 | M | 2 |  |  |  | ROZPOCET | 0 | 0 | 0 | 0 | 0 | 1 | 0 | 128 | -619418389
204 | K | 75B237R | GRAFICKO-TECHNOLOGICKÁ NADSTAVBA - MONTÁŽ | KUS | 1 |  | 0 |  |  | základní |  | 0 | 0 | 0 | 0 | 0 | 16 | K | 2 |  |  |  | ROZPOCET | 0 | 0 | 0 | 0 | 0 | 1 | 0 | 16 | -1198191362
205 | M | 75B261R | NÁBYTEK PRO JOP A SERVISNÍ A DIAGNOSTICKÉ PRACOVIŠTĚ - STOLY PEVNÉ PRO JEDNO PRACOVIŠTĚ - DODÁVKA | KUS | 1 |  | 0 |  |  | základní |  | 0 | 0 | 0 | 0 | 0 | 128 | M | 2 |  |  |  | ROZPOCET | 0 | 0 | 0 | 0 | 0 | 1 | 0 | 128 | 910032154
206 | K | 75B267R | NÁBYTEK PRO JOP A SERVISNÍ A DIAGNOSTICKÉ PRACOVIŠTĚ - STOLY PEVNÉ PRO JEDNO PRACOVIŠTĚ - MONTÁŽ | KUS | 1 |  | 0 |  |  | základní |  | 0 | 0 | 0 | 0 | 0 | 4 | K | 2 |  |  |  | ROZPOCET | 0 | 0 | 0 | 0 | 0 | 1 | 0 | 4 | 503994094
207 | M | 75B911R | ZÁKLADNÍ SW ELEKTRONICKÉHO STAVĚDLA S RELÉOVÝM ROZHRANÍM - DODÁVKA | KUS | 1 |  | 0 |  |  | základní |  | 0 | 0 | 0 | 0 | 0 | 128 | M | 2 |  |  |  | ROZPOCET | 0 | 0 | 0 | 0 | 0 | 1 | 0 | 128 | 429312198
208 | K | 75B987R | SW PRO GRAFICKO-TECHNOLOGICKOU NADSTAVBU - MONTÁŽ | KUS | 1 |  | 0 |  |  | základní |  | 0 | 0 | 0 | 0 | 0 | 512 | K | 2 |  |  |  | ROZPOCET | 0 | 0 | 0 | 0 | 0 | 1 | 0 | 512 | 553058102
209 | M | 7593310000R1 | Konstrukční díly Skříň kabelová DIN včetně doplnění PO pro PN | kus | 2 |  | 0 |  |  | základní |  | 0 | 0 | 0 | 0 | 0 | 128 | M | 2 |  |  |  | ROZPOCET | 0 | 0 | 0 | 0 | 0 | 1 | 0 | 128 | -2110605752
210 | K | 75B497R | SKŘÍŇ KABELOVÁ - MONTÁŽ | KUS | 2 |  | 0 |  |  | základní |  | 0 | 0 | 0 | 0 | 0 | 4 | K | 2 |  |  |  | ROZPOCET | 0 | 0 | 0 | 0 | 0 | 1 | 0 | 4 | -791482849
211 | M | 7593310000R2 | Konstrukční díly Skříň (stojan) napájecí skříň NS s měniči | kus | 1 |  | 0 |  |  | základní |  | 0 | 0 | 0 | 0 | 0 | 128 | M | 2 |  |  |  | ROZPOCET | 0 | 0 | 0 | 0 | 0 | 1 | 0 | 128 | -1786634694
212 | K | 75B667R | SKŘÍŇ NAPÁJECÍ - MONTÁŽ | KUS | 1 |  | 0 |  |  | základní |  | 0 | 0 | 0 | 0 | 0 | 4 | K | 2 |  |  |  | ROZPOCET | 0 | 0 | 0 | 0 | 0 | 1 | 0 | 4 | -927584550
213 | M | 75C941R | DOŘEŠENÍ DALŠÍHO JEDNOHO BODU VE SKŘÍNI S POČÍTAČI NÁPRAV - DODÁVKA | KUS | 12 |  | 0 |  |  | základní |  | 0 | 0 | 0 | 0 | 0 | 128 | M | 2 |  |  |  | ROZPOCET | 0 | 0 | 0 | 0 | 0 | 1 | 0 | 128 | -167563616
214 | M | 75C951R | DOŘEŠENÍ DALŠÍHO JEDNOHO ÚSEKU VE SKŘÍNI S POČÍTAČI NÁPRAV - DODÁVKA | KUS | 12 |  | 0 |  |  | základní |  | 0 | 0 | 0 | 0 | 0 | 128 | M | 2 |  |  |  | ROZPOCET | 0 | 0 | 0 | 0 | 0 | 1 | 0 | 128 | -1162280318
215 | M | 7593310000R4 | Konstrukční díly Skříň (stojan)technologie a TP | kus | 1 |  | 0 |  |  | základní |  | 0 | 0 | 0 | 0 | 0 | 128 | M | 2 |  |  |  | ROZPOCET | 0 | 0 | 0 | 0 | 0 | 1 | 0 | 128 | 1734726051
216 | K | 75B517R | SKŘÍŇ TECHNOLOGICKÝCH POČÍTAČŮ - MONTÁŽ | KUS | 1 |  | 0 |  |  | základní |  | 0 | 0 | 0 | 0 | 0 | 4 | K | 2 |  |  |  | ROZPOCET | 0 | 0 | 0 | 0 | 0 | 1 | 0 | 4 | -976961342
217 | M | 7593310000R5 | Konstrukční díly Skříň (stojan) volných vazeb | kus | 5 |  | 0 |  |  | základní |  | 0 | 0 | 0 | 0 | 0 | 128 | M | 2 |  |  |  | ROZPOCET | 0 | 0 | 0 | 0 | 0 | 1 | 0 | 128 | 1147120828
218 | K | 75B547R | SKŘÍŇ (STOJAN) VOLNÉ VAZBY - MONTÁŽ | KUS | 5 |  | 0 |  |  | základní |  | 0 | 0 | 0 | 0 | 0 | 4 | K | 2 |  |  |  | ROZPOCET | 0 | 0 | 0 | 0 | 0 | 1 | 0 | 4 | -1279388992
219 | M | 7494003006 | Modulární přístroje Jističe do 63 A; 6 kA 1-pólové In 2 A, Ue AC 230 V / DC 72 V, charakteristika C, 1pól, Icn 6 kA | kus | 6 |  | 0 | Sborník UOŽI 01 2026 |  | základní |  | 0 | 0 | 0 | 0 | 0 | 256 | M | 2 |  |  |  | ROZPOCET | 0 | 0 | 0 | 0 | 0 | 1 | 0 | 64 | 1294014574
220 | M | 7494003052 | Modulární přístroje Jističe do 63 A; 6 kA 2-pólové In 4 A, Ue AC 230/400 V / DC 144 V, charakteristika C, 2pól, Icn 6 kA | kus | 1 |  | 0 | Sborník UOŽI 01 2026 |  | základní |  | 0 | 0 | 0 | 0 | 0 | 256 | M | 2 |  |  |  | ROZPOCET | 0 | 0 | 0 | 0 | 0 | 1 | 0 | 64 | -1663244655
221 | M | 7597200020 | Monitor 24" LCD, IPS-LED/ 1920x1200/ 6ms/ K 1000:1/ 3-300cd/m2/ DVI-D8-bit DP/ 2xUSB | kus | 1 |  | 0 | Sborník UOŽI 01 2026 |  | základní |  | 0 | 0 | 0 | 0 | 0 | 128 | M | 2 |  |  |  | ROZPOCET | 0 | 0 | 0 | 0 | 0 | 1 | 0 | 128 | 1554834310
222 | M | 7593321607 | Prvky Bezpečný oddělovač sítí Sirius - OS1 | kus | 1 |  | 0 | Sborník UOŽI 01 2026 |  | základní |  | 0 | 0 | 0 | 0 | 0 | 128 | M | 2 |  |  |  | ROZPOCET | 0 | 0 | 0 | 0 | 0 | 1 | 0 | 128 | -514110612
223 | M | 7593321608 | Prvky Konektorový díl pro OS1 Sirius - OS1-KD | kus | 1 |  | 0 | Sborník UOŽI 01 2026 |  | základní |  | 0 | 0 | 0 | 0 | 0 | 256 | M | 2 |  |  |  | ROZPOCET | 0 | 0 | 0 | 0 | 0 | 1 | 0 | 64 | 328170721
224 | M | 7594300686 | Počítače náprav Vnitřní prvky PN PNS-03 Údržbářský počítač ST00 245 | kus | 1 |  | 0 | Sborník UOŽI 01 2026 |  | základní |  | 0 | 0 | 0 | 0 | 0 | 128 | M | 2 |  |  |  | ROZPOCET | 0 | 0 | 0 | 0 | 0 | 1 | 0 | 128 | 1658004053
225 | M | 7590540619 | Slaboproudé rozvody, kabely pro přívod a vnitřní instalaci UTP/FTP kategorie 6a, 250MHz 1 Gbps UTP Nestíněný, vnitřní, drát, nehořlavý, bezhalogenní, nízkodýmavý | m | 126 |  | 0 | Sborník UOŽI 01 2026 |  | základní |  | 0 | 0 | 0 | 0 | 0 | 256 | M | 2 |  |  |  | ROZPOCET | 0 | 0 | 0 | 0 | 0 | 1 | 0 | 64 | 1092448871
226 | M | 7594300662 | Počítače náprav Vnitřní prvky PN PNS-03 Přepěťová ochrana ST00 233 | kus | 36 |  | 0 | Sborník UOŽI 01 2026 |  | základní |  | 0 | 0 | 0 | 0 | 0 | 256 | M | 2 |  |  |  | ROZPOCET | 0 | 0 | 0 | 0 | 0 | 1 | 0 | 64 | -95405304
227 | M | 7592920150 | Baterie Staniční akumulátory Pb článek 2V/600 Ah C10 s pancéřovanou trubkovou elektrodou, uzavřený větraný, cena včetně spojovacího materiálu a bateriového nosiče či stojanu | kus | 12 |  | 0 | Sborník UOŽI 01 2026 |  | základní |  | 0 | 0 | 0 | 0 | 0 | 128 | M | 2 |  |  |  | ROZPOCET | 0 | 0 | 0 | 0 | 0 | 1 | 0 | 128 | -1589271240
228 | M | 7592910315 | Baterie Staniční akumulátory Rekombinační zátka AquaGen Premium Top V (použití od 301 Ah) | kus | 12 |  | 0 | Sborník UOŽI 01 2026 |  | základní |  | 0 | 0 | 0 | 0 | 0 | 256 | M | 2 |  |  |  | ROZPOCET | 0 | 0 | 0 | 0 | 0 | 1 | 0 | 64 | 1266491648
229 | M | 7593000280 | Dobíječe, usměrňovače, napáječe Usměrňovač D400 G24/125, stacionární oceloplechová skříň 1500x600x600, rozšířená stavová indikace opticky i bezpotenciálově, autoamtické testování baterie, programovatelná nabíjecí automatika. | kus | 1 |  | 0 | Sborník UOŽI 01 2026 |  | základní |  | 0 | 0 | 0 | 0 | 0 | 128 | M | 2 |  |  |  | ROZPOCET | 0 | 0 | 0 | 0 | 0 | 1 | 0 | 128 | -515491919
230 | M | 7593311080 | Konstrukční díly Svorkovnice WAGO 870 lichá lišta (CV724905011) | kus | 16 |  | 0 | Sborník UOŽI 01 2026 |  | základní |  | 0 | 0 | 0 | 0 | 0 | 256 | M | 2 |  |  |  | ROZPOCET | 0 | 0 | 0 | 0 | 0 | 1 | 0 | 64 | -343572287
231 | M | 7593311090 | Konstrukční díly Svorkovnice WAGO 870 sudá lišta (CV724905010) | kus | 16 |  | 0 | Sborník UOŽI 01 2026 |  | základní |  | 0 | 0 | 0 | 0 | 0 | 256 | M | 2 |  |  |  | ROZPOCET | 0 | 0 | 0 | 0 | 0 | 1 | 0 | 64 | 1599767557
232 | M | 7593320534 | Prvky Trafo TOC F5056-034 3kVA 3x400/230V//3x400/230V (HM0374255990005) | kus | 2 |  | 0 | Sborník UOŽI 01 2026 |  | základní |  | 0 | 0 | 0 | 0 | 0 | 128 | M | 2 |  |  |  | ROZPOCET | 0 | 0 | 0 | 0 | 0 | 1 | 0 | 128 | -39206653
233 | M | 7592600120 | Počítače, SW Základní SW graficko-technologické nadstavby zabezpečovacího zařízení s přenosem čísel vlaků, určené k podpoře řízení dopravních procesů (GTN) | kus | 1 |  | 0 | Sborník UOŽI 01 2026 |  | základní |  | 0 | 0 | 0 | 0 | 0 | 128 | M | 2 |  |  |  | ROZPOCET | 0 | 0 | 0 | 0 | 0 | 1 | 0 | 128 | 1822982908
234 | M | 7592600122 | Počítače, SW Adresný SW graficko-technologické nadstavby zabezpečovacího zařízení s přenosem čísel vlaků, určené k podpoře řízení dopravních procesů (GTN) pro jedno vlakové číslo. | kus | 58 |  | 0 | Sborník UOŽI 01 2026 |  | základní |  | 0 | 0 | 0 | 0 | 0 | 256 | M | 2 |  |  |  | ROZPOCET | 0 | 0 | 0 | 0 | 0 | 1 | 0 | 64 | -1262488023
235 | K | 7492555012 | Montáž kabelů vícežílových Cu 12 x 1,5 mm2 - uložení do země, chráničky, na rošty, pod omítku apod. | m | 352 |  | 0 | Sborník UOŽI 01 2026 |  | základní |  | 0 | 0 | 0 | 0 | 0 | 4 | K | 2 |  |  |  | ROZPOCET | 0 | 0 | 0 | 0 | 0 | 1 | 0 | 4 | 699752479
236 | K | 7492555020 | Montáž kabelů vícežílových Cu 12 x 2,5 mm2 - uložení do země, chráničky, na rošty, pod omítku apod. | m | 46 |  | 0 | Sborník UOŽI 01 2026 |  | základní |  | 0 | 0 | 0 | 0 | 0 | 4 | K | 2 |  |  |  | ROZPOCET | 0 | 0 | 0 | 0 | 0 | 1 | 0 | 4 | 1106234530
237 | K | 7590525790 | Montáž sady svorkovnic WAGO na DIN lištu | kus | 32 |  | 0 | Sborník UOŽI 01 2026 |  | základní |  | 0 | 0 | 0 | 0 | 0 | 16 | K | 2 |  |  |  | ROZPOCET | 0 | 0 | 0 | 0 | 0 | 1 | 0 | 16 | -1691293153
238 | K | 7590555244 | Ukončení kabel CMSM na svorkovnici WAGO přes 7 do 12 žil - odstranění pláště na jednom konci kabelu, odstranění izolace z konců žil na svorkovnici, zhotovení vodní zábrany, zformování a konečná úprava kabelu, kontrolní a závěrečné měření na kabelu, zapojení po měření, montáž příchytky a štítku kabelové formy | kus | 96 |  | 0 | Sborník UOŽI 01 2026 |  | základní |  | 0 | 0 | 0 | 0 | 0 | 512 | K | 2 |  |  |  | ROZPOCET | 0 | 0 | 0 | 0 | 0 | 1 | 0 | 512 | 1656644365
239 | K | 7592305030 | Montáž transformátoru oddělovacího do 5 kVA - usazení a zapojení | kus | 2 |  | 0 | Sborník UOŽI 01 2026 |  | základní |  | 0 | 0 | 0 | 0 | 0 | 4 | K | 2 |  |  |  | ROZPOCET | 0 | 0 | 0 | 0 | 0 | 1 | 0 | 4 | 1596543599
240 | K | 7592905032 | Montáž bloku baterie olověné 2 V a 4 V kapacity přes 200 Ah - postavení článku, připojení vodičů, ochrana svorek vazelinou, změření napětí, u tekutých baterií kontrola elektrolytu s případným doplněním destilovanou vodou | kus | 12 |  | 0 | Sborník UOŽI 01 2026 |  | základní |  | 0 | 0 | 0 | 0 | 0 | 4 | K | 2 |  |  |  | ROZPOCET | 0 | 0 | 0 | 0 | 0 | 1 | 0 | 4 | 1353403169
241 | K | 7592905072 | Montáž rekombinační zátky nad 300 Ah | kus | 12 |  | 0 | Sborník UOŽI 01 2026 |  | základní |  | 0 | 0 | 0 | 0 | 0 | 16 | K | 2 |  |  |  | ROZPOCET | 0 | 0 | 0 | 0 | 0 | 1 | 0 | 16 | -1521943982
242 | K | 7593005022 | Montáž dobíječe, usměrňovače, napáječe skříňového vysokého - včetně připojení vodičů elektrické sítě ss rozvodu a uzemnění, přezkoušení funkce | kus | 1 |  | 0 | Sborník UOŽI 01 2026 |  | základní |  | 0 | 0 | 0 | 0 | 0 | 4 | K | 2 |  |  |  | ROZPOCET | 0 | 0 | 0 | 0 | 0 | 1 | 0 | 4 | -852044489
243 | K | 7593315160 | Montáž žlabu skříňové provedení řadového | kus | 5 |  | 0 | Sborník UOŽI 01 2026 |  | základní |  | 0 | 0 | 0 | 0 | 0 | 4 | K | 2 |  |  |  | ROZPOCET | 0 | 0 | 0 | 0 | 0 | 1 | 0 | 4 | 1112671707
244 | K | 7593315164 | Montáž žlabu skříňové provedení pro přívod kabelů | kus | 4 |  | 0 | Sborník UOŽI 01 2026 |  | základní |  | 0 | 0 | 0 | 0 | 0 | 4 | K | 2 |  |  |  | ROZPOCET | 0 | 0 | 0 | 0 | 0 | 1 | 0 | 4 | -484150479
245 | K | 7593315170 | Montáž žlabu skříňové provedení svislého | kus | 7 |  | 0 | Sborník UOŽI 01 2026 |  | základní |  | 0 | 0 | 0 | 0 | 0 | 4 | K | 2 |  |  |  | ROZPOCET | 0 | 0 | 0 | 0 | 0 | 1 | 0 | 4 | -1991580062
246 | K | 7593315176 | Montáž žlabu skříňové provedení žlabového odbočení | kus | 7 |  | 0 | Sborník UOŽI 01 2026 |  | základní |  | 0 | 0 | 0 | 0 | 0 | 4 | K | 2 |  |  |  | ROZPOCET | 0 | 0 | 0 | 0 | 0 | 1 | 0 | 4 | 284279948
247 | K | 7593315425 | Zhotovení jednoho zapojení při volné vazbě - naměření vodiče, zatažení a připojení | kus | 312 |  | 0 | Sborník UOŽI 01 2026 |  | základní |  | 0 | 0 | 0 | 0 | 0 | 512 | K | 2 |  |  |  | ROZPOCET | 0 | 0 | 0 | 0 | 0 | 1 | 0 | 512 | -2033795258
248 | K | 7593317010 | Zrušení jednoho zapojení při volné vazbě - odpojení vodiče a jeho vytažení | kus | 282 |  | 0 | Sborník UOŽI 01 2026 |  | základní |  | 0 | 0 | 0 | 0 | 0 | 1 | K | 2 |  |  |  | ROZPOCET | 0 | 0 | 0 | 0 | 0 | 1 | 0 | 1 | -1530916884
249 | K | 7594305025 | Montáž součástí počítače náprav přepěťové ochrany napájení | kus | 36 |  | 0 | Sborník UOŽI 01 2026 |  | základní |  | 0 | 0 | 0 | 0 | 0 | 16 | K | 2 |  |  |  | ROZPOCET | 0 | 0 | 0 | 0 | 0 | 1 | 0 | 16 | 393399492
| D | 03.3 | Klimatizace |  |  |  | 0 |  |  |  |  | 0 |  | 0 |  | 0 | 1 | D | 1 |  |  |  | ROZPOCET | [6 empty] | 0
250 | M | 7590180020 | Klimatizace Podstropní klimatizační jednotka (venkovní i vnitřní jednotka) nad 5kW do 6,9 kW chlazení. | kus | 1 |  | 0 | Sborník UOŽI 01 2026 |  | základní |  | 0 | 0 | 0 | 0 | 0 | 128 | M | 2 |  |  |  | ROZPOCET | 0 | 0 | 0 | 0 | 0 | 1 | 0 | 128 | -257724072
251 | M | 7590180060 | Klimatizace Kompletní technologické vedení ke klimatizaci nad 5kW (CU potrubí 16/10 včetně izolace, potrubí odvodu kondenzátu, přívodní kabel CYKY 3x2,5 a ovládací kabel CYKY 5x1,5) | kus | 1 |  | 0 | Sborník UOŽI 01 2026 |  | základní |  | 0 | 0 | 0 | 0 | 0 | 256 | M | 2 |  |  |  | ROZPOCET | 0 | 0 | 0 | 0 | 0 | 1 | 0 | 64 | 1883769978
252 | M | 7590180070 | Klimatizace Konzole venkovní pro zavěšení klimatizační jednotky | kus | 1 |  | 0 | Sborník UOŽI 01 2026 |  | základní |  | 0 | 0 | 0 | 0 | 0 | 256 | M | 2 |  |  |  | ROZPOCET | 0 | 0 | 0 | 0 | 0 | 1 | 0 | 64 | 1278025853
253 | M | 7590180210 | Klimatizace Doplněk pro zimní provoz klimatizací (chlazení) - proporciální regulátor nebo presostat, vyhřívání kompresoru | kus | 1 |  | 0 | Sborník UOŽI 01 2026 |  | základní |  | 0 | 0 | 0 | 0 | 0 | 256 | M | 2 |  |  |  | ROZPOCET | 0 | 0 | 0 | 0 | 0 | 1 | 0 | 64 | 547243501
254 | K | 7590185025 | Montáž klimatizační jednotky včetně rozvodů nad 5 kW - venkovních a vnitřních částí | kus | 1 |  | 0 | Sborník UOŽI 01 2026 |  | základní |  | 0 | 0 | 0 | 0 | 0 | 4 | K | 2 |  |  |  | ROZPOCET | 0 | 0 | 0 | 0 | 0 | 1 | 0 | 4 | 622072877
| D | 03.4 | Diagnostika |  |  |  | 0 |  |  |  |  | 0 |  | 0 |  | 0 | 1 | D | 1 |  |  |  | ROZPOCET | [6 empty] | 0
255 | M | 7590540035 | Slaboproudé rozvody, kabely pro přívod a vnitřní instalaci Instalační kabely SYKFY 2 x 2 x 0,5 | m | 15 |  | 0 | Sborník UOŽI 01 2026 |  | základní |  | 0 | 0 | 0 | 0 | 0 | 256 | M | 2 |  |  |  | ROZPOCET | 0 | 0 | 0 | 0 | 0 | 1 | 0 | 64 | -200592865
256 | K | 7590545116 | Montáž kabelu SEKU, SYKFY do žlabu | m | 15 |  | 0 | Sborník UOŽI 01 2026 |  | základní |  | 0 | 0 | 0 | 0 | 0 | 16 | K | 2 |  |  |  | ROZPOCET | 0 | 0 | 0 | 0 | 0 | 1 | 0 | 16 | 797825301
257 | M | 7498200590 | ED řídící pracoviště ED řídící pracoviště Záložní napájení (lze využít UPS z vlastní spotřeby) Zdroj UPS do 1KVA | kus | 1 |  | 0 | Sborník UOŽI 01 2026 |  | základní |  | 0 | 0 | 0 | 0 | 0 | 128 | M | 2 |  |  |  | ROZPOCET | 0 | 0 | 0 | 0 | 0 | 1 | 0 | 128 | 1442931278
| P |  | Poznámka k položce: Zdroj UPS | [14 empty] | P | 2
258 | M | 7498300010 | DDTS - dálková diagnostika technologických systémů DDTS - dálková diagnostika technologických systémů Skříně Skříň vybavená, závěsná, výšky do 1400 mm, včetně přípravy podkladu pro osazení vč. upevňovacího materiálu, veškerý podružný materiál … | kus | 1 |  | 0 | Sborník UOŽI 01 2026 |  | základní |  | 0 | 0 | 0 | 0 | 0 | 128 | M | 2 |  |  |  | ROZPOCET | 0 | 0 | 0 | 0 | 0 | 1 | 0 | 128 | 1006591052
259 | M | 7498300320 | DDTS - dálková diagnostika technologických systémů DDTS - dálková diagnostika technologických systémů Převodníky Převodník rozhraní M-Bus/Ethernet (pro max. 15 zař.); SW, příslušenství; dodávka včetně kompletní montáže | kus | 1 |  | 0 | Sborník UOŽI 01 2026 |  | základní |  | 0 | 0 | 0 | 0 | 0 | 128 | M | 2 |  |  |  | ROZPOCET | 0 | 0 | 0 | 0 | 0 | 1 | 0 | 128 | 1222383957
260 | M | 7498300190 | DDTS - dálková diagnostika technologických systémů DDTS - dálková diagnostika technologických systémů Koncentrátory Integrační koncentrátor s konfigurací min. 2x RS xxx, min. 2x Ethernet 10/100/1000 MBit, USB, napájení 9-36 V DC, s funkcí konverze … | kus | 1 |  | 0 | Sborník UOŽI 01 2026 |  | základní |  | 0 | 0 | 0 | 0 | 0 | 128 | M | 2 |  |  |  | ROZPOCET | 0 | 0 | 0 | 0 | 0 | 1 | 0 | 128 | -1501020073
261 | M | 7592520015 | Dálková diagnostika DDTS ŽDC, Řídicí stanice PLC, DI 24, DO 24, AI 12, RS 485, ethernet, pro montáž na panel nebo DIN | kus | 1 |  | 0 | Sborník UOŽI 01 2026 |  | základní |  | 0 | 0 | 0 | 0 | 0 | 128 | M | 2 |  |  |  | ROZPOCET | 0 | 0 | 0 | 0 | 0 | 1 | 0 | 128 | 2062862034
262 | K | 7498356550 | Montáž dálkové diagnostiky TS ŽDC doplnění parametrizace EZS do integračního koncentrátoru | kus | 1 |  | 0 | Sborník UOŽI 01 2026 |  | základní |  | 0 | 0 | 0 | 0 | 0 | 512 | K | 2 |  |  |  | ROZPOCET | 0 | 0 | 0 | 0 | 0 | 1 | 0 | 512 | -2076263876
263 | K | 7498356560 | Montáž dálkové diagnostiky TS ŽDC připojení integračního koncentrátoru InK do InS, nastavení parametrů pro InK | kus | 1 |  | 0 | Sborník UOŽI 01 2026 |  | základní |  | 0 | 0 | 0 | 0 | 0 | 512 | K | 2 |  |  |  | ROZPOCET | 0 | 0 | 0 | 0 | 0 | 1 | 0 | 512 | 711827479
264 | K | 7498356096 | Montáž dálkové diagnostiky TS ŽDC zdroje nepřerušovaného napájení 500 W/750 VA | kus | 1 |  | 0 | Sborník UOŽI 01 2026 |  | základní |  | 0 | 0 | 0 | 0 | 0 | 4 | K | 2 |  |  |  | ROZPOCET | 0 | 0 | 0 | 0 | 0 | 1 | 0 | 4 | -1578482740
265 | M | 7592520095 | Dálková diagnostika DDTS ŽDC, Snímač teploty s výstupem 4-20mA | kus | 1 |  | 0 | Sborník UOŽI 01 2026 |  | základní |  | 0 | 0 | 0 | 0 | 0 | 256 | M | 2 |  |  |  | ROZPOCET | 0 | 0 | 0 | 0 | 0 | 1 | 0 | 64 | 414495867
266 | M | 7592520085 | Dálková diagnostika DDTS ŽDC, Převodník s rozhraním M-Bus/ethernet (pro max. 15 zař.) | kus | 1 |  | 0 | Sborník UOŽI 01 2026 |  | základní |  | 0 | 0 | 0 | 0 | 0 | 128 | M | 2 |  |  |  | ROZPOCET | 0 | 0 | 0 | 0 | 0 | 1 | 0 | 128 | -1664357102
267 | K | 7498356400 | Montáž dálkové diagnostiky TS ŽDC SW integrace do integračního koncentrátoru převodníku M-BUS/ Ethernet s max. počtem 15 kusů připojených elektroměrů - licence s potřebnými protokoly MODBUS, DBNet, S-Net, IEC 60870-5-104 atd., parametrizace a naplnění datových, technologických, telemetrických a řídicích struktur | kus | 1 |  | 0 | Sborník UOŽI 01 2026 |  | základní |  | 0 | 0 | 0 | 0 | 0 | 512 | K | 2 |  |  |  | ROZPOCET | 0 | 0 | 0 | 0 | 0 | 1 | 0 | 512 | 1783371679
268 | K | 7498356600 | Montáž dálkové diagnostiky TS ŽDC SW integrace jednoho rozváděče nebo ústředny z technologického systému integrované žst/zast. (EOV, OSV, EPS, EZS, ASHS, EPZ, …) do integračního serveru | kus | 3 |  | 0 | Sborník UOŽI 01 2026 |  | základní |  | 0 | 0 | 0 | 0 | 0 | 512 | K | 2 |  |  |  | ROZPOCET | 0 | 0 | 0 | 0 | 0 | 1 | 0 | 512 | -1633347837
269 | K | 7498356240 | Montáž dálkové diagnostiky TS ŽDC systémová a datová analýza technologického modelu - realizace a plnění prezentačních zobrazení a formulářů | kus | 1 |  | 0 | Sborník UOŽI 01 2026 |  | základní |  | 0 | 0 | 0 | 0 | 0 | 512 | K | 2 |  |  |  | ROZPOCET | 0 | 0 | 0 | 0 | 0 | 1 | 0 | 512 | 1342362740
270 | K | 7498356310 | Montáž dálkové diagnostiky TS ŽDC úprava konfigurace stávajícího klientského pracoviště pro zobrazení nově integrovaných TLS - úprava uživatelských oprávnění, licence, protokoly ČSN EN 60870-5-104, XML | kus | 8 |  | 0 | Sborník UOŽI 01 2026 |  | základní |  | 0 | 0 | 0 | 0 | 0 | 512 | K | 2 |  |  |  | ROZPOCET | 0 | 0 | 0 | 0 | 0 | 1 | 0 | 512 | 1738018128
| D | 04 | Demontáže |  |  |  | 0 |  |  |  |  | 0 |  | 0 |  | 0 | 1 | D | 0 |  |  |  | ROZPOCET | [6 empty] | 0
271 | K | 5912030020 | Demontáž návěstidla včetně sloupku a patky označníku Poznámka: 1. V cenách jsou započteny náklady na demontáž návěstidla, sloupku a patky, zához, úpravu terénu a naložení na dopravní prostředek. | kus | 3 |  | 0 | Sborník UOŽI 01 2026 |  | základní |  | 0 | 0 | 0 | 0 | 0 | 1 | K | 1 |  |  |  | ROZPOCET | 0 | 0 | 0 | 0 | 0 | 1 | 0 | 1 | -484713857
272 | K | 7591307010 | Demontáž zámku výměnového jednoduchého | kus | 14 |  | 0 | Sborník UOŽI 01 2026 |  | základní |  | 0 | 0 | 0 | 0 | 0 | 1 | K | 1 |  |  |  | ROZPOCET | 0 | 0 | 0 | 0 | 0 | 1 | 0 | 1 | -1160977274
273 | K | 7591307012 | Demontáž zámku výměnového jednoduchého odtlačného | kus | 4 |  | 0 | Sborník UOŽI 01 2026 |  | základní |  | 0 | 0 | 0 | 0 | 0 | 1 | K | 1 |  |  |  | ROZPOCET | 0 | 0 | 0 | 0 | 0 | 1 | 0 | 1 | 381617660
274 | K | 7591307014 | Demontáž zámku výměnového kontrolního | kus | 4 |  | 0 | Sborník UOŽI 01 2026 |  | základní |  | 0 | 0 | 0 | 0 | 0 | 1 | K | 1 |  |  |  | ROZPOCET | 0 | 0 | 0 | 0 | 0 | 1 | 0 | 1 | 1235416361
275 | K | 7591307120 | Demontáž zámku elektromagnetického venkovního | kus | 8 |  | 0 | Sborník UOŽI 01 2026 |  | základní |  | 0 | 0 | 0 | 0 | 0 | 1 | K | 1 |  |  |  | ROZPOCET | 0 | 0 | 0 | 0 | 0 | 1 | 0 | 1 | -1917868705
276 | K | 7590717042 | Demontáž světelného návěstidla jednostranného stožárového s 5 svítilnami - bez bourání (demontáže) základu | kus | 3 |  | 0 | Sborník UOŽI 01 2026 |  | základní |  | 0 | 0 | 0 | 0 | 0 | 1 | K | 1 |  |  |  | ROZPOCET | 0 | 0 | 0 | 0 | 0 | 1 | 0 | 1 | 449166064
277 | K | 7590717032 | Demontáž světelného návěstidla jednostranného stožárového se 2 svítilnami - bez bourání (demontáže) základu | kus | 6 |  | 0 | Sborník UOŽI 01 2026 |  | základní |  | 0 | 0 | 0 | 0 | 0 | 1 | K | 1 |  |  |  | ROZPOCET | 0 | 0 | 0 | 0 | 0 | 1 | 0 | 1 | 1194771580
278 | K | 7592707012 | Demontáž upozorňovadla předvěstního | kus | 6 |  | 0 | Sborník UOŽI 01 2026 |  | základní |  | 0 | 0 | 0 | 0 | 0 | 1 | K | 1 |  |  |  | ROZPOCET | 0 | 0 | 0 | 0 | 0 | 1 | 0 | 1 | -1228690321
| VV |  | Skupinové návěstidlo | [14 empty] | VV | 1 | 1 | True | 0 | ROZPOCET
| VV |  | 3 |  | 3 | [12 empty] | VV | 1 | 2 | True | 0 | ROZPOCET
| VV |  | Stanoviště předvěsti vjezdových návěstidel | [14 empty] | VV | 1 | 1 | True | 0 | ROZPOCET
| VV |  | 3 |  | 3 | [12 empty] | VV | 1 | 2 | True | 0 | ROZPOCET
| VV |  | Součet |  | 6 | [12 empty] | VV | 1 | 4 | True | 1 | ROZPOCET
279 | K | 7592707014 | Demontáž upozorňovadla vysokého | kus | 20 |  | 0 | Sborník UOŽI 01 2026 |  | základní |  | 0 | 0 | 0 | 0 | 0 | 1 | K | 1 |  |  |  | ROZPOCET | 0 | 0 | 0 | 0 | 0 | 1 | 0 | 1 | -1678015983
280 | K | 7596917030 | Demontáž telefonních objektů VTO 3 - 11 | kus | 5 |  | 0 | Sborník UOŽI 01 2026 |  | základní |  | 0 | 0 | 0 | 0 | 0 | 1 | K | 1 |  |  |  | ROZPOCET | 0 | 0 | 0 | 0 | 0 | 1 | 0 | 1 | -957928900
281 | K | 5912030040 | Demontáž návěstidla včetně sloupku a patky rychlostníku Poznámka: 1. V cenách jsou započteny náklady na demontáž návěstidla, sloupku a patky, zához, úpravu terénu a naložení na dopravní prostředek. | kus | 7 |  | 0 | Sborník UOŽI 01 2026 |  | základní |  | 0 | 0 | 0 | 0 | 0 | 1 | K | 1 |  |  |  | ROZPOCET | 0 | 0 | 0 | 0 | 0 | 1 | 0 | 1 | -634636473
282 | K | 7590917022 | Demontáž výkolejky s návěstním tělesem se zámkem kontrolním | kus | 2 |  | 0 | Sborník UOŽI 01 2026 |  | základní |  | 0 | 0 | 0 | 0 | 0 | 1 | K | 1 |  |  |  | ROZPOCET | 0 | 0 | 0 | 0 | 0 | 1 | 0 | 1 | -1931218174
283 | K | 7590917020 | Demontáž výkolejky s návěstním tělesem se zámkem jednoduchým | kus | 1 |  | 0 | Sborník UOŽI 01 2026 |  | základní |  | 0 | 0 | 0 | 0 | 0 | 1 | K | 1 |  |  |  | ROZPOCET | 0 | 0 | 0 | 0 | 0 | 1 | 0 | 1 | 161524861
284 | K | 7591607010 | Demontáž mechanické závory jednoduché - bez bourání základu | kus | 2 |  | 0 | Sborník UOŽI 01 2026 |  | základní |  | 0 | 0 | 0 | 0 | 0 | 1 | K | 1 |  |  |  | ROZPOCET | 0 | 0 | 0 | 0 | 0 | 1 | 0 | 1 | -1772313382
285 | K | 7590127025 | Demontáž skříně ŠM, PSK, SKP, SPP, KS - včetně odpojení zařízení od kabelových rozvodů | kus | 2 |  | 0 | Sborník UOŽI 01 2026 |  | základní |  | 0 | 0 | 0 | 0 | 0 | 1 | K | 1 |  |  |  | ROZPOCET | 0 | 0 | 0 | 0 | 0 | 1 | 0 | 1 | -67560334
| P |  | Poznámka k položce: Demontáž skříně přejezdové | [14 empty] | P | 1
286 | K | 7593407030 | Demontáž nosiče kladek z pod stavědla do 3 m | kus | 1 |  | 0 | Sborník UOŽI 01 2026 |  | základní |  | 0 | 0 | 0 | 0 | 0 | 1 | K | 1 |  |  |  | ROZPOCET | 0 | 0 | 0 | 0 | 0 | 1 | 0 | 1 | -1331615203
287 | K | 7593317100 | Demontáž zabezpečovacího stojanu | kus | 5 |  | 0 | Sborník UOŽI 01 2026 |  | základní |  | 0 | 0 | 0 | 0 | 0 | 1 | K | 1 |  |  |  | ROZPOCET | 0 | 0 | 0 | 0 | 0 | 1 | 0 | 1 | 1128569398
288 | K | 7593317230 | Demontáž stojanu pro baterie 12 V 200 Ah | kus | 1 |  | 0 | Sborník UOŽI 01 2026 |  | základní |  | 0 | 0 | 0 | 0 | 0 | 1 | K | 1 |  |  |  | ROZPOCET | 0 | 0 | 0 | 0 | 0 | 1 | 0 | 1 | 1702659904
289 | K | 7592907010 | Demontáž článku niklokadmiového kapacity do 200 Ah | kus | 20 |  | 0 | Sborník UOŽI 01 2026 |  | základní |  | 0 | 0 | 0 | 0 | 0 | 1 | K | 1 |  |  |  | ROZPOCET | 0 | 0 | 0 | 0 | 0 | 1 | 0 | 1 | 709981340
290 | K | 7593007012 | Demontáž dobíječe, usměrňovače, napáječe nástěnného | kus | 1 |  | 0 | Sborník UOŽI 01 2026 |  | základní |  | 0 | 0 | 0 | 0 | 0 | 1 | K | 1 |  |  |  | ROZPOCET | 0 | 0 | 0 | 0 | 0 | 1 | 0 | 1 | -1718276979
291 | K | 7593407072 | Demontáž kladky ze žlabu obsazeného | kus | 2 |  | 0 | Sborník UOŽI 01 2026 |  | základní |  | 0 | 0 | 0 | 0 | 0 | 1 | K | 1 |  |  |  | ROZPOCET | 0 | 0 | 0 | 0 | 0 | 1 | 0 | 1 | 1873621143
292 | K | 7593407082 | Demontáž kladky odbočné pro 2 DD s kul. ložiskem | kus | 1 |  | 0 | Sborník UOŽI 01 2026 |  | základní |  | 0 | 0 | 0 | 0 | 0 | 1 | K | 1 |  |  |  | ROZPOCET | 0 | 0 | 0 | 0 | 0 | 1 | 0 | 1 | 1931538960
293 | K | 7593407100 | Demontáž kladky výstupní pod stavědlem jednodílné | kus | 1 |  | 0 | Sborník UOŽI 01 2026 |  | základní |  | 0 | 0 | 0 | 0 | 0 | 1 | K | 1 |  |  |  | ROZPOCET | 0 | 0 | 0 | 0 | 0 | 1 | 0 | 1 | 870634703
294 | K | 7593407130 | Demontáž drátovodu dvojitého ze žlabu | m | 35 |  | 0 | Sborník UOŽI 01 2026 |  | základní |  | 0 | 0 | 0 | 0 | 0 | 1 | K | 1 |  |  |  | ROZPOCET | 0 | 0 | 0 | 0 | 0 | 1 | 0 | 1 | 413303953
295 | K | 7593407215 | Demontáž žlabu ocelového s poklopem 30 x 30 x 100 | kus | 15 |  | 0 | Sborník UOŽI 01 2026 |  | základní |  | 0 | 0 | 0 | 0 | 0 | 1 | K | 1 |  |  |  | ROZPOCET | 0 | 0 | 0 | 0 | 0 | 1 | 0 | 1 | 2088331911
296 | K | 7593407282 | Demontáž žlabu betonového složeného T III - K | m | 20 |  | 0 | Sborník UOŽI 01 2026 |  | základní |  | 0 | 0 | 0 | 0 | 0 | 1 | K | 1 |  |  |  | ROZPOCET | 0 | 0 | 0 | 0 | 0 | 1 | 0 | 1 | 2138004723
297 | K | 7590117010 | Demontáž objektu rozměru do 6,0 x 3,0 m - včetně odpojení zařízení od kabelových rozvodů | kus | 1 |  | 0 | Sborník UOŽI 01 2026 |  | základní |  | 0 | 0 | 0 | 0 | 0 | 1 | K | 1 |  |  |  | ROZPOCET | 0 | 0 | 0 | 0 | 0 | 1 | 0 | 1 | -1249869443
298 | K | 7590117030 | Demontáž objektu střechy sedlové nebo valbové rel. domku rozměru do 3x3 m - včetně odpojení zařízení od kabelových rozvodů | kus | 1 |  | 0 | Sborník UOŽI 01 2026 |  | základní |  | 0 | 0 | 0 | 0 | 0 | 1 | K | 1 |  |  |  | ROZPOCET | 0 | 0 | 0 | 0 | 0 | 1 | 0 | 1 | -1862144101
| D | 05 | Zkoušky, revize, dokumentace |  |  |  | 0 |  |  |  |  | 0 |  | 0 |  | 0 | 1 | D | 0 |  |  |  | ROZPOCET | [6 empty] | 0
299 | K | 7591505010 | Vypracování a projednání přechodné úpravy provozu na pozemní komunikaci při vypnutí přejezdového zabezpečovacího zařízení - návrh silničního dopravního značení, včetně jeho kladného projednání s příslušnými orgány státní správy. Měrnou jednotkou je kus železničního přejezdu | kus | 1 |  | 0 | Sborník UOŽI 01 2026 |  | základní |  | 0 | 0 | 0 | 0 | 0 | 262144 | K | 1 |  |  |  | ROZPOCET | 0 | 0 | 0 | 0 | 0 | 1 | 0 | 262144 | -1551535480
300 | K | 7591505020 | Pronájem přechodného dopravního značení při vypnutí přejezdového zabezpečovacího zařízení za 1 týden základní sestavy - pro značení jednoduché komunikace (tj. bez křižovatky poblíž přejezdu), křížící žel. trať | kus | 1 |  | 0 | Sborník UOŽI 01 2026 |  | základní |  | 0 | 0 | 0 | 0 | 0 | 262144 | K | 1 |  |  |  | ROZPOCET | 0 | 0 | 0 | 0 | 0 | 1 | 0 | 262144 | 663486609
301 | K | 7591505030 | Osazení přechodného dopravního značení při vypnutí přejezdového zabezpečovacího zařízení základní sestavy - pro značení jednoduché komunikace (tj. bez křižovatky poblíž přejezdu), křížící žel. trať | kus | 1 |  | 0 | Sborník UOŽI 01 2026 |  | základní |  | 0 | 0 | 0 | 0 | 0 | 262144 | K | 1 |  |  |  | ROZPOCET | 0 | 0 | 0 | 0 | 0 | 1 | 0 | 262144 | -972813292
302 | K | 7499250520 | Vyhotovení výchozí revizní zprávy pro opravné práce pro objem investičních nákladů přes 500 000 do 1 000 000 Kč - celková prohlídka zařízení provozního souboru nebo stavebního objektu včetně měření, zkoušek zařízení tohoto provozního souboru nebo stavebního objektu revizním technikem na zařízení podle požadavku ČSN, včetně hodnocení a vyhotovení celkové revizní zprávy | kus | 1 |  | 0 | Sborník UOŽI 01 2026 |  | základní |  | 0 | 0 | 0 | 0 | 0 | 512 | K | 1 |  |  |  | ROZPOCET | 0 | 0 | 0 | 0 | 0 | 1 | 0 | 512 | -620624576
303 | K | 7499250525 | Vyhotovení výchozí revizní zprávy příplatek za každých dalších i započatých 500 000 Kč přes 1 000 000 Kč | kus | 108 |  | 0 | Sborník UOŽI 01 2026 |  | základní |  | 0 | 0 | 0 | 0 | 0 | 512 | K | 1 |  |  |  | ROZPOCET | 0 | 0 | 0 | 0 | 0 | 1 | 0 | 512 | 1630228800
304 | K | 7499451010 | Vydání průkazu způsobilosti pro funkční celek, provizorní stav - vyhotovení dokladu o silnoproudých zařízeních a vydání průkazu způsobilosti | kus | 1 |  | 0 | Sborník UOŽI 01 2026 |  | základní |  | 0 | 0 | 0 | 0 | 0 | 512 | K | 1 |  |  |  | ROZPOCET | 0 | 0 | 0 | 0 | 0 | 1 | 0 | 512 | 903315233
305 | K | 7598095040 | Zapojení zkušebního kolejového reliéfu pro jedno návěstidlo - položení a zapojení provizorních kabelů na svorky zkušebního reliéfu a reléových stojanů a vyzkoušení, odpojení kabelů po vyzkoušení zařízení | kus | 30 |  | 0 | Sborník UOŽI 01 2026 |  | základní |  | 0 | 0 | 0 | 0 | 0 | 512 | K | 1 |  |  |  | ROZPOCET | 0 | 0 | 0 | 0 | 0 | 1 | 0 | 512 | 175529953
306 | K | 7598095045 | Zapojení zkušebního kolejového reliéfu pro jeden přestavník - položení a zapojení provizorních kabelů na svorky zkušebního reliéfu a reléových stojanů a vyzkoušení, odpojení kabelů po vyzkoušení zařízení | kus | 11 |  | 0 | Sborník UOŽI 01 2026 |  | základní |  | 0 | 0 | 0 | 0 | 0 | 512 | K | 1 |  |  |  | ROZPOCET | 0 | 0 | 0 | 0 | 0 | 1 | 0 | 512 | -2017139370
307 | K | 7598095075 | Přezkoušení a regulace proudokruhu světelných návěstidel - nastavení hlavice, přezkoušení správné činností relé a přezkoušení všech správných návěstních znaků, přeměření a vyregulovánl napětí na žárovkách, provizorní zaclonění žárovek a jeho odstranění | kus | 30 |  | 0 | Sborník UOŽI 01 2026 |  | základní |  | 0 | 0 | 0 | 0 | 0 | 512 | K | 1 |  |  |  | ROZPOCET | 0 | 0 | 0 | 0 | 0 | 1 | 0 | 512 | 1188451092
308 | K | 7598095085 | Přezkoušení a regulace senzoru počítacího bodu - kontrola (nastavení) mechanických parametrů polohy, regulace napájení, kalibrace, kontrola funkce a započítávání, kontrola indikace | kus | 2 |  | 0 | Sborník UOŽI 01 2026 |  | základní |  | 0 | 0 | 0 | 0 | 0 | 512 | K | 1 |  |  |  | ROZPOCET | 0 | 0 | 0 | 0 | 0 | 1 | 0 | 512 | 224954167
309 | K | 7598095090 | Přezkoušení a regulace počítače náprav včetně vyhotovení protokolu za 1 úsek - provedení příslušných měření, nastavení zařízení, přezkoušení funkce a vyhotovení protokolu | kus | 2 |  | 0 | Sborník UOŽI 01 2026 |  | základní |  | 0 | 0 | 0 | 0 | 0 | 512 | K | 1 |  |  |  | ROZPOCET | 0 | 0 | 0 | 0 | 0 | 1 | 0 | 512 | 1795439019
310 | K | 7598095185 | Přezkoušení vlakových cest (vlakových i posunových) za 1 vlakovou cestu - postavení vlakových cest a přezkoušení návěstních znaků návěstidel po přeložení řadiče, přezkoušení změny návěstního pojmu z povolovacího na zakazující po odpadnutí kotvy kolejového relé, přezkoušení nouzového vybavení vlakové cesty, přezkoušení návěstních znaků při zapojení automatického traťového zabezpečovacího zařízení, přezkoušení odjezdových vlakových cest s použitím výlukového klíče pri současné činnosti odjezdových návěstidel | kus | 51 |  | 0 | Sborník UOŽI 01 2026 |  | základní |  | 0 | 0 | 0 | 0 | 0 | 512 | K | 1 |  |  |  | ROZPOCET | 0 | 0 | 0 | 0 | 0 | 1 | 0 | 512 | -1380807652
311 | K | 7598095225 | Kapacitní zkouška baterie staniční (bez ohledu na počet článků) | kus | 1 |  | 0 | Sborník UOŽI 01 2026 |  | základní |  | 0 | 0 | 0 | 0 | 0 | 512 | K | 1 |  |  |  | ROZPOCET | 0 | 0 | 0 | 0 | 0 | 1 | 0 | 512 | 2007584592
312 | K | 7598095345 | Aktivace MÚ DISTA | kus | 1 |  | 0 | Sborník UOŽI 01 2026 |  | základní |  | 0 | 0 | 0 | 0 | 0 | 512 | K | 1 |  |  |  | ROZPOCET | 0 | 0 | 0 | 0 | 0 | 1 | 0 | 512 | 1151874562
313 | K | 7598095390 | Příprava ke komplexním zkouškám za 1 jízdní cestu do 30 výhybek - oživení, seřízení a nastavení zařízení s ohledem na postup jeho uvádění do provozu | kus | 51 |  | 0 | Sborník UOŽI 01 2026 |  | základní |  | 0 | 0 | 0 | 0 | 0 | 512 | K | 1 |  |  |  | ROZPOCET | 0 | 0 | 0 | 0 | 0 | 1 | 0 | 512 | -304512348
314 | K | 7598095430 | Příprava ke komplexním zkouškám statických měničů za 1 napájecí systém - oživení, seřízení a nastavení zařízení s ohledem na postup jeho uvádění do provozu | kus | 1 |  | 0 | Sborník UOŽI 01 2026 |  | základní |  | 0 | 0 | 0 | 0 | 0 | 512 | K | 1 |  |  |  | ROZPOCET | 0 | 0 | 0 | 0 | 0 | 1 | 0 | 512 | 1274326469
315 | K | 7598095460 | Komplexní zkouška za 1 jízdní cestu do 30 výhybek - vyzkoušení zařízení podle projektové dokumentace, provedení funkčních zkoušek zařízení dle předpisu SŽDC T200, včetně zkoušek vzájemných vazeb jednotlivých zařízení, provedení dalších specifických zkoušek stanovených např. Drážním úřadem, uvedených v souhlasu s provozem nezavedeného zařízení, v souhlasu s ověřovacím provozem či vyplývajících ze smluvních ustanovení mezi odběratelem a zhotovitelem | kus | 51 |  | 0 | Sborník UOŽI 01 2026 |  | základní |  | 0 | 0 | 0 | 0 | 0 | 512 | K | 1 |  |  |  | ROZPOCET | 0 | 0 | 0 | 0 | 0 | 1 | 0 | 512 | -433305945
316 | K | 7598095500 | Komplexní zkouška statických měničů za 1 napájecí systém - vyzkoušení zařízení podle projektové dokumentace, provedení funkčních zkoušek zařízení dle předpisu SŽDC T200, včetně zkoušek vzájemných vazeb jednotlivých zařízení, provedení dalších specifických zkoušek stanovených např. Drážním úřadem, uvedených v souhlasu s provozem nezavedeného zařízení, v souhlasu s ověřovacím provozem či vyplývajících ze smluvních ustanovení mezi odběratelem a zhotovitelem | kus | 1 |  | 0 | Sborník UOŽI 01 2026 |  | základní |  | 0 | 0 | 0 | 0 | 0 | 512 | K | 1 |  |  |  | ROZPOCET | 0 | 0 | 0 | 0 | 0 | 1 | 0 | 512 | -745945040
317 | K | 7598095546 | Vyhotovení protokolu UTZ pro SZZ reléové a elektronické do 10 výhybkových jednotek - vykonání prohlídky a zkoušky včetně vyhotovení protokolu podle vyhl. 100/1995 Sb., výhybkovou jednotkou (VJ) je jednoduchá výhybka bez rozlišení počtu přestavníků, spojka jsou 2 VJ, křižovatková výhybka 2 VJ, křižovatková s PHS 4 VJ, výkolejka s motorem 1 VJ | kus | 1 |  | 0 | Sborník UOŽI 01 2026 |  | základní |  | 0 | 0 | 0 | 0 | 0 | 512 | K | 1 |  |  |  | ROZPOCET | 0 | 0 | 0 | 0 | 0 | 1 | 0 | 512 | -314154589
318 | K | 7598095565 | Vyhotovení protokolu UTZ pro PZZ se závorou dvě a více kolejí - vykonání prohlídky a zkoušky včetně vyhotovení protokolu podle vyhl. 100/1995 Sb. | kus | 1 |  | 0 | Sborník UOŽI 01 2026 |  | základní |  | 0 | 0 | 0 | 0 | 0 | 512 | K | 1 |  |  |  | ROZPOCET | 0 | 0 | 0 | 0 | 0 | 1 | 0 | 512 | 228395892
319 | K | 7598095547 | Vyhotovení protokolu UTZ pro SZZ reléové a elektronické za každých dalších 10 výhybkových jednotek - vykonání prohlídky a zkoušky včetně vyhotovení protokolu podle vyhl. 100/1995 Sb., výhybkovou jednotkou (VJ) je jednoduchá výhybka bez rozlišení počtu přestavníků, spojka jsou 2 VJ, křižovatková výhybka 2 VJ, křižovatková s PHS 4 VJ, výkolejka s motorem 1 VJ | kus | 1 |  | 0 | Sborník UOŽI 01 2026 |  | základní |  | 0 | 0 | 0 | 0 | 0 | 512 | K | 1 |  |  |  | ROZPOCET | 0 | 0 | 0 | 0 | 0 | 1 | 0 | 512 | -1826947816
320 | K | 7598095626 | Vyhotovení revizní zprávy SZZ elektronické do 20 přestavníků - vykonání prohlídky a zkoušky pro napájení elektrického zařízení včetně vyhotovení revizní zprávy podle vyhl. 100/1995 Sb. a norem ČSN | kus | 1 |  | 0 | Sborník UOŽI 01 2026 |  | základní |  | 0 | 0 | 0 | 0 | 0 | 512 | K | 1 |  |  |  | ROZPOCET | 0 | 0 | 0 | 0 | 0 | 1 | 0 | 512 | -2064782443
321 | K | 7598095150 | Regulovaní a aktivování automatického přejezdového zařízení se závorami - regulování proudokruhů výstražníku, závorových břeven, regulování chodu břeven, směrovaní výstražníku, kontrola napájecích zdrojů a relé, přezkoušení činnosti zařízení a kontrolní skříňky (indikací a ovládání) | kus | 1 |  | 0 | Sborník UOŽI 01 2026 |  | základní |  | 0 | 0 | 0 | 0 | 0 | 512 | K | 1 |  |  |  | ROZPOCET | 0 | 0 | 0 | 0 | 0 | 1 | 0 | 512 | -93976631
322 | K | 7598095440 | Příprava ke komplexním zkouškám automatických přejezdových zabezpečovacích zařízení se závorami dvoukolejné - oživení, seřízení a nastavení zařízení s ohledem na postup jeho uvádění do provozu | kus | 1 |  | 0 | Sborník UOŽI 01 2026 |  | základní |  | 0 | 0 | 0 | 0 | 0 | 512 | K | 1 |  |  |  | ROZPOCET | 0 | 0 | 0 | 0 | 0 | 1 | 0 | 512 | 1262569063
323 | K | 7598095510 | Komplexní zkouška automatických přejezdových zabezpečovacích zařízení se závorami dvoukolejné - vyzkoušení zařízení podle projektové dokumentace, provedení funkčních zkoušek zařízení dle předpisu SŽDC T200, včetně zkoušek vzájemných vazeb jednotlivých zařízení, provedení dalších specifických zkoušek stanovených např. Drážním úřadem, uvedených v souhlasu s provozem nezavedeného zařízení, v souhlasu s ověřovacím provozem či vyplývajících ze smluvních ustanovení mezi odběratelem a zhotovitelem | kus | 1 |  | 0 | Sborník UOŽI 01 2026 |  | základní |  | 0 | 0 | 0 | 0 | 0 | 512 | K | 1 |  |  |  | ROZPOCET | 0 | 0 | 0 | 0 | 0 | 1 | 0 | 512 | -2088679817
| D | HSV | HSV |  |  |  | 0 |  |  |  |  | 0 |  | 0.8 |  | 0 | 1 | D | 0 |  |  |  | ROZPOCET | [6 empty] | 0
| D | 5 | Komunikace pozemní |  |  |  | 0 |  |  |  |  | 0 |  | 0.8 |  | 0 | 1 | D | 1 |  |  |  | ROZPOCET | [6 empty] | 0
324 | M | 5961176330 | Čelisťový závěr I. ČZ pro JS49 1:11-300 (klasik 1x závěr) | kus | 2 |  | 0 | Sborník UOŽI 01 2026 |  | základní |  | 0 | 0.08 | 0.16 | 0 | 0 | 128 | M | 2 |  |  |  | ROZPOCET | 0 | 0 | 0 | 0 | 0 | 1 | 0 | 128 | -1925627455
325 | M | 5961176325 | Čelisťový závěr I. ČZ pro JS49 1:9-300 (klasik 1x závěr) | kus | 3 |  | 0 | Sborník UOŽI 01 2026 |  | základní |  | 0 | 0.08 | 0.24 | 0 | 0 | 128 | M | 2 |  |  |  | ROZPOCET | 0 | 0 | 0 | 0 | 0 | 1 | 0 | 128 | 1005336813
326 | M | 5961176320 | Čelisťový závěr I. ČZ pro JS49 1:9-190 (klasik 1x závěr) | kus | 4 |  | 0 | Sborník UOŽI 01 2026 |  | základní |  | 0 | 0.08 | 0.32 | 0 | 0 | 128 | M | 2 |  |  |  | ROZPOCET | 0 | 0 | 0 | 0 | 0 | 1 | 0 | 128 | 1113510728
327 | M | 5961176315 | Čelisťový závěr I. ČZ pro JS49 1:7,5-190 (klasik 1x závěr) | kus | 1 |  | 0 | Sborník UOŽI 01 2026 |  | základní |  | 0 | 0.08 | 0.08 | 0 | 0 | 128 | M | 2 |  |  |  | ROZPOCET | 0 | 0 | 0 | 0 | 0 | 1 | 0 | 128 | -446984879
328 | K | 5911545020 | Záměna hákového závěru za čelisťový výhybky jednoduché jednozávěrové soustavy S49 Poznámka: 1. V cenách jsou započteny náklady na záměnu hákového závěru za čelisťový závěr, přezkoušení chodu výhybky, provedení západkové zkoušky a ošetření kluzných částí mazivem. 2. V cenách nejsou obsaženy náklady na dodávku materiálu. | kus | 10 |  | 0 | Sborník UOŽI 01 2026 |  | základní |  | 0 | 0 | 0 | 0 | 0 | 4 | K | 2 |  |  |  | ROZPOCET | 0 | 0 | 0 | 0 | 0 | 1 | 0 | 4 | -1117451831
| D | OST | Ostatní |  |  |  | 0 |  |  |  |  | 0 |  | 0 |  | 0 | 4 | D | 0 |  |  |  | ROZPOCET | [6 empty] | 0
329 | K | 7499751010 | Dokončovací práce na elektrickém zařízení - uvádění zařízení do provozu, drobné montážní práce v rozvaděčích, koordinaci se zhotoviteli souvisejících zařízení apod. | hod | 16 |  | 0 | Sborník UOŽI 01 2026 |  | základní |  | 0 | 0 | 0 | 0 | 0 | 512 | K | 1 |  |  |  | ROZPOCET | 0 | 0 | 0 | 0 | 0 | 1 | 0 | 512 | 1143327390
330 | K | 7499751030 | Dokončovací práce zkušební provoz - včetně prokázání technických a kvalitativních parametrů zařízení | hod | 40 |  | 0 | Sborník UOŽI 01 2026 |  | základní |  | 0 | 0 | 0 | 0 | 0 | 512 | K | 1 |  |  |  | ROZPOCET | 0 | 0 | 0 | 0 | 0 | 1 | 0 | 512 | -450286078
331 | K | 7499751040 | Dokončovací práce zaškolení obsluhy - seznámení obsluhy s funkcemi zařízení včetně odevzdání dokumentace skutečného provedení | hod | 40 |  | 0 | Sborník UOŽI 01 2026 |  | základní |  | 0 | 0 | 0 | 0 | 0 | 512 | K | 1 |  |  |  | ROZPOCET | 0 | 0 | 0 | 0 | 0 | 1 | 0 | 512 | -1702027971
332 | K | 9901000100 | Doprava materiálu lehkou mechanizací nosnosti do 3,5 t elektrosoučástek, montážního materiálu, kameniva, písku, dlažebních kostek, suti, atd. do 10 km Poznámka: 1. Ceny jsou určeny pro dopravu silničními vozidly. 2. V cenách dopravy jsou započteny náklady na přepravu materiálu na místo určení včetně složení a poplatku za použití dopravní cesty. 3. Měrná jednotka kus vyjadřuje jednu jízdu naloženého stroje. | kus | 24 |  | 0 | Sborník UOŽI 01 2026 |  | základní |  | 0 | 0 | 0 | 0 | 0 | 262144 | K | 1 |  |  |  | ROZPOCET | 0 | 0 | 0 | 0 | 0 | 1 | 0 | 262144 | 1656215732
333 | K | 9901009200 | Doprava materiálu lehkou mechanizací nosnosti do 3,5 t elektrosoučástek, montážního materiálu, kameniva, písku, dlažebních kostek, suti, atd. příplatek za každých dalších 10 km Poznámka: 1. Ceny jsou určeny pro dopravu silničními vozidly. 2. V cenách dopravy jsou započteny náklady na přepravu materiálu na místo určení včetně složení a poplatku za použití dopravní cesty. 3. Měrná jednotka kus vyjadřuje jednu jízdu naloženého stroje. | kus | 48 |  | 0 | Sborník UOŽI 01 2026 |  | základní |  | 0 | 0 | 0 | 0 | 0 | 262144 | K | 1 |  |  |  | ROZPOCET | 0 | 0 | 0 | 0 | 0 | 1 | 0 | 262144 | -308760118
334 | K | 9902100100 | Doprava materiálu těžkou mechanizací nosnosti přes 3,5 t sypanin (kameniva, písku, suti, dlažebních kostek, atd.) do 10 km Poznámka: 1. Ceny jsou určeny pro dopravu silničními i kolejovými vozidly. 2. V cenách dopravy jsou započteny náklady na přepravu materiálu na místo určení včetně složení a poplatku za použití dopravní cesty. 3. Měrnou jednotkou je tuna přepravovaného materiálu. | t | 1.3 |  | 0 | Sborník UOŽI 01 2026 |  | základní |  | 0 | 0 | 0 | 0 | 0 | 262144 | K | 1 |  |  |  | ROZPOCET | 0 | 0 | 0 | 0 | 0 | 1 | 0 | 262144 | 203310860
335 | K | 9902109200 | Doprava materiálu těžkou mechanizací nosnosti přes 3,5 t sypanin (kameniva, písku, suti, dlažebních kostek, atd.) příplatek za každých dalších 10 km Poznámka: 1. Ceny jsou určeny pro dopravu silničními i kolejovými vozidly. 2. V cenách dopravy jsou započteny náklady na přepravu materiálu na místo určení včetně složení a poplatku za použití dopravní cesty. 3. Měrnou jednotkou je tuna přepravovaného materiálu. | t | 12 |  | 0 | Sborník UOŽI 01 2026 |  | základní |  | 0 | 0 | 0 | 0 | 0 | 262144 | K | 1 |  |  |  | ROZPOCET | 0 | 0 | 0 | 0 | 0 | 1 | 0 | 262144 | -2125681370
336 | K | 9902200100 | Doprava materiálu těžkou mechanizací nosnosti přes 3,5 t objemnějšího kusového materiálu (prefabrikátů, stožárů, výhybek, rozvaděčů, vybouraných hmot atd.) do 10 km Poznámka: 1. Ceny jsou určeny pro dopravu silničními i kolejovými vozidly. 2. V cenách dopravy jsou započteny náklady na přepravu materiálu na místo určení včetně složení a poplatku za použití dopravní cesty. 3. Měrnou jednotkou je tuna přepravovaného materiálu. | t | 6.4 |  | 0 | Sborník UOŽI 01 2026 |  | základní |  | 0 | 0 | 0 | 0 | 0 | 262144 | K | 1 |  |  |  | ROZPOCET | 0 | 0 | 0 | 0 | 0 | 1 | 0 | 262144 | -648574019
337 | K | 9902209200 | Doprava materiálu těžkou mechanizací nosnosti přes 3,5 t objemnějšího kusového materiálu (prefabrikátů, stožárů, výhybek, rozvaděčů, vybouraných hmot atd.) příplatek za každých dalších 10 km Poznámka: 1. Ceny jsou určeny pro dopravu silničními i kolejovými vozidly. 2. V cenách dopravy jsou započteny náklady na přepravu materiálu na místo určení včetně složení a poplatku za použití dopravní cesty. 3. Měrnou jednotkou je tuna přepravovaného materiálu. | t | 18 |  | 0 | Sborník UOŽI 01 2026 |  | základní |  | 0 | 0 | 0 | 0 | 0 | 262144 | K | 1 |  |  |  | ROZPOCET | 0 | 0 | 0 | 0 | 0 | 1 | 0 | 262144 | 1258438285
338 | K | 9902900200 | Naložení objemnějšího kusového materiálu, vybouraných hmot Poznámka: 1. Ceny jsou určeny pro nakládání materiálu v případech, kdy není naložení součástí dodávky materiálu nebo není uvedeno v popisu cen a pro nakládání z meziskládky. 2. Ceny se použijí i pro nakládání materiálu z vlastních zásob objednatele. | t | 7.7 |  | 0 | Sborník UOŽI 01 2026 |  | základní |  | 0 | 0 | 0 | 0 | 0 | 262144 | K | 1 |  |  |  | ROZPOCET | 0 | 0 | 0 | 0 | 0 | 1 | 0 | 262144 | -2044180009
339 | K | 9902900400 | Složení objemnějšího kusového materiálu, vybouraných hmot Poznámka: 1. Ceny jsou určeny pro skládání materiálu z vlastních zásob objednatele. | t | 7.7 |  | 0 | Sborník UOŽI 01 2026 |  | základní |  | 0 | 0 | 0 | 0 | 0 | 262144 | K | 1 |  |  |  | ROZPOCET | 0 | 0 | 0 | 0 | 0 | 1 | 0 | 262144 | -516898448

## PS 12-02-01 - Doudleby na...
{2840d15c-d429-4c30-9573-1ee80aa1fc99}
2
| KRYCÍ LIST SOUPISU PRACÍ | [7 empty] | v --- níže se nacházejí doplnkové a pomocné údaje k sestavám --- v | [8 empty] | False
Zakázka:
Oprava zabezpečovacího zařízení v žst. Doudleby n. O.
Objekt:
PS 12-02-01 - Doudleby nad Orlicí, DDTS
| KSO: |  |  |  |  | CC-CZ:
| Místo: |  |  |  |  | Datum: | 16. 7. 2026
| Zadavatel: |  |  |  |  | IČ:
DIČ:
| Účastník: |  |  |  |  | IČ: | Vyplň údaj
|  | Vyplň údaj |  |  |  | DIČ: | Vyplň údaj
| Projektant: |  |  |  |  | IČ: | 25525441
|  | Intesys |  |  |  | DIČ:
| Zpracovatel: |  |  |  |  | IČ:
|  | Pavel Pospíšil, DiS. |  |  |  | DIČ:
Poznámka:
| Cena bez DPH | [5 empty] | 0
|  |  | Základ daně |  |  | Sazba daně | Výše daně
| DPH | základní | 0 |  |  | 21% | 0
|  | snížená | 0 |  |  | 12% | 0
|  | zákl. přenesená | 0 |  |  | 21% | 0
|  | sníž. přenesená | 0 |  |  | 12% | 0
|  | nulová | 0 |  |  | 0% | 0
| Cena s DPH |  |  | v | CZK |  | 0
REKAPITULACE ČLENĚNÍ SOUPISU PRACÍ
Zakázka:
Oprava zabezpečovacího zařízení v žst. Doudleby n. O.
Objekt:
PS 12-02-01 - Doudleby nad Orlicí, DDTS
Místo: | [5 empty] | Datum: | 16. 7. 2026
Zadavatel: | [5 empty] | Projektant: | Intesys
Účastník: |  |  | Vyplň údaj |  |  | Zpracovatel: | Pavel Pospíšil, DiS.
Kód dílu - Popis | [6 empty] | Cena celkem [CZK]
Náklady zakázky celkem | [6 empty] | 0 | [11 empty] | -1
| 01 - Dálková diagnostika | [5 empty] | 0
| 02 - Silnoproudé rozvody | [5 empty] | 0
| 03 - Napájecí zdroje | [5 empty] | 0
| OST - Ostatní | [5 empty] | 0
SOUPIS PRACÍ
Zakázka:
Oprava zabezpečovacího zařízení v žst. Doudleby n. O.
Objekt:
PS 12-02-01 - Doudleby nad Orlicí, DDTS
Místo: | [5 empty] | Datum: | 16. 7. 2026
Zadavatel: | [5 empty] | Projektant: | Intesys
Účastník: |  |  | Vyplň údaj |  |  | Zpracovatel: | Pavel Pospíšil, DiS.
PČ | Typ | Kód | Popis | MJ | Množství | J.cena [CZK] | Cena celkem [CZK] | Cenová soustava |  | DPH | J. Nh [h] | Nh celkem [h] | J. hmotnost [t] | Hmotnost celkem [t] | J. suť [t] | Suť Celkem [t]
Náklady soupisu celkem | [6 empty] | 0 |  |  |  |  | 0 |  | 0 |  | 0 |  | D | -1 | [7 empty] | 0
| D | 01 | Dálková diagnostika |  |  |  | 0 |  |  |  |  | 0 |  | 0 |  | 0 | 1 | D | 0 | ROZPOCET | [6 empty] | 0
1 | M | 7592520100 | Dálková diagnostika DDTS ŽDC, Snímač teploty a vlhkosti s výstupem 4-20mA | kus | 2 |  | 0 | Sborník UOŽI 01 2026 |  | základní |  | 0 | 0 | 0 | 0 | 0 | 128 | M | 1 | ROZPOCET | 0 | 0 | 0 | 0 | 0 | 1 | 0 | 128 | 788810171
2 | M | 7592520130 | Dálková diagnostika DDTS ŽDC, Klientské pracoviště stacionární s konfigurací dle TZ, min. dle technických podmínek SŽDC k systému DDTS ŽDC, rozhraní ethernet 100 Mbit / 1 Gb, napájení 230 V AC, monitor LCD s min. úhlopříčkou 22" | kus | 1 |  | 0 | Sborník UOŽI 01 2026 |  | základní |  | 0 | 0 | 0 | 0 | 0 | 128 | M | 1 | ROZPOCET | 0 | 0 | 0 | 0 | 0 | 1 | 0 | 128 | -1615931792
3 | M | 7592520135 | Dálková diagnostika DDTS ŽDC, Licenční SW pro stacionárního klienta - kompletní systémové a programové vybavení nového stacionárního klientského pracoviště | kus | 1 |  | 0 | Sborník UOŽI 01 2026 |  | základní |  | 0 | 0 | 0 | 0 | 0 | 128 | M | 1 | ROZPOCET | 0 | 0 | 0 | 0 | 0 | 1 | 0 | 128 | 1741275628
4 | K | 7592525025 | Doplnění aplikačního SW DDTS ŽDC o dohled jednoho TLS v dispečerské klientské aplikaci | kus | 22 |  | 0 | Sborník UOŽI 01 2026 |  | základní |  | 0 | 0 | 0 | 0 | 0 | 512 | K | 1 | ROZPOCET | 0 | 0 | 0 | 0 | 0 | 1 | 0 | 512 | -1359049117
| D | 02 | Silnoproudé rozvody |  |  |  | 0 |  |  |  |  | 0 |  | 0 |  | 0 | 1 | D | 1 | ROZPOCET | [6 empty] | 0
5 | M | 7491600090 | Uzemnění Vnitřní H07V-K 16 žz (CYA) | m | 10 |  | 0 | Sborník UOŽI 01 2026 |  | základní |  | 0 | 0 | 0 | 0 | 0 | 256 | M | 2 | ROZPOCET | 0 | 0 | 0 | 0 | 0 | 1 | 0 | 64 | -433921172
6 | M | 7492501770 | Kabely, vodiče, šňůry Cu - nn Kabel silový 2 a 3-žílový Cu, plastová izolace CYKY 3J2,5 (3Cx 2,5) | m | 10 |  | 0 | Sborník UOŽI 01 2026 |  | základní |  | 0 | 0 | 0 | 0 | 0 | 256 | M | 2 | ROZPOCET | 0 | 0 | 0 | 0 | 0 | 1 | 0 | 64 | 294356026
7 | M | 7492502440 | Kabely, vodiče, šňůry Cu - nn Kabel silový Cu, silikonová izolace, stíněný CMFM 4G0,5 (4Bx0,5) | m | 70 |  | 0 | Sborník UOŽI 01 2026 |  | základní |  | 0 | 0 | 0 | 0 | 0 | 256 | M | 2 | ROZPOCET | 0 | 0 | 0 | 0 | 0 | 1 | 0 | 64 | 651669192
| D | 03 | Napájecí zdroje |  |  |  | 0 |  |  |  |  | 0 |  | 0 |  | 0 | 1 | D | 2 | ROZPOCET | [6 empty] | 0
8 | M | 7498100300 | DŘT, SKŘ technologie DŘT a SKŘ skříně pro automatizaci Napájecí zdroje Spínané Napájecí zdroj externí 230V AC/24V 75W, DIN | kus | 2 |  | 0 | Sborník UOŽI 01 2026 |  | základní |  | 0 | 0 | 0 | 0 | 0 | 256 | M | 3 | ROZPOCET | 0 | 0 | 0 | 0 | 0 | 1 | 0 | 64 | -1745108164
9 | M | 7592520110 | Dálková diagnostika DDTS ŽDC, Komunikační převodník s konfigurací min. 1x RS 422/485/232, 1x ethernet 10/100 MBit, napájení 12-48 V DC, pro max. 15 podružných zařízení | kus | 2 |  | 0 | ÚOŽI 2026 01 |  | základní |  | 0 | 0 | 0 | 0 | 0 | 2 | M | 3 | ROZPOCET | 0 | 0 | 0 | 0 | 0 | 1 | 0 | 1 | 213959849
| D | OST | Ostatní |  |  |  | 0 |  |  |  |  | 0 |  | 0 |  | 0 | 4 | D | 0 | ROZPOCET | [6 empty] | 0
10 | K | 7492751020 | Montáž ukončení kabelů nn v rozvaděči nebo na přístroji izolovaných s označením 2 - 5-ti žílových do 2,5 mm2 - montáž kabelové koncovky nebo záklopky včetně odizolování pláště a izolace žil kabelu, ukončení žil v rozvaděči, upevnění kabelových ok, roz. trubice, zakončení stínění apod. | kus | 18 |  | 0 | Sborník UOŽI 01 2026 |  | základní |  | 0 | 0 | 0 | 0 | 0 | 512 | K | 1 | ROZPOCET | 0 | 0 | 0 | 0 | 0 | 1 | 0 | 512 | 969525401
| P |  | Poznámka k položce: montáž kabelové koncovky nebo záklopky včetně odizolování pláště a izolace žil kabelu, ukončení žil v rozvaděči, upevnění kabelových ok, roz. trubice, zakončení stínění apod. | [14 empty] | P | 1
11 | K | 7498356020 | Montáž dálkové diagnostiky TS ŽDC napájení 2 DC 24V/SELV do 3A | kus | 2 |  | 0 | Sborník UOŽI 01 2026 |  | základní |  | 0 | 0 | 0 | 0 | 0 | 16 | K | 1 | ROZPOCET | 0 | 0 | 0 | 0 | 0 | 1 | 0 | 16 | 393776138
12 | K | 7498356090 | Montáž dálkové diagnostiky TS ŽDC kabelu F/UTP Cat5e | m | 50 |  | 0 | Sborník UOŽI 01 2026 |  | základní |  | 0 | 0 | 0 | 0 | 0 | 16 | K | 1 | ROZPOCET | 0 | 0 | 0 | 0 | 0 | 1 | 0 | 16 | 554504595
13 | K | 7498356102 | Montáž dálkové diagnostiky TS ŽDC zaškolení obsluhy | kus | 1 |  | 0 | Sborník UOŽI 01 2026 |  | základní |  | 0 | 0 | 0 | 0 | 0 | 16 | K | 1 | ROZPOCET | 0 | 0 | 0 | 0 | 0 | 1 | 0 | 16 | -2094732621
14 | K | 7498356250 | Montáž dálkové diagnostiky TS ŽDC závěrečná zkouška - komplexní vyzkoušení zařízení DDTS ŽDC | hod | 8 |  | 0 | Sborník UOŽI 01 2026 |  | základní |  | 0 | 0 | 0 | 0 | 0 | 512 | K | 1 | ROZPOCET | 0 | 0 | 0 | 0 | 0 | 1 | 0 | 512 | 1736368371
| P |  | Poznámka k položce: komplexní vyzkoušení zařízení DDTS ŽDC | [14 empty] | P | 1
15 | K | 7498356270 | Montáž dálkové diagnostiky TS ŽDC rozvaděče včetně souvisejícího příslušenství - oživení, konfigurace, nastavení a uvedení do provozu | kus | 2 |  | 0 | Sborník UOŽI 01 2026 |  | základní |  | 0 | 0 | 0 | 0 | 0 | 512 | K | 1 | ROZPOCET | 0 | 0 | 0 | 0 | 0 | 1 | 0 | 512 | -1199022599
| P |  | Poznámka k položce: oživení, konfigurace, nastavení a uvedení do provozu | [14 empty] | P | 1
16 | K | 7498356280 | Montáž dálkové diagnostiky TS ŽDC kompletní doplnění SW InS o jeden nový TLS - doplnění aplikačního a programového vybavení integračního serveru InS; doplnění dispečerské klientské aplikaci pro dohled TLS | kus | 22 |  | 0 | Sborník UOŽI 01 2026 |  | základní |  | 0 | 0 | 0 | 0 | 0 | 512 | K | 1 | ROZPOCET | 0 | 0 | 0 | 0 | 0 | 1 | 0 | 512 | -58098132
| P |  | Poznámka k položce: doplnění aplikačního a programového vybavení integračního serveru InS; doplnění dispečerské klientské aplikaci pro dohled TLS | [14 empty] | P | 1
17 | K | 7498356340 | Montáž dálkové diagnostiky TS ŽDC SW integrace jednoho rozváděče EOV do integračního koncentrátoru - licence s potřebnými protokoly MODBUS, DBNet, S-Net, IEC 60870-5-104 atd., parametrizace a naplnění datových, technologických, telemetrických a řídicích struktur | kus | 2 |  | 0 | Sborník UOŽI 01 2026 |  | základní |  | 0 | 0 | 0 | 0 | 0 | 512 | K | 1 | ROZPOCET | 0 | 0 | 0 | 0 | 0 | 1 | 0 | 512 | 641824530
| P |  | Poznámka k položce: licence s potřebnými protokoly MODBUS, DBNet, S-Net, IEC 60870-5-104 atd., parametrizace a naplnění datových, technologických, telemetrických a řídicích struktur | [14 empty] | P | 1
18 | K | 7498356350 | Montáž dálkové diagnostiky TS ŽDC SW integrace jednoho rozváděče OSV do integračního koncentrátoru - licence s potřebnými protokoly MODBUS, DBNet, S-Net, IEC 60870-5-104 atd., parametrizace a naplnění datových, technologických, telemetrických a řídicích struktur | kus | 3 |  | 0 | Sborník UOŽI 01 2026 |  | základní |  | 0 | 0 | 0 | 0 | 0 | 512 | K | 1 | ROZPOCET | 0 | 0 | 0 | 0 | 0 | 1 | 0 | 512 | -1997799574
| P |  | Poznámka k položce: licence s potřebnými protokoly MODBUS, DBNet, S-Net, IEC 60870-5-104 atd., parametrizace a naplnění datových, technologických, telemetrických a řídicích struktur | [14 empty] | P | 1
19 | K | 7498356370 | Montáž dálkové diagnostiky TS ŽDC SW integrace jedné ústředny EZS do integračního koncentrátoru - licence s potřebnými protokoly MODBUS, DBNet, S-Net, IEC 60870-5-104 atd. ; parametrizace a naplnění datových, technologických, telemetrických a řídicích struktur | kus | 2 |  | 0 | Sborník UOŽI 01 2026 |  | základní |  | 0 | 0 | 0 | 0 | 0 | 512 | K | 1 | ROZPOCET | 0 | 0 | 0 | 0 | 0 | 1 | 0 | 512 | -457863065
| P |  | Poznámka k položce: licence s potřebnými protokoly MODBUS, DBNet, S-Net, IEC 60870-5-104 atd. ; parametrizace a naplnění datových, technologických, telemetrických a řídicích struktur | [14 empty] | P | 1
20 | K | 7498356410 | Montáž dálkové diagnostiky TS ŽDC SW integrace do integračního koncentrátoru rozhlasové ústředny - licence s potřebnými protokoly MODBUS, DBNet, S-Net, IEC 60870-5-104 atd., parametrizace a naplnění datových, technologických, telemetrických a řídicích struktur | kus | 1 |  | 0 | Sborník UOŽI 01 2026 |  | základní |  | 0 | 0 | 0 | 0 | 0 | 512 | K | 1 | ROZPOCET | 0 | 0 | 0 | 0 | 0 | 1 | 0 | 512 | 1806591205
21 | K | 7498356440 | Montáž dálkové diagnostiky TS ŽDC SW integrace do integračního koncentrátoru prvku přenosového systému LTDS - licence s potřebnými protokoly MODBUS, DBNet, S-Net, IEC 60870-5-104 atd., parametrizace a naplnění datových, technologických, telemetrických a řídicích struktur | kus | 3 |  | 0 | Sborník UOŽI 01 2026 |  | základní |  | 0 | 0 | 0 | 0 | 0 | 512 | K | 1 | ROZPOCET | 0 | 0 | 0 | 0 | 0 | 1 | 0 | 512 | 1464520803
22 | K | 7498356450 | Montáž dálkové diagnostiky TS ŽDC SW integrace do integračního koncentrátoru čidel zapojených do jednoho PLC automatu z jednoho domku na přejezdu - licence s potřebnými protokoly MODBUS, DBNet, S-Net, IEC 60870-5-104 atd., parametrizace a naplnění datových, technologických, telemetrických a řídicích struktur | kus | 2 |  | 0 | ÚOŽI 2026 01 |  | základní |  | 0 | 0 | 0 | 0 | 0 | 1 | K | 1 | ROZPOCET | 0 | 0 | 0 | 0 | 0 | 1 | 0 | 1 | -976532921
23 | K | 7498356470 | Montáž dálkové diagnostiky TS ŽDC SW integrace do integračního koncentrátoru integrace napájecího zdroje sdělovací technologie - licence s potřebnými protokoly MODBUS, DBNet, S-Net, IEC 60870-5-104 atd., parametrizace a naplnění datových, technologických, telemetrických a řídicích struktur | kus | 3 |  | 0 | Sborník UOŽI 01 2026 |  | základní |  | 0 | 0 | 0 | 0 | 0 | 512 | K | 1 | ROZPOCET | 0 | 0 | 0 | 0 | 0 | 1 | 0 | 512 | 842001571
24 | K | 7498356500 | Montáž dálkové diagnostiky TS ŽDC SW integrace do integračního koncentrátoru klimatizační jednotky - licence s potřebnými protokoly MODBUS, DBNet, S-Net, IEC 60870-5-104 atd., parametrizace a naplnění datových, technologických, telemetrických a řídicích struktur | kus | 2 |  | 0 | Sborník UOŽI 01 2026 |  | základní |  | 0 | 0 | 0 | 0 | 0 | 512 | K | 1 | ROZPOCET | 0 | 0 | 0 | 0 | 0 | 1 | 0 | 512 | -165748409
25 | K | 7498356510 | Montáž dálkové diagnostiky TS ŽDC SW integrace do integračního koncentrátoru signálů z energetických a elektrotechnických systémů stažených do jednoho PLC - licence s potřebnými protokoly MODBUS, DBNet, S-Net, IEC 60870-5-104 atd., parametrizace a naplnění datových, technologických, telemetrických a řídicích struktur | kus | 4 |  | 0 | Sborník UOŽI 01 2026 |  | základní |  | 0 | 0 | 0 | 0 | 0 | 512 | K | 1 | ROZPOCET | 0 | 0 | 0 | 0 | 0 | 1 | 0 | 512 | 1982680977
26 | K | 7498356580 | Montáž dálkové diagnostiky TS ŽDC konfigurace přenosů dat ze systémů TLS do datových struktur - odladění a ověření, funkční zkoušky | kus | 22 |  | 0 | Sborník UOŽI 01 2026 |  | základní |  | 0 | 0 | 0 | 0 | 0 | 512 | K | 1 | ROZPOCET | 0 | 0 | 0 | 0 | 0 | 1 | 0 | 512 | 902085043
| P |  | Poznámka k položce: odladění a ověření, funkční zkoušky | [14 empty] | P | 1
27 | K | 7499751010 | Dokončovací práce na elektrickém zařízení - uvádění zařízení do provozu, drobné montážní práce v rozvaděčích, koordinaci se zhotoviteli souvisejících zařízení apod. | hod | 16 |  | 0 | Sborník UOŽI 01 2026 |  | základní |  | 0 | 0 | 0 | 0 | 0 | 512 | K | 1 | ROZPOCET | 0 | 0 | 0 | 0 | 0 | 1 | 0 | 512 | 132565933
| P |  | Poznámka k položce: uvádění zařízení do provozu, drobné montážní práce v rozvaděčích, koordinaci se zhotoviteli souvisejících zařízení apod. | [14 empty] | P | 1

## 01 - Dle Sborníku
{48c7fcde-a515-4c88-991b-1c26d0647602}
2
| KRYCÍ LIST SOUPISU PRACÍ | [7 empty] | v --- níže se nacházejí doplnkové a pomocné údaje k sestavám --- v | [8 empty] | False
Zakázka:
Oprava zabezpečovacího zařízení v žst. Doudleby n. O.
Objekt:
PS 12-02-11 - Místní kabelizace
Soupis:
01 - Dle Sborníku
| KSO: |  |  |  |  | CC-CZ:
| Místo: |  | žst. Doudleby n. o. |  |  | Datum: | 16. 7. 2026
| Zadavatel: |  |  |  |  | IČ:
DIČ:
| Účastník: |  |  |  |  | IČ: | Vyplň údaj
|  | Vyplň údaj |  |  |  | DIČ: | Vyplň údaj
| Projektant: |  |  |  |  | IČ: | 25525441
|  | Signal Projekt s.r.o. |  |  |  | DIČ:
| Zpracovatel: |  |  |  |  | IČ:
|  | Pavel Pospíšil, DiS. |  |  |  | DIČ:
Poznámka:
Soupis prací je sestaven s využitím Cenové soustavy ÚRS. Položky, které pochází z této cenové soustavy, jsou ve sloupci 'Cenová soustava' označeny popisem 'CS ÚRS' a úrovní příslušného kalendářního pololetí. Veškeré další informace vymezující popis a podmínky použití těchto položek z Cenové soustavy, které nejsou uvedeny přímo v soupisu prací, jsou neomezeně dálkově k dispozici na webu podminky.urs.cz.
| Cena bez DPH | [5 empty] | 0
|  |  | Základ daně |  |  | Sazba daně | Výše daně
| DPH | základní | 0 |  |  | 21% | 0
|  | snížená | 0 |  |  | 12% | 0
|  | zákl. přenesená | 0 |  |  | 21% | 0
|  | sníž. přenesená | 0 |  |  | 12% | 0
|  | nulová | 0 |  |  | 0% | 0
| Cena s DPH |  |  | v | CZK |  | 0
REKAPITULACE ČLENĚNÍ SOUPISU PRACÍ
Zakázka:
Oprava zabezpečovacího zařízení v žst. Doudleby n. O.
Objekt:
PS 12-02-11 - Místní kabelizace
Soupis:
01 - Dle Sborníku
Místo: |  |  | žst. Doudleby n. o. |  |  | Datum: | 16. 7. 2026
Zadavatel: | [5 empty] | Projektant: | Signal Projekt s.r.o.
Účastník: |  |  | Vyplň údaj |  |  | Zpracovatel: | Pavel Pospíšil, DiS.
Kód dílu - Popis | [6 empty] | Cena celkem [CZK]
Náklady zakázky celkem | [6 empty] | 0 | [11 empty] | -1
| 01 - Kabelizace | [5 empty] | 0
| 01.1 - Kabelové trasy | [5 empty] | 0
| 02 - Venkovní zařízení | [5 empty] | 0
| OST - Ostatní | [5 empty] | 0
SOUPIS PRACÍ
Zakázka:
Oprava zabezpečovacího zařízení v žst. Doudleby n. O.
Objekt:
PS 12-02-11 - Místní kabelizace
Soupis:
01 - Dle Sborníku
Místo: |  |  | žst. Doudleby n. o. |  |  | Datum: | 16. 7. 2026
Zadavatel: | [5 empty] | Projektant: | Signal Projekt s.r.o.
Účastník: |  |  | Vyplň údaj |  |  | Zpracovatel: | Pavel Pospíšil, DiS.
PČ | Typ | Kód | Popis | MJ | Množství | J.cena [CZK] | Cena celkem [CZK] | Cenová soustava |  | DPH | J. Nh [h] | Nh celkem [h] | J. hmotnost [t] | Hmotnost celkem [t] | J. suť [t] | Suť Celkem [t]
Náklady soupisu celkem | [6 empty] | 0 |  |  |  |  | 0 |  | 0 |  | 0 |  | D | -1 | [7 empty] | 0
| D | 01 | Kabelizace |  |  |  | 0 |  |  |  |  | 0 |  | 0 |  | 0 | 1 | D | 0 | ROZPOCET | [6 empty] | 0
| D | 01.1 | Kabelové trasy |  |  |  | 0 |  |  |  |  | 0 |  | 0 |  | 0 | 1 | D | 1 | ROZPOCET | [6 empty] | 0
1 | K | 7593505270 | Montáž kabelového označníku Ball Marker - upevnění kabelového označníku na plášť kabelu upevňovacími prvky | kus | 18 |  | 0 | ÚOŽI 2026 01 |  | základní |  | 0 | 0 | 0 | 0 | 0 | 16 | K | 2 | ROZPOCET | 0 | 0 | 0 | 0 | 0 | 1 | 0 | 16 | 1270515990
2 | M | 7593501825 | Trasy kabelového vedení Lokátory a markery Ball Marker 1428 - XR ID, fialový zabezpečováci zapisovatelný | kus | 18 |  | 0 | ÚOŽI 2026 01 |  | základní |  | 0 | 0 | 0 | 0 | 0 | 256 | M | 2 | ROZPOCET | 0 | 0 | 0 | 0 | 0 | 1 | 0 | 64 | 846730854
3 | M | 7593501114 | Trasy kabelového vedení Ohebná dvouplášťová korugovaná chránička Koncovka HDPE 40 s ventilkem | kus | 20 |  | 0 | ÚOŽI 2026 01 |  | základní |  | 0 | 0 | 0 | 0 | 0 | 2 | M | 2 | ROZPOCET | 0 | 0 | 0 | 0 | 0 | 1 | 0 | 1 | -2057797277
4 | M | 7593501113 | Trasy kabelového vedení Ohebná dvouplášťová korugovaná chránička Koncovka HDPE 40 | kus | 20 |  | 0 | ÚOŽI 2026 01 |  | základní |  | 0 | 0 | 0 | 0 | 0 | 2 | M | 2 | ROZPOCET | 0 | 0 | 0 | 0 | 0 | 1 | 0 | 1 | 702784214
5 | M | 7593501285 | Trasy kabelového vedení Kabelové komory 840 mm x 1360 mm | kus | 4 |  | 0 | ÚOŽI 2026 01 |  | základní |  | 0 | 0 | 0 | 0 | 0 | 2 | M | 2 | ROZPOCET | 0 | 0 | 0 | 0 | 0 | 1 | 0 | 1 | 2045361787
6 | M | 7593501305 | Trasy kabelového vedení Kabelové komory Poklop 840 mm, třída B s rámem | kus | 4 |  | 0 | ÚOŽI 2026 01 |  | základní |  | 0 | 0 | 0 | 0 | 0 | 2 | M | 2 | ROZPOCET | 0 | 0 | 0 | 0 | 0 | 1 | 0 | 1 | 879388742
7 | M | 7491403290 | Kabelové rošty a žlaby Kabelové žlaby drátěné, pozinkované MERKUR 200/50 M2 galv.zinek | m | 10 |  | 0 | ÚOŽI 2026 01 |  | základní |  | 0 | 0 | 0 | 0 | 0 | 2 | M | 2 | ROZPOCET | 0 | 0 | 0 | 0 | 0 | 1 | 0 | 1 | -706134150
8 | M | 7590560662 | Optické kabely Spojky a příslušenství pro optické sítě Optické rozváděče a příslušenství Optický box na stěnu, vč. 36x adaptérů a pigtailů E2000/APC, kazety, 520 x 520 x 160 mm | kus | 2 |  | 0 | ÚOŽI 2026 01 |  | základní |  | 0 | 0 | 0 | 0 | 0 | 2 | M | 2 | ROZPOCET | 0 | 0 | 0 | 0 | 0 | 1 | 0 | 1 | 2013996930
| D | 02 | Venkovní zařízení |  |  |  | 0 |  |  |  |  | 0 |  | 0 |  | 0 | 1 | D | 0 | ROZPOCET | [6 empty] | 0
9 | M | 7590150030 | Uzemnění, ukolejnění Tyč zemnící se svorkou l=1,5m (HM0354405211015) | kus | 9 |  | 0 | ÚOŽI 2026 01 |  | základní |  | 0 | 0 | 0 | 0 | 0 | 8 | M | 1 | ROZPOCET | 0 | 0 | 0 | 0 | 0 | 1 | 0 | 4 | 1790647790
10 | M | 7594110205 | Lanové propojení s kolíkovým ukončením LAI 1xFe9/210 norma 703029134 (HM0404223990154AV.00210) | kus | 9 |  | 0 | ÚOŽI 2026 01 |  | základní |  | 0 | 0 | 0 | 0 | 0 | 8 | M | 1 | ROZPOCET | 0 | 0 | 0 | 0 | 0 | 1 | 0 | 4 | 1884610279
11 | M | 7594110235 | Lanové propojení s kolíkovým ukončením LAI 1xFe9/450 norma 703029141 (HM0404223990154AV.00450) | kus | 9 |  | 0 | ÚOŽI 2026 01 |  | základní |  | 0 | 0 | 0 | 0 | 0 | 8 | M | 1 | ROZPOCET | 0 | 0 | 0 | 0 | 0 | 1 | 0 | 4 | 1273619427
12 | K | 7594105316 | Montáž lanového propojení kolejnicového na dřevěné pražce do 5,5 m - příčné nebo podélné propojení kolejnic přímých kolejí a na výhybkách; usazení pražců mezi souběžnými kolejemi nebo podél koleje; připevnění lanového propojení na pražce nebo montážní trámky | kus | 9 |  | 0 | ÚOŽI 2026 01 |  | základní |  | 0 | 0 | 0 | 0 | 0 | 4 | K | 1 | ROZPOCET | 0 | 0 | 0 | 0 | 0 | 1 | 0 | 4 | -1347367024
13 | M | 7590520839 | Venkovní vedení kabelová - metalické sítě Plněné, armované Al dráty, ochranný obal z PE 4x0,6 TCEPKPFLEZE 5 x 4 x 0,6 | m | 1790 |  | 0 | ÚOŽI 2026 01 |  | základní |  | 0 | 0 | 0 | 0 | 0 | 2 | M | 1 | ROZPOCET | 0 | 0 | 0 | 0 | 0 | 1 | 0 | 1 | -1166925944
14 | M | 7590520834 | Venkovní vedení kabelová - metalické sítě Plněné, armované Al dráty, ochranný obal z PE 4x0,6 TCEPKPFLEZE 3 x 4 x 0,6 | m | 805 |  | 0 | ÚOŽI 2026 01 |  | základní |  | 0 | 0 | 0 | 0 | 0 | 2 | M | 1 | ROZPOCET | 0 | 0 | 0 | 0 | 0 | 1 | 0 | 1 | -639855480
15 | M | 7590520929 | Venkovní vedení kabelová - metalické sítě Plněné, armované Al dráty, ochranný obal z PE 4x0,8 TCEPKPFLEZE 10 x 4 x 0,8 | m | 149 |  | 0 | ÚOŽI 2026 01 |  | základní |  | 0 | 0 | 0 | 0 | 0 | 2 | M | 1 | ROZPOCET | 0 | 0 | 0 | 0 | 0 | 1 | 0 | 1 | -491799035
16 | M | 7590560094 | Optické kabely Optické kabely střední konstrukce pro záfuk, přifuk do HDPE chráničky 48 vl. 4x12 vl./trubička, HDPE plášť 8,1 mm (6 el.) | m | 270 |  | 0 | ÚOŽI 2026 01 |  | základní |  | 0 | 0 | 0 | 0 | 0 | 2 | M | 1 | ROZPOCET | 0 | 0 | 0 | 0 | 0 | 1 | 0 | 1 | -387097951
17 | M | 7590560054 | Optické kabely Optické kabely střední konstrukce pro záfuk, přifuk do HDPE chráničky 24 vl. 2x12 vl./trubička, HDPE plášť 8,1 mm (6 el.) | m | 1170 |  | 0 | ÚOŽI 2026 01 |  | základní |  | 0 | 0 | 0 | 0 | 0 | 2 | M | 1 | ROZPOCET | 0 | 0 | 0 | 0 | 0 | 1 | 0 | 1 | 370357333
18 | M | 7590560014 | Optické kabely Optické kabely střední konstrukce pro záfuk, přifuk do HDPE chráničky 6 vl. 1x6 vl./trubička, HDPE plášť 8,1 mm (6 el.) | m | 966 |  | 0 | ÚOŽI 2026 01 |  | základní |  | 0 | 0 | 0 | 0 | 0 | 2 | M | 1 | ROZPOCET | 0 | 0 | 0 | 0 | 0 | 1 | 0 | 1 | 945669037
| D | OST | Ostatní |  |  |  | 0 |  |  |  |  | 0 |  | 0 |  | 0 | 4 | D | 0 | ROZPOCET | [6 empty] | 0
19 | K | 7499251020 | Provedení technické prohlídky a zkoušky na silnoproudém zařízení, zařízení TV, zařízení NS, transformoven, EPZ pro opravné práce pro objem investičních nákladů přes 500 000 do 1 000 000 Kč - celková prohlídka zařízení provozního souboru nebo stavebního objektu včetně měření, zařízení tohoto provozního souboru nebo stavebního objektu právnickou osobou na zařízení podle požadavku ČSN, včetně hodnocení a vyhotovení protokolu | kus | 1 |  | 0 | ÚOŽI 2026 01 |  | základní |  | 0 | 0 | 0 | 0 | 0 | 1 | K | 1 | ROZPOCET | 0 | 0 | 0 | 0 | 0 | 1 | 0 | 1 | -1168004153
20 | K | 7499251025 | Provedení technické prohlídky a zkoušky na silnoproudém zařízení, zařízení TV, zařízení NS, transformoven, EPZ příplatek za každých dalších i započatých 500 000 Kč přes 1 000 000 Kč | kus | 4 |  | 0 | ÚOŽI 2026 01 |  | základní |  | 0 | 0 | 0 | 0 | 0 | 1 | K | 1 | ROZPOCET | 0 | 0 | 0 | 0 | 0 | 1 | 0 | 1 | 1567713781
21 | K | 7590195170 | Montáž označení spojky optického kabelu betonovým označníkem | kus | 13 |  | 0 | ÚOŽI 2026 01 |  | základní |  | 0 | 0 | 0 | 0 | 0 | 1 | K | 1 | ROZPOCET | 0 | 0 | 0 | 0 | 0 | 1 | 0 | 1 | 733015036
22 | M | 7593501790 | Trasy kabelového vedení Kabelové označníky Označník kabelový 4 hranný 15x15x53cm (HM0592111070000) | kus | 13 |  | 0 | ÚOŽI 2026 01 |  | základní |  | 0 | 0 | 0 | 0 | 0 | 2 | M | 1 | ROZPOCET | 0 | 0 | 0 | 0 | 0 | 1 | 0 | 1 | -1429103662
23 | K | 7590525030 | Odplastování celoplastového kabelu jednoplášťového do 100 párů | m | 20 |  | 0 | ÚOŽI 2026 01 |  | základní |  | 0 | 0 | 0 | 0 | 0 | 1 | K | 1 | ROZPOCET | 0 | 0 | 0 | 0 | 0 | 1 | 0 | 1 | 56705968
24 | K | 7590525041 | Odplastování celoplastového kabelu s pancířem do 100 párů | m | 20 |  | 0 | ÚOŽI 2026 01 |  | základní |  | 0 | 0 | 0 | 0 | 0 | 1 | K | 1 | ROZPOCET | 0 | 0 | 0 | 0 | 0 | 1 | 0 | 1 | 2008921803
25 | K | 7590525060 | Přistavení a příprava délky z kabelového bubnu do 25 čtyřek | kus | 1 |  | 0 | ÚOŽI 2026 01 |  | základní |  | 0 | 0 | 0 | 0 | 0 | 1 | K | 1 | ROZPOCET | 0 | 0 | 0 | 0 | 0 | 1 | 0 | 1 | -2122825663
26 | K | 7590525080 | Montáž tažení samonosného kabelu přes dřevěné stožáry do 5 XN - odvinutí kabelu z bubnu, odříznutí natočení na nosný drát, natáhnutí a zavěšení na podpěry, zabezpeceni proti posunu odvíjecím drátem a izolací, včetně překonání překážek | m | 805 |  | 0 | ÚOŽI 2026 01 |  | základní |  | 0 | 0 | 0 | 0 | 0 | 1 | K | 1 | ROZPOCET | 0 | 0 | 0 | 0 | 0 | 1 | 0 | 1 | 1550817561
27 | K | 7590525111 | Montáž kabelu závlačného volně uloženého ruční zatahování TCEKE s jádrem 0,8 mm do 150 XN - příprava kabelového bubnu a přistavení ke kabelové komoře nebo k telekomunikačnímu kanálku, pročištění otvoru v tvárnicové trati příp. vysekání překážky v telekomunikačním kanálku nebo jeho rozšíření, přeměření izolačního stavu a kontinuity žil kabelu, odvinutí kabelu z bubnu, vazelinování a zatažení kabelu do tvárnicové trati nebo do telekomunikačního kanálku, odřezání kabelu, uzavření konců kabelu a přemístění kabelového bubnu | m | 2745 |  | 0 | ÚOŽI 2026 01 |  | základní |  | 0 | 0 | 0 | 0 | 0 | 1 | K | 1 | ROZPOCET | 0 | 0 | 0 | 0 | 0 | 1 | 0 | 1 | 1465600153
28 | K | 7590525481 | Montáž spojky rovné pro plastové kabely párové Raychem XAGA s konektory UDW2 2 plášť s pancířem do 48 žil - nasazení manžety, spojení žil, převlečení manžety, nahřátí pro její tepelné smrštění, uložení spojky v jámě | kus | 4 |  | 0 | ÚOŽI 2026 01 |  | základní |  | 0 | 0 | 0 | 0 | 0 | 1 | K | 1 | ROZPOCET | 0 | 0 | 0 | 0 | 0 | 1 | 0 | 1 | 2058847943
29 | K | 7590525670 | Montáž ukončení celoplastového kabelu v závěru nebo rozvaděči se zářezovými svorkovnicemi zářezová technologie LSA do 10 čtyřek | kus | 20 |  | 0 | ÚOŽI 2026 01 |  | základní |  | 0 | 0 | 0 | 0 | 0 | 1 | K | 1 | ROZPOCET | 0 | 0 | 0 | 0 | 0 | 1 | 0 | 1 | 1348406758
30 | K | 7590565010 | Spojování a ukončení kabelů optických v optickém rozvaděči pro 8 vláken - práce spojené s montáží specifikované kabelizace specifikovaným způsobem | kus | 4 |  | 0 | ÚOŽI 2026 01 |  | základní |  | 0 | 0 | 0 | 0 | 0 | 1 | K | 1 | ROZPOCET | 0 | 0 | 0 | 0 | 0 | 1 | 0 | 1 | -595081597
31 | K | 7590565012 | Spojování a ukončení kabelů optických v optickém rozvaděči pro 12 vláken - práce spojené s montáží specifikované kabelizace specifikovaným způsobem | kus | 1 |  | 0 | ÚOŽI 2026 01 |  | základní |  | 0 | 0 | 0 | 0 | 0 | 1 | K | 1 | ROZPOCET | 0 | 0 | 0 | 0 | 0 | 1 | 0 | 1 | -773173966
32 | K | 7590565014 | Spojování a ukončení kabelů optických v optickém rozvaděči pro 24 vláken - práce spojené s montáží specifikované kabelizace specifikovaným způsobem | kus | 6 |  | 0 | ÚOŽI 2026 01 |  | základní |  | 0 | 0 | 0 | 0 | 0 | 1 | K | 1 | ROZPOCET | 0 | 0 | 0 | 0 | 0 | 1 | 0 | 1 | 847223924
33 | K | 7590565018 | Spojování a ukončení kabelů optických v optickém rozvaděči pro 48 vláken - práce spojené s montáží specifikované kabelizace specifikovaným způsobem | kus | 2 |  | 0 | ÚOŽI 2026 01 |  | základní |  | 0 | 0 | 0 | 0 | 0 | 1 | K | 1 | ROZPOCET | 0 | 0 | 0 | 0 | 0 | 1 | 0 | 1 | 374450815
34 | K | 7590565026 | Spojování a ukončení kabelů optických v optickém rozvaděči pro 144 vláken - práce spojené s montáží specifikované kabelizace specifikovaným způsobem | kus | 2 |  | 0 | ÚOŽI 2026 01 |  | základní |  | 0 | 0 | 0 | 0 | 0 | 1 | K | 1 | ROZPOCET | 0 | 0 | 0 | 0 | 0 | 1 | 0 | 1 | 727788341
35 | M | 7590560519 | Optické kabely Spojky a příslušenství pro optické sítě Optické rozváděče a příslušenství Rezerva optického kabelu do 500mm | kus | 6 |  | 0 | ÚOŽI 2026 01 |  | základní |  | 0 | 0 | 0 | 0 | 0 | 2 | M | 1 | ROZPOCET | 0 | 0 | 0 | 0 | 0 | 1 | 0 | 1 | -264504964
36 | M | 7590560552 | Optické kabely Spojky a příslušenství pro optické sítě Optické rozváděče a příslušenství HDC 3000 - 19" nosič konstrukčních skupin pro 12x konektor nebo spoj. modul | kus | 14 |  | 0 | ÚOŽI 2026 01 |  | základní |  | 0 | 0 | 0 | 0 | 0 | 2 | M | 1 | ROZPOCET | 0 | 0 | 0 | 0 | 0 | 1 | 0 | 1 | 2008284087
37 | M | 7590560554 | Optické kabely Spojky a příslušenství pro optické sítě Optické rozváděče a příslušenství HDC 3000 - Horní kryt a zadní nosiče konstrukčních skupin 19" | kus | 14 |  | 0 | ÚOŽI 2026 01 |  | základní |  | 0 | 0 | 0 | 0 | 0 | 2 | M | 1 | ROZPOCET | 0 | 0 | 0 | 0 | 0 | 1 | 0 | 1 | 1323063490
38 | M | 7590560593 | Optické kabely Spojky a příslušenství pro optické sítě Optické rozváděče a příslušenství HDC 3000 - 19" zásobník na buffery | kus | 14 |  | 0 | ÚOŽI 2026 01 |  | základní |  | 0 | 0 | 0 | 0 | 0 | 2 | M | 1 | ROZPOCET | 0 | 0 | 0 | 0 | 0 | 1 | 0 | 1 | 454314457
39 | M | 7590560597 | Optické kabely Spojky a příslušenství pro optické sítě Optické rozváděče a příslušenství HDC 3000 - 19" vedení patchcordů | kus | 14 |  | 0 | ÚOŽI 2026 01 |  | základní |  | 0 | 0 | 0 | 0 | 0 | 2 | M | 1 | ROZPOCET | 0 | 0 | 0 | 0 | 0 | 1 | 0 | 1 | -769769195
40 | M | 7590560601 | Optické kabely Spojky a příslušenství pro optické sítě Optické rozváděče a příslušenství HDC 3000 - 19" zásobník rezervních délek patchcordů | kus | 14 |  | 0 | ÚOŽI 2026 01 |  | základní |  | 0 | 0 | 0 | 0 | 0 | 2 | M | 1 | ROZPOCET | 0 | 0 | 0 | 0 | 0 | 1 | 0 | 1 | 1361655765
41 | M | 7590560611 | Optické kabely Spojky a příslušenství pro optické sítě Optické rozváděče a příslušenství HDC 3000 - Konektorový modul E-2000, včetně 12x adaptérů a pigtailů, plně osazen | kus | 14 |  | 0 | ÚOŽI 2026 01 |  | základní |  | 0 | 0 | 0 | 0 | 0 | 2 | M | 1 | ROZPOCET | 0 | 0 | 0 | 0 | 0 | 1 | 0 | 1 | 498853658
42 | M | 7590560621 | Optické kabely Spojky a příslušenství pro optické sítě Optické rozváděče a příslušenství HDC 3000 - Spojovací-provařovací modul | kus | 14 |  | 0 | ÚOŽI 2026 01 |  | základní |  | 0 | 0 | 0 | 0 | 0 | 2 | M | 1 | ROZPOCET | 0 | 0 | 0 | 0 | 0 | 1 | 0 | 1 | -779504017
43 | M | 7590560671 | Optické kabely Spojky a příslušenství pro optické sítě Optické Pigtaily SM 9/125 E 2000 H+S | kus | 278 |  | 0 | ÚOŽI 2026 01 |  | základní |  | 0 | 0 | 0 | 0 | 0 | 2 | M | 1 | ROZPOCET | 0 | 0 | 0 | 0 | 0 | 1 | 0 | 1 | 536461603
44 | M | 7590550069 | Forma kabelová, drátová a doplňky vnitřní instalace Montážní rám pro LSA lišty hloubky 22,10+1 pozic | kus | 3 |  | 0 | ÚOŽI 2026 01 |  | základní |  | 0 | 0 | 0 | 0 | 0 | 2 | M | 1 | ROZPOCET | 0 | 0 | 0 | 0 | 0 | 1 | 0 | 1 | 1926128256
45 | M | 7590550209 | Forma kabelová, drátová a doplňky vnitřní instalace LSA lišty Magazín přepěťové ochrany pro LSA-PLUS 2/10 | kus | 20 |  | 0 | ÚOŽI 2026 01 |  | základní |  | 0 | 0 | 0 | 0 | 0 | 2 | M | 1 | ROZPOCET | 0 | 0 | 0 | 0 | 0 | 1 | 0 | 1 | -2034404763
46 | M | 7593321521 | Prvky Translátor 600:600 (4kV) | kus | 18 |  | 0 | ÚOŽI 2026 01 |  | základní |  | 0 | 0 | 0 | 0 | 0 | 2 | M | 1 | ROZPOCET | 0 | 0 | 0 | 0 | 0 | 1 | 0 | 1 | -1736934021
47 | M | 7590550194 | Forma kabelová, drátová a doplňky vnitřní instalace LSA lišty LSA-PLUS lišta rozpojovací 2/10 | kus | 20 |  | 0 | ÚOŽI 2026 01 |  | základní |  | 0 | 0 | 0 | 0 | 0 | 2 | M | 1 | ROZPOCET | 0 | 0 | 0 | 0 | 0 | 1 | 0 | 1 | -1306316251
48 | K | 7590565060 | Montáž konstrukce rezervy optického kabelu | kus | 6 |  | 0 | ÚOŽI 2026 01 |  | základní |  | 0 | 0 | 0 | 0 | 0 | 1 | K | 1 | ROZPOCET | 0 | 0 | 0 | 0 | 0 | 1 | 0 | 1 | 1963869232
49 | K | 7590565080 | Uložení kabelové rezervy optického kabelu | kus | 6 |  | 0 | ÚOŽI 2026 01 |  | základní |  | 0 | 0 | 0 | 0 | 0 | 1 | K | 1 | ROZPOCET | 0 | 0 | 0 | 0 | 0 | 1 | 0 | 1 | -781153737
50 | K | 7590565125 | Uložení a propojení propojovací šňůry (patchcord) s konektory | kus | 20 |  | 0 | ÚOŽI 2026 01 |  | základní |  | 0 | 0 | 0 | 0 | 0 | 1 | K | 1 | ROZPOCET | 0 | 0 | 0 | 0 | 0 | 1 | 0 | 1 | -1859242530
51 | K | 7593315010 | Montáž montážního rámu LSA-PLUS - usazení montážního rámu na místo určení | kus | 3 |  | 0 | ÚOŽI 2026 01 |  | základní |  | 0 | 0 | 0 | 0 | 0 | 1 | K | 1 | ROZPOCET | 0 | 0 | 0 | 0 | 0 | 1 | 0 | 1 | -394220648
52 | K | 7593315020 | Montáž zářezové lišty LSA-PLUS | kus | 20 |  | 0 | ÚOŽI 2026 01 |  | základní |  | 0 | 0 | 0 | 0 | 0 | 1 | K | 1 | ROZPOCET | 0 | 0 | 0 | 0 | 0 | 1 | 0 | 1 | 1202376618
53 | K | 7593315320 | Montáž translátoru | kus | 18 |  | 0 | ÚOŽI 2026 01 |  | základní |  | 0 | 0 | 0 | 0 | 0 | 1 | K | 1 | ROZPOCET | 0 | 0 | 0 | 0 | 0 | 1 | 0 | 1 | -869828795
54 | K | 7593325010 | Montáž do LSA pásku bleskojistky | kus | 20 |  | 0 | ÚOŽI 2026 01 |  | základní |  | 0 | 0 | 0 | 0 | 0 | 1 | K | 1 | ROZPOCET | 0 | 0 | 0 | 0 | 0 | 1 | 0 | 1 | 1231505917
55 | K | 7593505200 | Uložení HDPE trubky pro optický kabel do kabelového žlabu | kus | 3146 |  | 0 | ÚOŽI 2026 01 |  | základní |  | 0 | 0 | 0 | 0 | 0 | 1 | K | 1 | ROZPOCET | 0 | 0 | 0 | 0 | 0 | 1 | 0 | 1 | -1931541164
56 | K | 7593505250 | Montáž plastové komory na spojkování optického kabelu | kus | 4 |  | 0 | ÚOŽI 2026 01 |  | základní |  | 0 | 0 | 0 | 0 | 0 | 1 | K | 1 | ROZPOCET | 0 | 0 | 0 | 0 | 0 | 1 | 0 | 1 | 1118744091
57 | M | 7590541462 | Slaboproudé rozvody, kabely pro přívod a vnitřní instalaci Spojky metalických kabelů a příslušenství Teplem smrštitelná zesílená spojka pro netlakované kabely XAGA 500-55/12-300/EZE | kus | 4 |  | 0 | ÚOŽI 2026 01 |  | základní |  | 0 | 0 | 0 | 0 | 0 | 2 | M | 1 | ROZPOCET | 0 | 0 | 0 | 0 | 0 | 1 | 0 | 1 | -74448592
58 | K | 7593505292 | Zafukování optického kabelu HDPE | m | 2406 |  | 0 | ÚOŽI 2026 01 |  | základní |  | 0 | 0 | 0 | 0 | 0 | 1 | K | 1 | ROZPOCET | 0 | 0 | 0 | 0 | 0 | 1 | 0 | 1 | 2094135912
59 | K | 7593505322 | Uložení optického kabelu na rošt nad 12 vláken | m | 10 |  | 0 | ÚOŽI 2026 01 |  | základní |  | 0 | 0 | 0 | 0 | 0 | 1 | K | 1 | ROZPOCET | 0 | 0 | 0 | 0 | 0 | 1 | 0 | 1 | -625281741
60 | K | 7596915030 | Montáž telefonního objektu VTO 3 - 11 plastového ve sloupu - připevnění telefonního objektu na konstrukci, propojení kabelového závěru s přístrojem, dodání, osazení a zapojení suchého článku, nebo připojení na bateriový rozvod, oprava nátěru, vyzkoušení funkce. Bez provedení ochran proti vlivu trakce a před nebezpečným dotykovým napětím | kus | 4 |  | 0 | ÚOŽI 2026 01 |  | základní |  | 0 | 0 | 0 | 0 | 0 | 1 | K | 1 | ROZPOCET | 0 | 0 | 0 | 0 | 0 | 1 | 0 | 1 | 1393048093
61 | M | 7596910050 | Venkovní telefonní objekty Objekt telef.venk.VTO 9 plastový sloupek (CV540329009) | kus | 4 |  | 0 | ÚOŽI 2026 01 |  | základní |  | 0 | 0 | 0 | 0 | 0 | 2 | M | 1 | ROZPOCET | 0 | 0 | 0 | 0 | 0 | 1 | 0 | 1 | -1408218298
62 | K | 7598015170 | Měření kapacitních nerovnováh do 4 km | kus | 1 |  | 0 | ÚOŽI 2026 01 |  | základní |  | 0 | 0 | 0 | 0 | 0 | 1 | K | 1 | ROZPOCET | 0 | 0 | 0 | 0 | 0 | 1 | 0 | 1 | 1554144855
63 | K | 7598015180 | Měření útlumu přeslechu na blízkém konci na místním sdělovacím kabelu za 1 čtyřku XN měřeného úseku | kus | 1 |  | 0 | ÚOŽI 2026 01 |  | základní |  | 0 | 0 | 0 | 0 | 0 | 1 | K | 1 | ROZPOCET | 0 | 0 | 0 | 0 | 0 | 1 | 0 | 1 | -135761304
64 | K | 7598015185 | Jednosměrné měření kabelu místního | pár | 1 |  | 0 | ÚOŽI 2026 01 |  | základní |  | 0 | 0 | 0 | 0 | 0 | 1 | K | 1 | ROZPOCET | 0 | 0 | 0 | 0 | 0 | 1 | 0 | 1 | 202015751
65 | K | 7598035005 | Měření parametrů optického kabelu na třech vlnových délkách metodou OTDR a TM na skládce, kabelu do 8 vláken - včetně vyhotovení měřícího protokolu | kus | 4 |  | 0 | ÚOŽI 2026 01 |  | základní |  | 0 | 0 | 0 | 0 | 0 | 1 | K | 1 | ROZPOCET | 0 | 0 | 0 | 0 | 0 | 1 | 0 | 1 | 2021283405
66 | K | 7598035015 | Měření parametrů optického kabelu na třech vlnových délkách metodou OTDR a TM na skládce, kabelu se 24 vlákny - včetně vyhotovení měřícího protokolu | kus | 3 |  | 0 | ÚOŽI 2026 01 |  | základní |  | 0 | 0 | 0 | 0 | 0 | 1 | K | 1 | ROZPOCET | 0 | 0 | 0 | 0 | 0 | 1 | 0 | 1 | 493751274
67 | K | 7598035025 | Měření parametrů optického kabelu na třech vlnových délkách metodou OTDR a TM na skládce, kabelu se 48 vlákny - včetně vyhotovení měřícího protokolu | kus | 1 |  | 0 | ÚOŽI 2026 01 |  | základní |  | 0 | 0 | 0 | 0 | 0 | 1 | K | 1 | ROZPOCET | 0 | 0 | 0 | 0 | 0 | 1 | 0 | 1 | 1179243278
68 | K | 7598035050 | Měření parametrů optického kabelu na třech vlnových délkách metodou OTDR a TM po položení nebo zavěšení, kabelu do 8 vláken - včetně vyhotovení měřícího protokolu | kus | 4 |  | 0 | ÚOŽI 2026 01 |  | základní |  | 0 | 0 | 0 | 0 | 0 | 1 | K | 1 | ROZPOCET | 0 | 0 | 0 | 0 | 0 | 1 | 0 | 1 | 699679119
69 | K | 7598035060 | Měření parametrů optického kabelu na třech vlnových délkách metodou OTDR a TM po položení nebo zavěšení, kabelu se 24 vlákny - včetně vyhotovení měřícího protokolu | kus | 3 |  | 0 | ÚOŽI 2026 01 |  | základní |  | 0 | 0 | 0 | 0 | 0 | 1 | K | 1 | ROZPOCET | 0 | 0 | 0 | 0 | 0 | 1 | 0 | 1 | -549972071
70 | K | 7598035070 | Měření parametrů optického kabelu na třech vlnových délkách metodou OTDR a TM po položení nebo zavěšení, kabelu se 48 vlákny - včetně vyhotovení měřícího protokolu | kus | 1 |  | 0 | ÚOŽI 2026 01 |  | základní |  | 0 | 0 | 0 | 0 | 0 | 1 | K | 1 | ROZPOCET | 0 | 0 | 0 | 0 | 0 | 1 | 0 | 1 | 1111114074
71 | K | 7598035105 | Měření OTDR (reflektometrická metoda) pro tři vlnové délky obousměrné | vlákno | 240 |  | 0 | ÚOŽI 2026 01 |  | základní |  | 0 | 0 | 0 | 0 | 0 | 1 | K | 1 | ROZPOCET | 0 | 0 | 0 | 0 | 0 | 1 | 0 | 1 | 1790507724
72 | K | 7598035125 | Měření TM (přímá metoda) pro tři vlnové délky obousměrné | vlákno | 240 |  | 0 | ÚOŽI 2026 01 |  | základní |  | 0 | 0 | 0 | 0 | 0 | 1 | K | 1 | ROZPOCET | 0 | 0 | 0 | 0 | 0 | 1 | 0 | 1 | 42866563
73 | K | 7598035170 | Kontrola tlakutěsnosti HDPE trubky v úseku do 2 000 m | kus | 1 |  | 0 | ÚOŽI 2026 01 |  | základní |  | 0 | 0 | 0 | 0 | 0 | 1 | K | 1 | ROZPOCET | 0 | 0 | 0 | 0 | 0 | 1 | 0 | 1 | 659989001
74 | K | 7598035175 | Kontrola tlakutěsnosti HDPE trubky za každý metr přes 2 000 m | m | 1146 |  | 0 | ÚOŽI 2026 01 |  | základní |  | 0 | 0 | 0 | 0 | 0 | 1 | K | 1 | ROZPOCET | 0 | 0 | 0 | 0 | 0 | 1 | 0 | 1 | -572191629
75 | K | 7598095539 | Vyhotovení protokolu UTZ pro UNZ - vykonání prohlídky a zkoušky včetně vyhotovení protokolu podle vyhl. 100/1995 Sb. | kus | 5 |  | 0 | ÚOŽI 2026 01 |  | základní |  | 0 | 0 | 0 | 0 | 0 | 1 | K | 1 | ROZPOCET | 0 | 0 | 0 | 0 | 0 | 1 | 0 | 1 | -1284438656
76 | K | 7598095700 | Dozor pracovníků provozovatele při práci na živém zařízení | hod | 80 |  | 0 | ÚOŽI 2026 01 |  | základní |  | 0 | 0 | 0 | 0 | 0 | 1 | K | 1 | ROZPOCET | 0 | 0 | 0 | 0 | 0 | 1 | 0 | 1 | 1055198246
77 | K | R1 | KalibraceHDPE trubky | m | 3146 |  | 0 |  |  | základní |  | 0 | 0 | 0 | 0 | 0 | 512 | K | 1 | ROZPOCET | 0 | 0 | 0 | 0 | 0 | 1 | 0 | 512 | 19923394
78 | K | R2 | Vyhotovení kabelové knihy | KPL | 1 |  | 0 |  |  | základní |  | 0 | 0 | 0 | 0 | 0 | 512 | K | 1 | ROZPOCET | 0 | 0 | 0 | 0 | 0 | 1 | 0 | 512 | -2099830354

## 02 - Dle URS
{51aca372-0888-47ae-b713-95655513f185}
2
| KRYCÍ LIST SOUPISU PRACÍ | [7 empty] | v --- níže se nacházejí doplnkové a pomocné údaje k sestavám --- v | [8 empty] | False
Zakázka:
Oprava zabezpečovacího zařízení v žst. Doudleby n. O.
Objekt:
PS 12-02-11 - Místní kabelizace
Soupis:
02 - Dle URS
| KSO: |  |  |  |  | CC-CZ:
| Místo: |  | žst. Doudleby n. o. |  |  | Datum: | 16. 7. 2026
| Zadavatel: |  |  |  |  | IČ:
DIČ:
| Účastník: |  |  |  |  | IČ: | Vyplň údaj
|  | Vyplň údaj |  |  |  | DIČ: | Vyplň údaj
| Projektant: |  |  |  |  | IČ: | 25525441
|  | Signal Projekt s.r.o. |  |  |  | DIČ:
| Zpracovatel: |  |  |  |  | IČ:
|  | Pavel Pospíšil, DiS. |  |  |  | DIČ:
Poznámka:
Soupis prací je sestaven s využitím Cenové soustavy ÚRS. Položky, které pochází z této cenové soustavy, jsou ve sloupci 'Cenová soustava' označeny popisem 'CS ÚRS' a úrovní příslušného kalendářního pololetí. Veškeré další informace vymezující popis a podmínky použití těchto položek z Cenové soustavy, které nejsou uvedeny přímo v soupisu prací, jsou neomezeně dálkově k dispozici na webu podminky.urs.cz.
| Cena bez DPH | [5 empty] | 0
|  |  | Základ daně |  |  | Sazba daně | Výše daně
| DPH | základní | 0 |  |  | 21% | 0
|  | snížená | 0 |  |  | 12% | 0
|  | zákl. přenesená | 0 |  |  | 21% | 0
|  | sníž. přenesená | 0 |  |  | 12% | 0
|  | nulová | 0 |  |  | 0% | 0
| Cena s DPH |  |  | v | CZK |  | 0
REKAPITULACE ČLENĚNÍ SOUPISU PRACÍ
Zakázka:
Oprava zabezpečovacího zařízení v žst. Doudleby n. O.
Objekt:
PS 12-02-11 - Místní kabelizace
Soupis:
02 - Dle URS
Místo: |  |  | žst. Doudleby n. o. |  |  | Datum: | 16. 7. 2026
Zadavatel: | [5 empty] | Projektant: | Signal Projekt s.r.o.
Účastník: |  |  | Vyplň údaj |  |  | Zpracovatel: | Pavel Pospíšil, DiS.
Kód dílu - Popis | [6 empty] | Cena celkem [CZK]
Náklady zakázky celkem | [6 empty] | 0 | [11 empty] | -1
| HSV - Práce a dodávky HSV | [5 empty] | 0
| 1 - Zemní práce | [5 empty] | 0
| PSV - Práce a dodávky PSV | [5 empty] | 0
| 742 - Elektroinstalace - slaboproud | [5 empty] | 0
| M - Práce a dodávky M | [5 empty] | 0
| 46-M - Zemní práce při extr.mont.pracích | [5 empty] | 0
| HZS - Hodinové zúčtovací sazby | [5 empty] | 0
SOUPIS PRACÍ
Zakázka:
Oprava zabezpečovacího zařízení v žst. Doudleby n. O.
Objekt:
PS 12-02-11 - Místní kabelizace
Soupis:
02 - Dle URS
Místo: |  |  | žst. Doudleby n. o. |  |  | Datum: | 16. 7. 2026
Zadavatel: | [5 empty] | Projektant: | Signal Projekt s.r.o.
Účastník: |  |  | Vyplň údaj |  |  | Zpracovatel: | Pavel Pospíšil, DiS.
PČ | Typ | Kód | Popis | MJ | Množství | J.cena [CZK] | Cena celkem [CZK] | Cenová soustava |  | DPH | J. Nh [h] | Nh celkem [h] | J. hmotnost [t] | Hmotnost celkem [t] | J. suť [t] | Suť Celkem [t]
Náklady soupisu celkem | [6 empty] | 0 |  |  |  |  | 0 |  | 28.554 |  | 2.5 |  | D | -1 | [7 empty] | 0
1 | M | 34571802 | chránička optického kabelu HDPE jednoplášťová bezhalogenová D 40/33mm | m | 3146 |  | 0 | CS ÚRS 2026 01 |  | základní |  | 0 | 0.0004 | 1.2584 | 0 | 0 | 2 | M | 0 | ROZPOCET | 0 | 0 | 0 | 0 | 0 | 1 | 0 | 1 | 106661843
2 | M | 34571809 | spojka šroubovací pro chráničky optického kabelu D 40mm | kus | 20 |  | 0 | CS ÚRS 2026 01 |  | základní |  | 0 | 0.00035 | 0.007 | 0 | 0 | 2 | M | 0 | ROZPOCET | 0 | 0 | 0 | 0 | 0 | 1 | 0 | 1 | 2050693105
3 | M | 34571814 | koncovka pro chráničky optického kabelu D 40mm | kus | 20 |  | 0 | CS ÚRS 2026 01 |  | základní |  | 0 | 0.00016 | 0.0032 | 0 | 0 | 2 | M | 0 | ROZPOCET | 0 | 0 | 0 | 0 | 0 | 1 | 0 | 1 | 1660758185
4 | M | 56245114 | žlab kabelový s víkem ze směsových plastů 200x130mm | m | 3146 |  | 0 | CS ÚRS 2026 01 |  | základní |  | 0 | 0.00833 | 26.2062 | 0 | 0 | 2 | M | 0 | ROZPOCET | 0 | 0 | 0 | 0 | 0 | 1 | 0 | 1 | 229577460
| D | HSV | Práce a dodávky HSV |  |  |  | 0 |  |  |  |  | 0 |  | 1.0792 |  | 0 | 1 | D | 0 | ROZPOCET | [6 empty] | 0
| D | 1 | Zemní práce |  |  |  | 0 |  |  |  |  | 0 |  | 1.0792 |  | 0 | 1 | D | 1 | ROZPOCET | [6 empty] | 0
5 | K | 141721214 | Řízený zemní protlak délky protlaku do 50 m v hornině třídy těžitelnosti I a II, skupiny 1 až 4 včetně zatažení trub v hloubce do 6 m průměru vrtu přes 140 do 180 mm | m | 206.5 |  | 0 | CS ÚRS 2026 01 |  | základní |  | 0 | 0.0036 | 0.7434 | 0 | 0 | 1 | K | 2 | ROZPOCET | 0 | 0 | 0 | 0 | 0 | 1 | 0 | 1 | 93260312
| Online PSC |  | https://podminky.urs.cz/item/CS_URS_2026_01/141721214 | [14 empty] | Online PSC | 2
6 | M | 34571358 | trubka elektroinstalační ohebná dvouplášťová korugovaná HDPE (chránička) D 136/160mm | m | 365 |  | 0 | CS ÚRS 2026 01 |  | základní |  | 0 | 0.00092 | 0.3358 | 0 | 0 | 2 | M | 2 | ROZPOCET | 0 | 0 | 0 | 0 | 0 | 1 | 0 | 1 | -416159713
| D | PSV | Práce a dodávky PSV |  |  |  | 0 |  |  |  |  | 0 |  | 0 |  | 0 | 2 | D | 0 | ROZPOCET | [6 empty] | 0
| D | 742 | Elektroinstalace - slaboproud |  |  |  | 0 |  |  |  |  | 0 |  | 0 |  | 0 | 2 | D | 1 | ROZPOCET | [6 empty] | 0
7 | K | 742110104 | Montáž kabelového žlabu šířky přes 150 do 250 mm | m | 3146 |  | 0 | CS ÚRS 2026 01 |  | základní |  | 0 | 0 | 0 | 0 | 0 | 1 | K | 2 | ROZPOCET | 0 | 0 | 0 | 0 | 0 | 1 | 0 | 1 | 689262399
| Online PSC |  | https://podminky.urs.cz/item/CS_URS_2026_01/742110104 | [14 empty] | Online PSC | 2
| D | M | Práce a dodávky M |  |  |  | 0 |  |  |  |  | 0 |  | 0 |  | 2.5 | 3 | D | 0 | ROZPOCET | [6 empty] | 0
| D | 46-M | Zemní práce při extr.mont.pracích |  |  |  | 0 |  |  |  |  | 0 |  | 0 |  | 2.5 | 3 | D | 1 | ROZPOCET | [6 empty] | 0
8 | K | 460131113 | Hloubení jam ručně včetně urovnání dna s přemístěním výkopku do vzdálenosti 3 m od okraje jámy nebo s naložením na dopravní prostředek v hornině třídy těžitelnosti I skupiny 3 | m3 | 2 |  | 0 | CS ÚRS 2026 01 |  | základní |  | 0 | 0 | 0 | 0 | 0 | 1 | K | 2 | ROZPOCET | 0 | 0 | 0 | 0 | 0 | 1 | 0 | 1 | 1331637510
| Online PSC |  | https://podminky.urs.cz/item/CS_URS_2026_01/460131113 | [14 empty] | Online PSC | 2
9 | K | 460161182 | Hloubení kabelových rýh ručně včetně urovnání dna s přemístěním výkopku do vzdálenosti 3 m od okraje jámy nebo s naložením na dopravní prostředek šířky 35 cm hloubky 90 cm v hornině třídy těžitelnosti I skupiny 3 | m | 1 |  | 0 | CS ÚRS 2026 01 |  | základní |  | 0 | 0 | 0 | 0 | 0 | 1 | K | 2 | ROZPOCET | 0 | 0 | 0 | 0 | 0 | 1 | 0 | 1 | -1227226435
| Online PSC |  | https://podminky.urs.cz/item/CS_URS_2026_01/460161182 | [14 empty] | Online PSC | 2
10 | K | 460632113 | Zemní protlaky zemní práce nutné k provedení protlaku výkop včetně zásypu ručně startovací jáma v hornině třídy těžitelnosti I skupiny 3 | kus | 10 |  | 0 | CS ÚRS 2026 01 |  | základní |  | 0 | 0 | 0 | 0 | 0 | 64 | K | 2 | ROZPOCET | 0 | 0 | 0 | 0 | 0 | 1 | 0 | 64 | 1639650245
| Online PSC |  | https://podminky.urs.cz/item/CS_URS_2026_01/460632113 | [14 empty] | Online PSC | 2
11 | K | 460632213 | Zemní protlaky zemní práce nutné k provedení protlaku výkop včetně zásypu ručně koncová jáma v hornině třídy těžitelnosti I skupiny 3 | kus | 10 |  | 0 | CS ÚRS 2026 01 |  | základní |  | 0 | 0 | 0 | 0 | 0 | 64 | K | 2 | ROZPOCET | 0 | 0 | 0 | 0 | 0 | 1 | 0 | 64 | 1907060477
| Online PSC |  | https://podminky.urs.cz/item/CS_URS_2026_01/460632213 | [14 empty] | Online PSC | 2
12 | K | 468081212 | Vybourání otvorů ve zdivu kamenném plochy do 0,25 m2 a tloušťky přes 45 do 60 cm | kus | 4 |  | 0 | CS ÚRS 2026 01 |  | základní |  | 0 | 0 | 0 | 0.349 | 1.396 | 1 | K | 2 | ROZPOCET | 0 | 0 | 0 | 0 | 0 | 1 | 0 | 1 | 1614190404
| Online PSC |  | https://podminky.urs.cz/item/CS_URS_2026_01/468081212 | [14 empty] | Online PSC | 2
13 | K | 468081334 | Vybourání otvorů ve zdivu cihelném plochy přes 0,09 do 0,25 m2 a tloušťky přes 45 do 60 cm | kus | 4 |  | 0 | CS ÚRS 2026 01 |  | základní |  | 0 | 0 | 0 | 0.276 | 1.104 | 1 | K | 2 | ROZPOCET | 0 | 0 | 0 | 0 | 0 | 1 | 0 | 1 | -1925056047
| Online PSC |  | https://podminky.urs.cz/item/CS_URS_2026_01/468081334 | [14 empty] | Online PSC | 2
| D | HZS | Hodinové zúčtovací sazby |  |  |  | 0 |  |  |  |  | 0 |  | 0 |  | 0 | 4 | D | 0 | ROZPOCET | [6 empty] | 0
14 | K | 97102561 | Vybourání otvor ve zdivu základovém nebo nadzákladovém kamenném, smšeném kamenném, na maltu vápennou nebo vápencementovou, plochy do 1m2, tl. do 600mm | m3 | 2 |  | 0 |  |  | základní |  | 0 | 0 | 0 | 0 | 0 | 1 | K | 1 | ROZPOCET | 0 | 0 | 0 | 0 | 0 | 1 | 0 | 1 | 608387943
15 | K | HZS1302 | Hodinové zúčtovací sazby profesí HSV provádění konstrukcí zedník specialista | hod | 16 |  | 0 | CS ÚRS 2026 01 |  | základní |  | 0 | 0 | 0 | 0 | 0 | 1 | K | 1 | ROZPOCET | 0 | 0 | 0 | 0 | 0 | 1 | 0 | 1 | 518901859
| Online PSC |  | https://podminky.urs.cz/item/CS_URS_2026_01/HZS1302 | [14 empty] | Online PSC | 1

## PS 12-02-21 - Rozhlasové ...
{e9a8047c-3680-456d-a4ee-a7022de2b14e}
2
| KRYCÍ LIST SOUPISU PRACÍ | [7 empty] | v --- níže se nacházejí doplnkové a pomocné údaje k sestavám --- v | [8 empty] | False
Zakázka:
Oprava zabezpečovacího zařízení v žst. Doudleby n. O.
Objekt:
PS 12-02-21 - Rozhlasové zařízení
| KSO: |  |  |  |  | CC-CZ:
| Místo: |  | žst. Doudleby n. o. |  |  | Datum: | 16. 7. 2026
| Zadavatel: |  |  |  |  | IČ:
DIČ:
| Účastník: |  |  |  |  | IČ: | Vyplň údaj
|  | Vyplň údaj |  |  |  | DIČ: | Vyplň údaj
| Projektant: |  |  |  |  | IČ: | 25525441
|  | Signal Projekt s.r.o. |  |  |  | DIČ:
| Zpracovatel: |  |  |  |  | IČ:
|  | Pavel Pospíšil, DiS. |  |  |  | DIČ:
Poznámka:
Soupis prací je sestaven s využitím Cenové soustavy ÚRS. Položky, které pochází z této cenové soustavy, jsou ve sloupci 'Cenová soustava' označeny popisem 'CS ÚRS' a úrovní příslušného kalendářního pololetí. Veškeré další informace vymezující popis a podmínky použití těchto položek z Cenové soustavy, které nejsou uvedeny přímo v soupisu prací, jsou neomezeně dálkově k dispozici na webu podminky.urs.cz.
| Cena bez DPH | [5 empty] | 0
|  |  | Základ daně |  |  | Sazba daně | Výše daně
| DPH | základní | 0 |  |  | 21% | 0
|  | snížená | 0 |  |  | 12% | 0
|  | zákl. přenesená | 0 |  |  | 21% | 0
|  | sníž. přenesená | 0 |  |  | 12% | 0
|  | nulová | 0 |  |  | 0% | 0
| Cena s DPH |  |  | v | CZK |  | 0
REKAPITULACE ČLENĚNÍ SOUPISU PRACÍ
Zakázka:
Oprava zabezpečovacího zařízení v žst. Doudleby n. O.
Objekt:
PS 12-02-21 - Rozhlasové zařízení
Místo: |  |  | žst. Doudleby n. o. |  |  | Datum: | 16. 7. 2026
Zadavatel: | [5 empty] | Projektant: | Signal Projekt s.r.o.
Účastník: |  |  | Vyplň údaj |  |  | Zpracovatel: | Pavel Pospíšil, DiS.
Kód dílu - Popis | [6 empty] | Cena celkem [CZK]
Náklady zakázky celkem | [6 empty] | 0 | [11 empty] | -1
| OST - Ostatní | [5 empty] | 0
SOUPIS PRACÍ
Zakázka:
Oprava zabezpečovacího zařízení v žst. Doudleby n. O.
Objekt:
PS 12-02-21 - Rozhlasové zařízení
Místo: |  |  | žst. Doudleby n. o. |  |  | Datum: | 16. 7. 2026
Zadavatel: | [5 empty] | Projektant: | Signal Projekt s.r.o.
Účastník: |  |  | Vyplň údaj |  |  | Zpracovatel: | Pavel Pospíšil, DiS.
PČ | Typ | Kód | Popis | MJ | Množství | J.cena [CZK] | Cena celkem [CZK] | Cenová soustava |  | DPH | J. Nh [h] | Nh celkem [h] | J. hmotnost [t] | Hmotnost celkem [t] | J. suť [t] | Suť Celkem [t]
Náklady soupisu celkem | [6 empty] | 0 |  |  |  |  | 0 |  | 0 |  | 0 |  | D | -1 | [7 empty] | 0
1 | M | 7596310410 | Rozhlasové ústředny Interface pro dálkové ovládání RRU ze systému HAVIS | kus | 1 |  | 0 | ÚOŽI 2026 01 |  | základní |  | 0 | 0 | 0 | 0 | 0 | 2 | M | 0 | ROZPOCET | 0 | 0 | 0 | 0 | 0 | 1 | 0 | 1 | -1379707168
2 | M | 7596310420 | Rozhlasové ústředny Interface mezi RRU a audio linkou | kus | 1 |  | 0 | ÚOŽI 2026 01 |  | základní |  | 0 | 0 | 0 | 0 | 0 | 2 | M | 0 | ROZPOCET | 0 | 0 | 0 | 0 | 0 | 1 | 0 | 1 | -341214854
3 | M | 7596310470 | Rozhlasové ústředny Blok ovládání RRU pro 6 větví se 6 zesilovači | kus | 1 |  | 0 | ÚOŽI 2026 01 |  | základní |  | 0 | 0 | 0 | 0 | 0 | 2 | M | 0 | ROZPOCET | 0 | 0 | 0 | 0 | 0 | 1 | 0 | 1 | 277183600
4 | M | 7596310485 | Rozhlasové ústředny Interface připojení tichého dorozumění k RRU | kus | 1 |  | 0 | ÚOŽI 2026 01 |  | základní |  | 0 | 0 | 0 | 0 | 0 | 2 | M | 0 | ROZPOCET | 0 | 0 | 0 | 0 | 0 | 1 | 0 | 1 | -1110639021
5 | M | 7596310560 | Rozhlasové ústředny Modul automatického hlášení pro rozhlasovou ústřednu RRU | kus | 1 |  | 0 | ÚOŽI 2026 01 |  | základní |  | 0 | 0 | 0 | 0 | 0 | 2 | M | 0 | ROZPOCET | 0 | 0 | 0 | 0 | 0 | 1 | 0 | 1 | -1376678003
6 | M | 7596001670 | Rádiová zařízení Sdružovač, zátěž apod. Rozhlasová ústředna RU6IP | kus | 1 |  | 0 | ÚOŽI 2026 01 |  | základní |  | 0 | 0 | 0 | 0 | 0 | 2 | M | 0 | ROZPOCET | 0 | 0 | 0 | 0 | 0 | 1 | 0 | 1 | -1663573772
| D | OST | Ostatní |  |  |  | 0 |  |  |  |  | 0 |  | 0 |  | 0 | 4 | D | 0 | ROZPOCET | [6 empty] | 0
7 | K | 7499251015 | Provedení technické prohlídky a zkoušky na silnoproudém zařízení, zařízení TV, zařízení NS, transformoven, EPZ pro opravné práce pro objem investičních nákladů přes 100 000 do 500 000 Kč - celková prohlídka zařízení provozního souboru nebo stavebního objektu včetně měření, zařízení tohoto provozního souboru nebo stavebního objektu právnickou osobou na zařízení podle požadavku ČSN, včetně hodnocení a vyhotovení protokolu | kus | 1 |  | 0 | ÚOŽI 2026 01 |  | základní |  | 0 | 0 | 0 | 0 | 0 | 1 | K | 1 | ROZPOCET | 0 | 0 | 0 | 0 | 0 | 1 | 0 | 1 | -2083193173
8 | K | 7596315030 | Montáž rozhlasové ústředny do 19' stojanu - včetně připojení, seřízení a přezkoušení funkce | kus | 1 |  | 0 | ÚOŽI 2026 01 |  | základní |  | 0 | 0 | 0 | 0 | 0 | 1 | K | 1 | ROZPOCET | 0 | 0 | 0 | 0 | 0 | 1 | 0 | 1 | -1611936724
9 | K | 7598095539 | Vyhotovení protokolu UTZ pro UNZ - vykonání prohlídky a zkoušky včetně vyhotovení protokolu podle vyhl. 100/1995 Sb. | kus | 1 |  | 0 | ÚOŽI 2026 01 |  | základní |  | 0 | 0 | 0 | 0 | 0 | 1 | K | 1 | ROZPOCET | 0 | 0 | 0 | 0 | 0 | 1 | 0 | 1 | -872429010
10 | K | 7598095651 | Vyhotovení revizní zprávy RZ - rozhlasové zařízení - vykonání prohlídky a zkoušky pro napájení elektrického zařízení včetně vyhotovení revizní zprávy podle vyhl. 100/1995 Sb. a norem ČSN | kus | 1 |  | 0 | ÚOŽI 2026 01 |  | základní |  | 0 | 0 | 0 | 0 | 0 | 1 | K | 1 | ROZPOCET | 0 | 0 | 0 | 0 | 0 | 1 | 0 | 1 | 1581578673
11 | K | 7598095700 | Dozor pracovníků provozovatele při práci na živém zařízení | hod | 20 |  | 0 | ÚOŽI 2026 01 |  | základní |  | 0 | 0 | 0 | 0 | 0 | 1 | K | 1 | ROZPOCET | 0 | 0 | 0 | 0 | 0 | 1 | 0 | 1 | -1464312161

## PS 12-02-31 - Integrovaná...
{6048b2be-d457-4932-ba7d-1a8f375ce33d}
2
| KRYCÍ LIST SOUPISU PRACÍ | [7 empty] | v --- níže se nacházejí doplnkové a pomocné údaje k sestavám --- v | [8 empty] | False
Zakázka:
Oprava zabezpečovacího zařízení v žst. Doudleby n. O.
Objekt:
PS 12-02-31 - Integrovaná telekomunikační zařízení
| KSO: |  |  |  |  | CC-CZ:
| Místo: |  | žst. Doudleby n. o. |  |  | Datum: | 16. 7. 2026
| Zadavatel: |  |  |  |  | IČ:
DIČ:
| Účastník: |  |  |  |  | IČ: | Vyplň údaj
|  | Vyplň údaj |  |  |  | DIČ: | Vyplň údaj
| Projektant: |  |  |  |  | IČ: | 25525441
|  | Signal Projekt s.r.o. |  |  |  | DIČ:
| Zpracovatel: |  |  |  |  | IČ:
|  | Pavel Pospíšil, DiS. |  |  |  | DIČ:
Poznámka:
Soupis prací je sestaven s využitím Cenové soustavy ÚRS. Položky, které pochází z této cenové soustavy, jsou ve sloupci 'Cenová soustava' označeny popisem 'CS ÚRS' a úrovní příslušného kalendářního pololetí. Veškeré další informace vymezující popis a podmínky použití těchto položek z Cenové soustavy, které nejsou uvedeny přímo v soupisu prací, jsou neomezeně dálkově k dispozici na webu podminky.urs.cz.
| Cena bez DPH | [5 empty] | 0
|  |  | Základ daně |  |  | Sazba daně | Výše daně
| DPH | základní | 0 |  |  | 21% | 0
|  | snížená | 0 |  |  | 12% | 0
|  | zákl. přenesená | 0 |  |  | 21% | 0
|  | sníž. přenesená | 0 |  |  | 12% | 0
|  | nulová | 0 |  |  | 0% | 0
| Cena s DPH |  |  | v | CZK |  | 0
REKAPITULACE ČLENĚNÍ SOUPISU PRACÍ
Zakázka:
Oprava zabezpečovacího zařízení v žst. Doudleby n. O.
Objekt:
PS 12-02-31 - Integrovaná telekomunikační zařízení
Místo: |  |  | žst. Doudleby n. o. |  |  | Datum: | 16. 7. 2026
Zadavatel: | [5 empty] | Projektant: | Signal Projekt s.r.o.
Účastník: |  |  | Vyplň údaj |  |  | Zpracovatel: | Pavel Pospíšil, DiS.
Kód dílu - Popis | [6 empty] | Cena celkem [CZK]
Náklady zakázky celkem | [6 empty] | 0 | [11 empty] | -1
| OST - Ostatní | [5 empty] | 0
SOUPIS PRACÍ
Zakázka:
Oprava zabezpečovacího zařízení v žst. Doudleby n. O.
Objekt:
PS 12-02-31 - Integrovaná telekomunikační zařízení
Místo: |  |  | žst. Doudleby n. o. |  |  | Datum: | 16. 7. 2026
Zadavatel: | [5 empty] | Projektant: | Signal Projekt s.r.o.
Účastník: |  |  | Vyplň údaj |  |  | Zpracovatel: | Pavel Pospíšil, DiS.
PČ | Typ | Kód | Popis | MJ | Množství | J.cena [CZK] | Cena celkem [CZK] | Cenová soustava |  | DPH | J. Nh [h] | Nh celkem [h] | J. hmotnost [t] | Hmotnost celkem [t] | J. suť [t] | Suť Celkem [t]
Náklady soupisu celkem | [6 empty] | 0 |  |  |  |  | 0 |  | 0 |  | 0 |  | D | -1 | [7 empty] | 0
1 | M | 7596810020 | Telefonní zapojovače Zapojovač telef.náhradní NTZ 2 (CV540539002) | kus | 1 |  | 0 | ÚOŽI 2026 01 |  | základní |  | 0 | 0 | 0 | 0 | 0 | 2 | M | 0 | ROZPOCET | 0 | 0 | 0 | 0 | 0 | 1 | 0 | 1 | 1984352007
2 | M | 7596810570 | Telefonní zapojovače Zálohovaný zdroj, 19" RACK 230V/24V/500mA/4Ah pro zapojovače MIKRO | kus | 1 |  | 0 | ÚOŽI 2026 01 |  | základní |  | 0 | 0 | 0 | 0 | 0 | 2 | M | 0 | ROZPOCET | 0 | 0 | 0 | 0 | 0 | 1 | 0 | 1 | -111613866
| D | OST | Ostatní |  |  |  | 0 |  |  |  |  | 0 |  | 0 |  | 0 | 4 | D | 0 | ROZPOCET | [6 empty] | 0
3 | K | 7499251020 | Provedení technické prohlídky a zkoušky na silnoproudém zařízení, zařízení TV, zařízení NS, transformoven, EPZ pro opravné práce pro objem investičních nákladů přes 500 000 do 1 000 000 Kč - celková prohlídka zařízení provozního souboru nebo stavebního objektu včetně měření, zařízení tohoto provozního souboru nebo stavebního objektu právnickou osobou na zařízení podle požadavku ČSN, včetně hodnocení a vyhotovení protokolu | kus | 1 |  | 0 | ÚOŽI 2026 01 |  | základní |  | 0 | 0 | 0 | 0 | 0 | 1 | K | 1 | ROZPOCET | 0 | 0 | 0 | 0 | 0 | 1 | 0 | 1 | 1256188394
4 | K | 7590525148 | Uložení do žlabu/trubky/lišty kabelu SYKFY 20x2x0,5 | m | 70 |  | 0 | ÚOŽI 2026 01 |  | základní |  | 0 | 0 | 0 | 0 | 0 | 1 | K | 1 | ROZPOCET | 0 | 0 | 0 | 0 | 0 | 1 | 0 | 1 | -157683356
5 | M | 7494002988 | Modulární přístroje Jističe do 63 A; 6 kA 1-pólové In 10 A, Ue AC 230 V / DC 72 V, charakteristika B, 1pól, Icn 6 kA | kus | 2 |  | 0 | ÚOŽI 2026 01 |  | základní |  | 0 | 0 | 0 | 0 | 0 | 2 | M | 1 | ROZPOCET | 0 | 0 | 0 | 0 | 0 | 1 | 0 | 1 | 917626598
6 | M | 7494002992 | Modulární přístroje Jističe do 63 A; 6 kA 1-pólové In 16 A, Ue AC 230 V / DC 72 V, charakteristika B, 1pól, Icn 6 kA | kus | 2 |  | 0 | ÚOŽI 2026 01 |  | základní |  | 0 | 0 | 0 | 0 | 0 | 2 | M | 1 | ROZPOCET | 0 | 0 | 0 | 0 | 0 | 1 | 0 | 1 | 1641436242
7 | K | 7595115120 | Instalace a konfigurace MB převodníku | kus | 1 |  | 0 | ÚOŽI 2026 01 |  | základní |  | 0 | 0 | 0 | 0 | 0 | 1 | K | 1 | ROZPOCET | 0 | 0 | 0 | 0 | 0 | 1 | 0 | 1 | 357268219
8 | M | 7596820680 | Ovládací skříňky telefonního zapojovače MB převodník IPGA8 | kus | 1 |  | 0 | ÚOŽI 2026 01 |  | základní |  | 0 | 0 | 0 | 0 | 0 | 2 | M | 1 | ROZPOCET | 0 | 0 | 0 | 0 | 0 | 1 | 0 | 1 | 640530029
9 | M | 7595520385 | Záznamová zařízení ReDat - Licence pro VoIP kanálu | kus | 1 |  | 0 | ÚOŽI 2026 01 |  | základní |  | 0 | 0 | 0 | 0 | 0 | 2 | M | 1 | ROZPOCET | 0 | 0 | 0 | 0 | 0 | 1 | 0 | 1 | -356971696
10 | M | 7595520410 | Záznamová zařízení Licence pro aktivaci 1 kanálu do KAC | kus | 1 |  | 0 | ÚOŽI 2026 01 |  | základní |  | 0 | 0 | 0 | 0 | 0 | 2 | M | 1 | ROZPOCET | 0 | 0 | 0 | 0 | 0 | 1 | 0 | 1 | 2099868247
11 | M | 7596001675 | Rádiová zařízení Sdružovač, zátěž apod. ústředna VoIP PBX 390 (bez E1) * | kus | 1 |  | 0 | ÚOŽI 2026 01 |  | základní |  | 0 | 0 | 0 | 0 | 0 | 2 | M | 1 | ROZPOCET | 0 | 0 | 0 | 0 | 0 | 1 | 0 | 1 | 1423224573
12 | K | 7595215145 | Montáž PBX (elektronické, digitální, VoIP, GSM-GW…) instalace a konfigurace PBX rozšířená | kus | 1 |  | 0 | ÚOŽI 2026 01 |  | základní |  | 0 | 0 | 0 | 0 | 0 | 1 | K | 1 | ROZPOCET | 0 | 0 | 0 | 0 | 0 | 1 | 0 | 1 | 249214997
13 | K | 7596815090 | Montáž zapojovače svírkového (náhradního) pro 10 okruhů nebo náhradní telefonní zapojovač - úplná montáž, připevnění na místo určení, zatažení kabelů, zhotovení formy, připojení napájení, vyzkoušení zařízení | kus | 1 |  | 0 | ÚOŽI 2026 01 |  | základní |  | 0 | 0 | 0 | 0 | 0 | 1 | K | 1 | ROZPOCET | 0 | 0 | 0 | 0 | 0 | 1 | 0 | 1 | -1971082172
14 | M | 7590540065 | Slaboproudé rozvody, kabely pro přívod a vnitřní instalaci Instalační kabely SYKFY 20 x 2 x 0,5 | m | 70 |  | 0 | ÚOŽI 2026 01 |  | základní |  | 0 | 0 | 0 | 0 | 0 | 2 | M | 1 | ROZPOCET | 0 | 0 | 0 | 0 | 0 | 1 | 0 | 1 | -1070960417
15 | K | 7596817035 | Demontáž zapojovače elektronického MIKRO, Modis, MTZ 7 a 10, SMZ, HMT 12 | kus | 1 |  | 0 | ÚOŽI 2026 01 |  | základní |  | 0 | 0 | 0 | 0 | 0 | 1 | K | 1 | ROZPOCET | 0 | 0 | 0 | 0 | 0 | 1 | 0 | 1 | 827505484
16 | K | 7596817040 | Demontáž zapojovače elektronického ALFA | kus | 1 |  | 0 | ÚOŽI 2026 01 |  | základní |  | 0 | 0 | 0 | 0 | 0 | 1 | K | 1 | ROZPOCET | 0 | 0 | 0 | 0 | 0 | 1 | 0 | 1 | 720391880
17 | K | 7596817090 | Demontáž zapojovače svírkového (náhradního) pro 10 okruhů nebo náhradní telefonní zapojovač | kus | 1 |  | 0 | ÚOŽI 2026 01 |  | základní |  | 0 | 0 | 0 | 0 | 0 | 1 | K | 1 | ROZPOCET | 0 | 0 | 0 | 0 | 0 | 1 | 0 | 1 | 2131277182
18 | K | 7596825010 | Montáž ovládací skříňky zapojovačů pro ovládání 20 telefonních linek - usazení ovládací skříňky, připevnění přípojné skříňky a připojení na ovládací skříňku, zapojení rozhlasové ústředny do ovládací skříňky, vyzkoušení a vysvětlení manipulace | kus | 1 |  | 0 | ÚOŽI 2026 01 |  | základní |  | 0 | 0 | 0 | 0 | 0 | 1 | K | 1 | ROZPOCET | 0 | 0 | 0 | 0 | 0 | 1 | 0 | 1 | 326014261
19 | K | 7596827010 | Demontáž ovládací skříňky zapojovačů pro ovládání 20 telefonních linek | kus | 1 |  | 0 | ÚOŽI 2026 01 |  | základní |  | 0 | 0 | 0 | 0 | 0 | 1 | K | 1 | ROZPOCET | 0 | 0 | 0 | 0 | 0 | 1 | 0 | 1 | 1037046297
20 | K | 7598095539 | Vyhotovení protokolu UTZ pro UNZ - vykonání prohlídky a zkoušky včetně vyhotovení protokolu podle vyhl. 100/1995 Sb. | kus | 2 |  | 0 | ÚOŽI 2026 01 |  | základní |  | 0 | 0 | 0 | 0 | 0 | 1 | K | 1 | ROZPOCET | 0 | 0 | 0 | 0 | 0 | 1 | 0 | 1 | -2061726058
21 | M | R1 | Ovládací skříňky telefonního zapojovače, dotyková obrazovka. Včetně konfigurace a nastavení. | kus | 1 |  | 0 |  |  | základní |  | 0 | 0 | 0 | 0 | 0 | 2 | M | 1 | ROZPOCET | 0 | 0 | 0 | 0 | 0 | 1 | 0 | 1 | -1445661693

## PS 12-02-41 - Poplachový ...
{c5393851-b1e5-425d-9cb4-4611b6edd8e9}
2
| KRYCÍ LIST SOUPISU PRACÍ | [7 empty] | v --- níže se nacházejí doplnkové a pomocné údaje k sestavám --- v | [8 empty] | False
Zakázka:
Oprava zabezpečovacího zařízení v žst. Doudleby n. O.
Objekt:
PS 12-02-41 - Poplachový zabezpečovací a tísňový systém
| KSO: |  |  |  |  | CC-CZ:
| Místo: |  | žst. Doudleby n. o. |  |  | Datum: | 16. 7. 2026
| Zadavatel: |  |  |  |  | IČ:
DIČ:
| Účastník: |  |  |  |  | IČ: | Vyplň údaj
|  | Vyplň údaj |  |  |  | DIČ: | Vyplň údaj
| Projektant: |  |  |  |  | IČ:
DIČ:
| Zpracovatel: |  |  |  |  | IČ:
DIČ:
Poznámka:
Soupis prací je sestaven s využitím Cenové soustavy ÚRS. Položky, které pochází z této cenové soustavy, jsou ve sloupci 'Cenová soustava' označeny popisem 'CS ÚRS' a úrovní příslušného kalendářního pololetí. Veškeré další informace vymezující popis a podmínky použití těchto položek z Cenové soustavy, které nejsou uvedeny přímo v soupisu prací, jsou neomezeně dálkově k dispozici na webu podminky.urs.cz.
| Cena bez DPH | [5 empty] | 0
|  |  | Základ daně |  |  | Sazba daně | Výše daně
| DPH | základní | 0 |  |  | 21% | 0
|  | snížená | 0 |  |  | 12% | 0
|  | zákl. přenesená | 0 |  |  | 21% | 0
|  | sníž. přenesená | 0 |  |  | 12% | 0
|  | nulová | 0 |  |  | 0% | 0
| Cena s DPH |  |  | v | CZK |  | 0
REKAPITULACE ČLENĚNÍ SOUPISU PRACÍ
Zakázka:
Oprava zabezpečovacího zařízení v žst. Doudleby n. O.
Objekt:
PS 12-02-41 - Poplachový zabezpečovací a tísňový systém
Místo: |  |  | žst. Doudleby n. o. |  |  | Datum: | 16. 7. 2026
Zadavatel: | [5 empty] | Projektant:
Účastník: |  |  | Vyplň údaj |  |  | Zpracovatel:
Kód dílu - Popis | [6 empty] | Cena celkem [CZK]
Náklady zakázky celkem | [6 empty] | 0 | [11 empty] | -1
| OST - Ostatní | [5 empty] | 0
SOUPIS PRACÍ
Zakázka:
Oprava zabezpečovacího zařízení v žst. Doudleby n. O.
Objekt:
PS 12-02-41 - Poplachový zabezpečovací a tísňový systém
Místo: |  |  | žst. Doudleby n. o. |  |  | Datum: | 16. 7. 2026
Zadavatel: | [5 empty] | Projektant:
Účastník: |  |  | Vyplň údaj |  |  | Zpracovatel:
PČ | Typ | Kód | Popis | MJ | Množství | J.cena [CZK] | Cena celkem [CZK] | Cenová soustava |  | DPH | J. Nh [h] | Nh celkem [h] | J. hmotnost [t] | Hmotnost celkem [t] | J. suť [t] | Suť Celkem [t]
Náklady soupisu celkem | [6 empty] | 0 |  |  |  |  | 0 |  | 0 |  | 0 |  | D | -1 | [7 empty] | 0
1 | M | 7597110351 | EZS Posilovací zdroj 2,75 A | kus | 2 |  | 0 | ÚOŽI 2026 01 |  | základní |  | 0 | 0 | 0 | 0 | 0 | 2 | M | 0 | ROZPOCET | 0 | 0 | 0 | 0 | 0 | 1 | 0 | 1 | 956427806
2 | M | 7597110352 | EZS Systémový Ethernet (TCP/IP) komunikátor bez krytu, nové HW provedení | kus | 2 |  | 0 | ÚOŽI 2026 01 |  | základní |  | 0 | 0 | 0 | 0 | 0 | 2 | M | 0 | ROZPOCET | 0 | 0 | 0 | 0 | 0 | 1 | 0 | 1 | -1704867772
3 | M | 7597110964 | EZS Duální detektor s dosahem 15m a funkcí antimasking | kus | 11 |  | 0 | ÚOŽI 2026 01 |  | základní |  | 0 | 0 | 0 | 0 | 0 | 2 | M | 0 | ROZPOCET | 0 | 0 | 0 | 0 | 0 | 1 | 0 | 1 | -922188966
4 | M | 7597110996 | EZS Kloubový držák na stěnu | kus | 11 |  | 0 | ÚOŽI 2026 01 |  | základní |  | 0 | 0 | 0 | 0 | 0 | 2 | M | 0 | ROZPOCET | 0 | 0 | 0 | 0 | 0 | 1 | 0 | 1 | -102890923
5 | M | 7597111031 | EZS Detektor tříštění skla s dosahem až 9m | kus | 1 |  | 0 | ÚOŽI 2026 01 |  | základní |  | 0 | 0 | 0 | 0 | 0 | 2 | M | 0 | ROZPOCET | 0 | 0 | 0 | 0 | 0 | 1 | 0 | 1 | -1449992563
6 | M | 7597111070 | EZS MG kontakt povrchový plastový s kolmo vyvedenými vodiči délky 3m | kus | 25 |  | 0 | ÚOŽI 2026 01 |  | základní |  | 0 | 0 | 0 | 0 | 0 | 2 | M | 0 | ROZPOCET | 0 | 0 | 0 | 0 | 0 | 1 | 0 | 1 | -210312119
7 | M | 7597111135 | EZS Tísňové tlačítko mžikové s přepínacím kontaktem | kus | 1 |  | 0 | ÚOŽI 2026 01 |  | základní |  | 0 | 0 | 0 | 0 | 0 | 2 | M | 0 | ROZPOCET | 0 | 0 | 0 | 0 | 0 | 1 | 0 | 1 | -1536602885
8 | M | 7597111146 | EZS Zálohovaná plastová siréna venkovní 110dB/1m s majákem a akumulátorem | kus | 2 |  | 0 | ÚOŽI 2026 01 |  | základní |  | 0 | 0 | 0 | 0 | 0 | 2 | M | 0 | ROZPOCET | 0 | 0 | 0 | 0 | 0 | 1 | 0 | 1 | -1070147350
9 | M | 7597111251 | EZS Modul SA-CTE - čtečka bezkontaktních karet ( 2 vstupy čidla a 1 výstup akční člen) | kus | 4 |  | 0 | ÚOŽI 2026 01 |  | základní |  | 0 | 0 | 0 | 0 | 0 | 2 | M | 0 | ROZPOCET | 0 | 0 | 0 | 0 | 0 | 1 | 0 | 1 | 1266579998
10 | M | 7597111257 | EZS Spínač osvětlení pro připojení na modul SA-CTE nebo SA-KON | kus | 1 |  | 0 | ÚOŽI 2026 01 |  | základní |  | 0 | 0 | 0 | 0 | 0 | 2 | M | 0 | ROZPOCET | 0 | 0 | 0 | 0 | 0 | 1 | 0 | 1 | -414354400
11 | M | 7597111252 | EZS Modul SA-KON - modul rozšíření vstupů ( 4 vstupy čidel a 2 výstupy akční člen) | kus | 4 |  | 0 | ÚOŽI 2026 01 |  | základní |  | 0 | 0 | 0 | 0 | 0 | 2 | M | 0 | ROZPOCET | 0 | 0 | 0 | 0 | 0 | 1 | 0 | 1 | 1755347683
12 | M | 7597111258 | EZS Instalační materiál pro instalaci EZS ústředny s integrací do diagnostické ústředny | kus | 2 |  | 0 | ÚOŽI 2026 01 |  | základní |  | 0 | 0 | 0 | 0 | 0 | 2 | M | 0 | ROZPOCET | 0 | 0 | 0 | 0 | 0 | 1 | 0 | 1 | -665197191
13 | M | 7597110330 | EZS Üstředna až 96 zón a 16 grup v krytu bez klávesnice, s komunikátorem a zdrojem | kus | 2 |  | 0 | ÚOŽI 2026 01 |  | základní |  | 0 | 0 | 0 | 0 | 0 | 2 | M | 0 | ROZPOCET | 0 | 0 | 0 | 0 | 0 | 1 | 0 | 1 | 1861190144
14 | M | 7597110338 | EZS LCD klávesnice pro ústředny GD | kus | 4 |  | 0 | ÚOŽI 2026 01 |  | základní |  | 0 | 0 | 0 | 0 | 0 | 2 | M | 0 | ROZPOCET | 0 | 0 | 0 | 0 | 0 | 1 | 0 | 1 | -768034964
15 | M | 7597110345 | EZS Koncentrátor v plastovém krytu pro 8 zón a 4 PGM výstupy | kus | 9 |  | 0 | ÚOŽI 2026 01 |  | základní |  | 0 | 0 | 0 | 0 | 0 | 2 | M | 0 | ROZPOCET | 0 | 0 | 0 | 0 | 0 | 1 | 0 | 1 | 283191511
| D | OST | Ostatní |  |  |  | 0 |  |  |  |  | 0 |  | 0 |  | 0 | 4 | D | 0 | ROZPOCET | [6 empty] | 0
16 | K | 7491251010 | Montáž lišt elektroinstalačních, kabelových žlabů z PVC-U jednokomorových zaklapávacích rozměru 40/40 mm - na konstrukci, omítku apod. včetně spojek, ohybů, rohů, bez krabic | m | 150 |  | 0 | ÚOŽI 2026 01 |  | základní |  | 0 | 0 | 0 | 0 | 0 | 1 | K | 1 | ROZPOCET | 0 | 0 | 0 | 0 | 0 | 1 | 0 | 1 | -1622693825
17 | M | 7494002988 | Modulární přístroje Jističe do 63 A; 6 kA 1-pólové In 10 A, Ue AC 230 V / DC 72 V, charakteristika B, 1pól, Icn 6 kA | kus | 7 |  | 0 | ÚOŽI 2026 01 |  | základní |  | 0 | 0 | 0 | 0 | 0 | 2 | M | 1 | ROZPOCET | 0 | 0 | 0 | 0 | 0 | 1 | 0 | 1 | -779481316
18 | K | 7494351010 | Montáž jističů (do 10 kA) jednopólových do 20 A | kus | 7 |  | 0 | ÚOŽI 2026 01 |  | základní |  | 0 | 0 | 0 | 0 | 0 | 1 | K | 1 | ROZPOCET | 0 | 0 | 0 | 0 | 0 | 1 | 0 | 1 | 1144776342
19 | M | 7492501770 | Kabely, vodiče, šňůry Cu - nn Kabel silový 2 a 3-žílový Cu, plastová izolace CYKY 3J2,5 (3Cx 2,5) | m | 50 |  | 0 | ÚOŽI 2026 01 |  | základní |  | 0 | 0 | 0 | 0 | 0 | 2 | M | 1 | ROZPOCET | 0 | 0 | 0 | 0 | 0 | 1 | 0 | 1 | -109860917
20 | K | 7499251020 | Provedení technické prohlídky a zkoušky na silnoproudém zařízení, zařízení TV, zařízení NS, transformoven, EPZ pro opravné práce pro objem investičních nákladů přes 500 000 do 1 000 000 Kč - celková prohlídka zařízení provozního souboru nebo stavebního objektu včetně měření, zařízení tohoto provozního souboru nebo stavebního objektu právnickou osobou na zařízení podle požadavku ČSN, včetně hodnocení a vyhotovení protokolu | kus | 1 |  | 0 | ÚOŽI 2026 01 |  | základní |  | 0 | 0 | 0 | 0 | 0 | 1 | K | 1 | ROZPOCET | 0 | 0 | 0 | 0 | 0 | 1 | 0 | 1 | 86768132
21 | K | 7590545050 | Uložení kabelu CYKY do žlabového rozvodu zabezpečovací ústředny do 4 x 10 mm - odvinutí, naměření a položení šňůry na lávku nebo do žlabového rozvodu včetně uchycení v ohybech, zakrytí žlabu a zaizolování konců kabelu, prozvonění a označení | m | 50 |  | 0 | ÚOŽI 2026 01 |  | základní |  | 0 | 0 | 0 | 0 | 0 | 1 | K | 1 | ROZPOCET | 0 | 0 | 0 | 0 | 0 | 1 | 0 | 1 | 456642086
22 | M | 7596440055 | Hlásiče Interaktivní a adresovatelné hlásiče Hlásič kouře optický adresovatelný | kus | 9 |  | 0 | ÚOŽI 2026 01 |  | základní |  | 0 | 0 | 0 | 0 | 0 | 2 | M | 1 | ROZPOCET | 0 | 0 | 0 | 0 | 0 | 1 | 0 | 1 | 1438046198
23 | K | 7591305170 | Montáž součástí zámku přepěťové ochrany pro elektromagnetický zámek nebo pomocné stavědlo | kus | 1 |  | 0 | ÚOŽI 2026 01 |  | základní |  | 0 | 0 | 0 | 0 | 0 | 1 | K | 1 | ROZPOCET | 0 | 0 | 0 | 0 | 0 | 1 | 0 | 1 | -1430205964
24 | K | 7592525190 | Spolupráce zhotovitele (dodavatele) při integraci technologického systému do DDTS ŽDC - určeného jednoho sdělovacího, silnoproudého nebo jiného zařízení (dle TZ) realizovaného samostatným PS/SO | kus | 1 |  | 0 | ÚOŽI 2026 01 |  | základní |  | 0 | 0 | 0 | 0 | 0 | 1 | K | 1 | ROZPOCET | 0 | 0 | 0 | 0 | 0 | 1 | 0 | 1 | 1656332601
| P |  | Poznámka k položce: určeného jednoho sdělovacího, silnoproudého nebo jiného zařízení (dle TZ) realizovaného samostatným PS/SO | [14 empty] | P | 1
25 | K | 7596445005 | Montáž prvku pro EPS, ASHS (čidlo, hlásič, spínač atd.) | kus | 9 |  | 0 | ÚOŽI 2026 01 |  | základní |  | 0 | 0 | 0 | 0 | 0 | 1 | K | 1 | ROZPOCET | 0 | 0 | 0 | 0 | 0 | 1 | 0 | 1 | 824514203
26 | M | 7591300080 | Zámky Zámek venkovní stejnosměr. elmag.(UKM 12) (CV731369003) | kus | 1 |  | 0 | ÚOŽI 2026 01 |  | základní |  | 0 | 0 | 0 | 0 | 0 | 2 | M | 1 | ROZPOCET | 0 | 0 | 0 | 0 | 0 | 1 | 0 | 1 | 571723040
27 | K | 7597115050 | Montáž ústředny linkové - na určené místo, zapojení a vyvážení linky, připojení sítě, akumulátorové baterie, vnější a dálkové signalizace a uzemnění, oživení, uvedení do provozu, provedení zkoušek, vystavení dokumentace a zaškolení obsluhy | kus | 2 |  | 0 | ÚOŽI 2026 01 |  | základní |  | 0 | 0 | 0 | 0 | 0 | 1 | K | 1 | ROZPOCET | 0 | 0 | 0 | 0 | 0 | 1 | 0 | 1 | 1246152101
| P |  | Poznámka k položce: na určené místo, zapojení a vyvážení linky, připojení sítě, akumulátorové baterie, vnější a dálkové signalizace a uzemnění, oživení, uvedení do provozu, provedení zkoušek, vystavení dokumentace a zaškolení obsluhy | [14 empty] | P | 1
28 | K | 7597125020 | Montáž příšlušenství pro EZS koncentrátoru RIO - včetně připojení, seřízení a přezkoušení funkce | kus | 8 |  | 0 | ÚOŽI 2026 01 |  | základní |  | 0 | 0 | 0 | 0 | 0 | 1 | K | 1 | ROZPOCET | 0 | 0 | 0 | 0 | 0 | 1 | 0 | 1 | 1570567883
29 | K | 7597125025 | Montáž příšlušenství pro EZS koncentrátoru RIO s napaječem - včetně připojení, seřízení a přezkoušení funkce | kus | 3 |  | 0 | ÚOŽI 2026 01 |  | základní |  | 0 | 0 | 0 | 0 | 0 | 1 | K | 1 | ROZPOCET | 0 | 0 | 0 | 0 | 0 | 1 | 0 | 1 | 1162339709
30 | K | 7597125030 | Montáž příšlušenství pro EZS konfigurace a nastavení komunikačního modulu (UNI1TN,E080,UDS) - včetně připojení, seřízení a přezkoušení funkce | kus | 2 |  | 0 | ÚOŽI 2026 01 |  | základní |  | 0 | 0 | 0 | 0 | 0 | 1 | K | 1 | ROZPOCET | 0 | 0 | 0 | 0 | 0 | 1 | 0 | 1 | 483789409
31 | K | 7597125035 | Montáž příšlušenství pro EZS oživení a nastavení systému EZS - včetně připojení, seřízení a přezkoušení funkce | soubor | 2 |  | 0 | ÚOŽI 2026 01 |  | základní |  | 0 | 0 | 0 | 0 | 0 | 1 | K | 1 | ROZPOCET | 0 | 0 | 0 | 0 | 0 | 1 | 0 | 1 | 1015409100
32 | K | 7597125040 | Montáž příšlušenství pro EZS naprogramování ústředny EZS - včetně připojení, seřízení a přezkoušení funkce | kus | 2 |  | 0 | ÚOŽI 2026 01 |  | základní |  | 0 | 0 | 0 | 0 | 0 | 1 | K | 1 | ROZPOCET | 0 | 0 | 0 | 0 | 0 | 1 | 0 | 1 | 196308237
33 | K | 7597125045 | Montáž příšlušenství pro EZS vizualizace na PC pro dálkovou správu dat EZS za 1 žst. - včetně připojení, seřízení a přezkoušení funkce | kus | 2 |  | 0 | ÚOŽI 2026 01 |  | základní |  | 0 | 0 | 0 | 0 | 0 | 1 | K | 1 | ROZPOCET | 0 | 0 | 0 | 0 | 0 | 1 | 0 | 1 | -258758873
34 | K | 7597135010 | Montáž prvku (čidlo, snímač, siréna) pro EZS | kus | 48 |  | 0 | ÚOŽI 2026 01 |  | základní |  | 0 | 0 | 0 | 0 | 0 | 1 | K | 1 | ROZPOCET | 0 | 0 | 0 | 0 | 0 | 1 | 0 | 1 | 46922761
35 | M | 7491400260 | Kabelové rošty a žlaby Elektroinstalační lišty a kabelové žlaby Lišta LHD 40x20 vkládací bílá 2m | kus | 125 |  | 0 | ÚOŽI 2026 01 |  | základní |  | 0 | 0 | 0 | 0 | 0 | 2 | M | 1 | ROZPOCET | 0 | 0 | 0 | 0 | 0 | 1 | 0 | 1 | 818639874
36 | M | 7491400140 | Kabelové rošty a žlaby Elektroinstalační lišty a kabelové žlaby Kryt LH 40x20 spojovací bílý | kus | 125 |  | 0 | ÚOŽI 2026 01 |  | základní |  | 0 | 0 | 0 | 0 | 0 | 2 | M | 1 | ROZPOCET | 0 | 0 | 0 | 0 | 0 | 1 | 0 | 1 | 1741799080
37 | M | 7590540624 | Slaboproudé rozvody, kabely pro přívod a vnitřní instalaci UTP/FTP kategorie 6a, 250MHz 1 Gbps FTP Stíněné páry, PVC vnitřní | m | 250 |  | 0 | ÚOŽI 2026 01 |  | základní |  | 0 | 0 | 0 | 0 | 0 | 2 | M | 1 | ROZPOCET | 0 | 0 | 0 | 0 | 0 | 1 | 0 | 1 | -949148073
38 | K | 7598095539 | Vyhotovení protokolu UTZ pro UNZ - vykonání prohlídky a zkoušky včetně vyhotovení protokolu podle vyhl. 100/1995 Sb. | kus | 2 |  | 0 | ÚOŽI 2026 01 |  | základní |  | 0 | 0 | 0 | 0 | 0 | 1 | K | 1 | ROZPOCET | 0 | 0 | 0 | 0 | 0 | 1 | 0 | 1 | -2024525236
39 | K | 7598095655 | Vyhotovení revizní zprávy EZS - elektronická zabezpečovací signalizace - vykonání prohlídky a zkoušky pro napájení elektrického zařízení včetně vyhotovení revizní zprávy podle vyhl. 100/1995 Sb. a norem ČSN | kus | 2 |  | 0 | ÚOŽI 2026 01 |  | základní |  | 0 | 0 | 0 | 0 | 0 | 1 | K | 1 | ROZPOCET | 0 | 0 | 0 | 0 | 0 | 1 | 0 | 1 | -1787636248
40 | K | 7598095700 | Dozor pracovníků provozovatele při práci na živém zařízení | hod | 24 |  | 0 | ÚOŽI 2026 01 |  | základní |  | 0 | 0 | 0 | 0 | 0 | 1 | K | 1 | ROZPOCET | 0 | 0 | 0 | 0 | 0 | 1 | 0 | 1 | -712067480

## PS 12-02-71 - Sdělovací z...
{a40bb3cd-6c3e-4c0b-ab49-fd3b4f8bffa4}
2
| KRYCÍ LIST SOUPISU PRACÍ | [7 empty] | v --- níže se nacházejí doplnkové a pomocné údaje k sestavám --- v | [8 empty] | False
Zakázka:
Oprava zabezpečovacího zařízení v žst. Doudleby n. O.
Objekt:
PS 12-02-71 - Sdělovací zařízení
| KSO: |  |  |  |  | CC-CZ:
| Místo: |  | žst. Doudleby n. o. |  |  | Datum: | 16. 7. 2026
| Zadavatel: |  |  |  |  | IČ:
DIČ:
| Účastník: |  |  |  |  | IČ: | Vyplň údaj
|  | Vyplň údaj |  |  |  | DIČ: | Vyplň údaj
| Projektant: |  |  |  |  | IČ: | 25525441
|  | Signal Projekt s.r.o. |  |  |  | DIČ:
| Zpracovatel: |  |  |  |  | IČ:
|  | Pavel Pospíšil, DiS. |  |  |  | DIČ:
Poznámka:
Soupis prací je sestaven s využitím Cenové soustavy ÚRS. Položky, které pochází z této cenové soustavy, jsou ve sloupci 'Cenová soustava' označeny popisem 'CS ÚRS' a úrovní příslušného kalendářního pololetí. Veškeré další informace vymezující popis a podmínky použití těchto položek z Cenové soustavy, které nejsou uvedeny přímo v soupisu prací, jsou neomezeně dálkově k dispozici na webu podminky.urs.cz.
| Cena bez DPH | [5 empty] | 0
|  |  | Základ daně |  |  | Sazba daně | Výše daně
| DPH | základní | 0 |  |  | 21% | 0
|  | snížená | 0 |  |  | 12% | 0
|  | zákl. přenesená | 0 |  |  | 21% | 0
|  | sníž. přenesená | 0 |  |  | 12% | 0
|  | nulová | 0 |  |  | 0% | 0
| Cena s DPH |  |  | v | CZK |  | 0
REKAPITULACE ČLENĚNÍ SOUPISU PRACÍ
Zakázka:
Oprava zabezpečovacího zařízení v žst. Doudleby n. O.
Objekt:
PS 12-02-71 - Sdělovací zařízení
Místo: |  |  | žst. Doudleby n. o. |  |  | Datum: | 16. 7. 2026
Zadavatel: | [5 empty] | Projektant: | Signal Projekt s.r.o.
Účastník: |  |  | Vyplň údaj |  |  | Zpracovatel: | Pavel Pospíšil, DiS.
Kód dílu - Popis | [6 empty] | Cena celkem [CZK]
Náklady zakázky celkem | [6 empty] | 0 | [11 empty] | -1
| OST - Ostatní | [5 empty] | 0
SOUPIS PRACÍ
Zakázka:
Oprava zabezpečovacího zařízení v žst. Doudleby n. O.
Objekt:
PS 12-02-71 - Sdělovací zařízení
Místo: |  |  | žst. Doudleby n. o. |  |  | Datum: | 16. 7. 2026
Zadavatel: | [5 empty] | Projektant: | Signal Projekt s.r.o.
Účastník: |  |  | Vyplň údaj |  |  | Zpracovatel: | Pavel Pospíšil, DiS.
PČ | Typ | Kód | Popis | MJ | Množství | J.cena [CZK] | Cena celkem [CZK] | Cenová soustava |  | DPH | J. Nh [h] | Nh celkem [h] | J. hmotnost [t] | Hmotnost celkem [t] | J. suť [t] | Suť Celkem [t]
Náklady soupisu celkem | [6 empty] | 0 |  |  |  |  | 0 |  | 0 |  | 0 |  | D | -1 | [7 empty] | 0
1 | M | 7590560529 | Optické kabely Spojky a příslušenství pro optické sítě Optické rozváděče a příslušenství Patch panel 24 portů CAT 5E | kus | 5 |  | 0 | ÚOŽI 2026 01 |  | základní |  | 0 | 0 | 0 | 0 | 0 | 2 | M | 0 | ROZPOCET | 0 | 0 | 0 | 0 | 0 | 1 | 0 | 1 | 1418944865
2 | M | 7590540624 | Slaboproudé rozvody, kabely pro přívod a vnitřní instalaci UTP/FTP kategorie 6a, 250MHz 1 Gbps FTP Stíněné páry, PVC vnitřní | m | 3500 |  | 0 | ÚOŽI 2026 01 |  | základní |  | 0 | 0 | 0 | 0 | 0 | 2 | M | 0 | ROZPOCET | 0 | 0 | 0 | 0 | 0 | 1 | 0 | 1 | 593757250
3 | M | 7596610020 | Hodinová zařízení Hlavní hodiny hlavní mikroprocesorové hodiny se střadačem, přijímačem DCF a záložním zdrojem, IP 65 | kus | 1 |  | 0 | ÚOŽI 2026 01 |  | základní |  | 0 | 0 | 0 | 0 | 0 | 2 | M | 0 | ROZPOCET | 0 | 0 | 0 | 0 | 0 | 1 | 0 | 1 | 446721765
4 | M | 7596610130 | Hodinová zařízení Hlavní hodiny 2 podružné linky 0,7 A pro MOBALine nebo 1 A pro polarizované impulsy, 4 interní relé ETC 24 R | kus | 1 |  | 0 | ÚOŽI 2026 01 |  | základní |  | 0 | 0 | 0 | 0 | 0 | 2 | M | 0 | ROZPOCET | 0 | 0 | 0 | 0 | 0 | 1 | 0 | 1 | 939078317
5 | M | 7596620031 | Hodinová zařízení Interiérové hodiny ručičkové podružné, jednostranné 30+, vteřinová ručka, C90, dle směrnice SŽ 118 | kus | 1 |  | 0 | ÚOŽI 2026 01 |  | základní |  | 0 | 0 | 0 | 0 | 0 | 2 | M | 0 | ROZPOCET | 0 | 0 | 0 | 0 | 0 | 1 | 0 | 1 | -1592365823
6 | M | 7590540270 | Slaboproudé rozvody, kabely pro přívod a vnitřní instalaci Pro pevné vnitřní uložení J-Y(St)Y 1x2x0,8 Lg | m | 50 |  | 0 | ÚOŽI 2026 01 |  | základní |  | 0 | 0 | 0 | 0 | 0 | 2 | M | 0 | ROZPOCET | 0 | 0 | 0 | 0 | 0 | 1 | 0 | 1 | -2094075684
7 | M | 7593310001 | Konstrukční díly Napájecí panel 6x230V s přepěťovou ochranou | kus | 2 |  | 0 | ÚOŽI 2026 01 |  | základní |  | 0 | 0 | 0 | 0 | 0 | 2 | M | 0 | ROZPOCET | 0 | 0 | 0 | 0 | 0 | 1 | 0 | 1 | 2003744502
8 | M | 7593310402 | Konstrukční díly Panel jištění a RC členů (CV803669002) | kus | 2 |  | 0 | ÚOŽI 2026 01 |  | základní |  | 0 | 0 | 0 | 0 | 0 | 2 | M | 0 | ROZPOCET | 0 | 0 | 0 | 0 | 0 | 1 | 0 | 1 | 906807656
9 | M | 7590180010 | Klimatizace Podstropní klimatizační jednotka (venkovní i vnitřní jednotka) 3,5 kW, topení 4 kW | kus | 1 |  | 0 | ÚOŽI 2026 01 |  | základní |  | 0 | 0 | 0 | 0 | 0 | 2 | M | 0 | ROZPOCET | 0 | 0 | 0 | 0 | 0 | 1 | 0 | 1 | -955094652
10 | M | 7590180040 | Klimatizace Klimatizace - Ovladač | kus | 1 |  | 0 | ÚOŽI 2026 01 |  | základní |  | 0 | 0 | 0 | 0 | 0 | 2 | M | 0 | ROZPOCET | 0 | 0 | 0 | 0 | 0 | 1 | 0 | 1 | 1963022045
11 | M | 7590180050 | Klimatizace Kompletní technologické vedení ke klimatizaci do 5 kW vč. (CU potrubí (10)12/6 včetně izolace, potrubí odvodu kondenzátu, přívodní kabel CYKY 3x2,5 a ovládací kabel CYKY 5x1,5) | kus | 1 |  | 0 | ÚOŽI 2026 01 |  | základní |  | 0 | 0 | 0 | 0 | 0 | 2 | M | 0 | ROZPOCET | 0 | 0 | 0 | 0 | 0 | 1 | 0 | 1 | 1322475751
12 | M | 7590180070 | Klimatizace Konzole venkovní pro zavěšení klimatizační jednotky | kus | 1 |  | 0 | ÚOŽI 2026 01 |  | základní |  | 0 | 0 | 0 | 0 | 0 | 2 | M | 0 | ROZPOCET | 0 | 0 | 0 | 0 | 0 | 1 | 0 | 1 | -925724618
13 | M | 7590180300 | Klimatizace Kniha kontroly úniku chladiva klimatizace | kus | 1 |  | 0 | ÚOŽI 2026 01 |  | základní |  | 0 | 0 | 0 | 0 | 0 | 2 | M | 0 | ROZPOCET | 0 | 0 | 0 | 0 | 0 | 1 | 0 | 1 | 1370454544
| D | OST | Ostatní |  |  |  | 0 |  |  |  |  | 0 |  | 0 |  | 0 | 4 | D | 0 | ROZPOCET | [6 empty] | 0
14 | K | 7498356500 | Montáž dálkové diagnostiky TS ŽDC SW integrace do integračního koncentrátoru klimatizační jednotky - licence s potřebnými protokoly MODBUS, DBNet, S-Net, IEC 60870-5-104 atd., parametrizace a naplnění datových, technologických, telemetrických a řídicích struktur | kus | 1 |  | 0 | ÚOŽI 2026 01 |  | základní |  | 0 | 0 | 0 | 0 | 0 | 1 | K | 1 | ROZPOCET | 0 | 0 | 0 | 0 | 0 | 1 | 0 | 1 | -1166885733
15 | K | 7499251015 | Provedení technické prohlídky a zkoušky na silnoproudém zařízení, zařízení TV, zařízení NS, transformoven, EPZ pro opravné práce pro objem investičních nákladů přes 100 000 do 500 000 Kč - celková prohlídka zařízení provozního souboru nebo stavebního objektu včetně měření, zařízení tohoto provozního souboru nebo stavebního objektu právnickou osobou na zařízení podle požadavku ČSN, včetně hodnocení a vyhotovení protokolu | kus | 1 |  | 0 | ÚOŽI 2026 01 |  | základní |  | 0 | 0 | 0 | 0 | 0 | 1 | K | 1 | ROZPOCET | 0 | 0 | 0 | 0 | 0 | 1 | 0 | 1 | 784742579
16 | K | 7590183010 | Servisní prohlídka klimatizační jednotky - vyčištění nebo výměna vzduchových filtrů, kontrola, případně základní vyčištění lamel tepelných výměníků, mechanická kontrola systému a ventilátorů, kontrola funkčnosti chladícího okruhu, kontrola funkčnosti všech ovládacích a jistících prvků, kontrola spojů chladícího okruhu včetně kontroly těsnosti, kontrola izolací chladícího potrubí, kontrola spojů elektroinstalace, test sestavy na výkon při všech režimech | kus | 1 |  | 0 | ÚOŽI 2026 01 |  | základní |  | 0 | 0 | 0 | 0 | 0 | 1 | K | 1 | ROZPOCET | 0 | 0 | 0 | 0 | 0 | 1 | 0 | 1 | -685781089
17 | K | 7590185010 | Montáž klimatizační jednotky bez rozvodů do 5 kW - venkovních a vnitřních částí | kus | 1 |  | 0 | ÚOŽI 2026 01 |  | základní |  | 0 | 0 | 0 | 0 | 0 | 1 | K | 1 | ROZPOCET | 0 | 0 | 0 | 0 | 0 | 1 | 0 | 1 | 1636220263
18 | K | 7596615010 | Montáž přijímače DCF - úplná montáž na předem připravené úchytné body nebo na konstrukci, zapojení přívodů, přezkoušení funkce | kus | 1 |  | 0 | ÚOŽI 2026 01 |  | základní |  | 0 | 0 | 0 | 0 | 0 | 1 | K | 1 | ROZPOCET | 0 | 0 | 0 | 0 | 0 | 1 | 0 | 1 | -780290510
19 | K | 7596615032 | Montáž hodin hlavních HH 1 - úplná montáž na předem připravené úchytné body nebo na konstrukci, zapojení přívodů od akubaterie, hodinových smyček, uzemnění a sítě 220/50 Hz, uvedení do provozu, seřízení řídicích a rezervních hodin, přezkoušení funkce, vysvětlení manipulace | kus | 1 |  | 0 | ÚOŽI 2026 01 |  | základní |  | 0 | 0 | 0 | 0 | 0 | 1 | K | 1 | ROZPOCET | 0 | 0 | 0 | 0 | 0 | 1 | 0 | 1 | 1813014717
20 | K | 7596625010 | Montáž hodin podružných 1-stranných - úplná montáž na předem připravené úchytné body nebo na konstrukci, zapojení přívodů, přezkoušení funkce, nastavení na jednotný čas | kus | 1 |  | 0 | ÚOŽI 2026 01 |  | základní |  | 0 | 0 | 0 | 0 | 0 | 1 | K | 1 | ROZPOCET | 0 | 0 | 0 | 0 | 0 | 1 | 0 | 1 | -1037427201
21 | K | 7596625015 | Montáž hodin podružných 2-stranných - úplná montáž na předem připravené úchytné body nebo na konstrukci, zapojení přívodů, přezkoušení funkce, nastavení na jednotný čas | kus | 1 |  | 0 | ÚOŽI 2026 01 |  | základní |  | 0 | 0 | 0 | 0 | 0 | 1 | K | 1 | ROZPOCET | 0 | 0 | 0 | 0 | 0 | 1 | 0 | 1 | 1110484384
22 | K | 7598095537 | Vyhotovení protokolu UTZ pro silnoproudé zařízení - vykonání prohlídky a zkoušky včetně vyhotovení protokolu podle vyhl. 100/1995 Sb., IH a IPK, SZ, HZ, RZ, EPS, EZS, ASHS, klimatizace, výpočetní techniky, kamerového systému nebo kabelové přípojky | kus | 1 |  | 0 | ÚOŽI 2026 01 |  | základní |  | 0 | 0 | 0 | 0 | 0 | 1 | K | 1 | ROZPOCET | 0 | 0 | 0 | 0 | 0 | 1 | 0 | 1 | 1519871495
| P |  | Poznámka k položce: IH a IPK, SZ, HZ, RZ, EPS, EZS, ASHS, klimatizace, výpočetní techniky, kamerového systému nebo kabelové přípojky | [14 empty] | P | 1
23 | K | 7598095539 | Vyhotovení protokolu UTZ pro UNZ - vykonání prohlídky a zkoušky včetně vyhotovení protokolu podle vyhl. 100/1995 Sb. | kus | 3 |  | 0 | ÚOŽI 2026 01 |  | základní |  | 0 | 0 | 0 | 0 | 0 | 1 | K | 1 | ROZPOCET | 0 | 0 | 0 | 0 | 0 | 1 | 0 | 1 | -1773336127
24 | K | 7598095649 | Vyhotovení revizní zprávy HZ - hodinové zařízení - vykonání prohlídky a zkoušky pro napájení elektrického zařízení včetně vyhotovení revizní zprávy podle vyhl. 100/1995 Sb. a norem ČSN | kus | 1 |  | 0 | ÚOŽI 2026 01 |  | základní |  | 0 | 0 | 0 | 0 | 0 | 1 | K | 1 | ROZPOCET | 0 | 0 | 0 | 0 | 0 | 1 | 0 | 1 | -1604954887
25 | M | 7492502570 | Kabely, vodiče, šňůry Cu - nn Kabel silový Cu, ostatní NYY-J 3x1,5 | m | 150 |  | 0 | ÚOŽI 2026 01 |  | základní |  | 0 | 0 | 0 | 0 | 0 | 2 | M | 1 | ROZPOCET | 0 | 0 | 0 | 0 | 0 | 1 | 0 | 1 | 2026256132
26 | M | 7596630157 | Hodinová zařízení Exteriérové hodiny ručičkové kruhové venkovní jednostranné, průměr 60 cm, včetně závěsu na stěnu, osvětlení, bezpečnostní fólie, dle směrnice SŽ 118 | kus | 1 |  | 0 | ÚOŽI 2026 01 |  | základní |  | 0 | 0 | 0 | 0 | 0 | 2 | M | 1 | ROZPOCET | 0 | 0 | 0 | 0 | 0 | 1 | 0 | 1 | 371305817
27 | K | 7598095659 | Vyhotovení revizní zprávy klimatizace - vykonání prohlídky a zkoušky pro napájení elektrického zařízení včetně vyhotovení revizní zprávy podle vyhl. 100/1995 Sb. a norem ČSN | kus | 1 |  | 0 | ÚOŽI 2026 01 |  | základní |  | 0 | 0 | 0 | 0 | 0 | 1 | K | 1 | ROZPOCET | 0 | 0 | 0 | 0 | 0 | 1 | 0 | 1 | 1736821657
28 | K | 7598095700 | Dozor pracovníků provozovatele při práci na živém zařízení | hod | 40 |  | 0 | ÚOŽI 2026 01 |  | základní |  | 0 | 0 | 0 | 0 | 0 | 1 | K | 1 | ROZPOCET | 0 | 0 | 0 | 0 | 0 | 1 | 0 | 1 | -623241579

## 02 - dle URS_01
{3ad44783-943f-4ba2-b6b0-76b0c06712bd}
2
| KRYCÍ LIST SOUPISU PRACÍ | [7 empty] | v --- níže se nacházejí doplnkové a pomocné údaje k sestavám --- v | [8 empty] | False
Zakázka:
Oprava zabezpečovacího zařízení v žst. Doudleby n. O.
Objekt:
PS 12-02-71 - Sdělovací zařízení
Soupis:
02 - dle URS
| KSO: |  |  |  |  | CC-CZ:
| Místo: |  | žst. Doudleby n. o. |  |  | Datum: | 16. 7. 2026
| Zadavatel: |  |  |  |  | IČ:
DIČ:
| Účastník: |  |  |  |  | IČ: | Vyplň údaj
|  | Vyplň údaj |  |  |  | DIČ: | Vyplň údaj
| Projektant: |  |  |  |  | IČ: | 25525441
|  | Signal Projekt s.r.o. |  |  |  | DIČ:
| Zpracovatel: |  |  |  |  | IČ:
|  | Pavel Pospíšil, DiS. |  |  |  | DIČ:
Poznámka:
Soupis prací je sestaven s využitím Cenové soustavy ÚRS. Položky, které pochází z této cenové soustavy, jsou ve sloupci 'Cenová soustava' označeny popisem 'CS ÚRS' a úrovní příslušného kalendářního pololetí. Veškeré další informace vymezující popis a podmínky použití těchto položek z Cenové soustavy, které nejsou uvedeny přímo v soupisu prací, jsou neomezeně dálkově k dispozici na webu podminky.urs.cz.
| Cena bez DPH | [5 empty] | 0
|  |  | Základ daně |  |  | Sazba daně | Výše daně
| DPH | základní | 0 |  |  | 21% | 0
|  | snížená | 0 |  |  | 12% | 0
|  | zákl. přenesená | 0 |  |  | 21% | 0
|  | sníž. přenesená | 0 |  |  | 12% | 0
|  | nulová | 0 |  |  | 0% | 0
| Cena s DPH |  |  | v | CZK |  | 0
REKAPITULACE ČLENĚNÍ SOUPISU PRACÍ
Zakázka:
Oprava zabezpečovacího zařízení v žst. Doudleby n. O.
Objekt:
PS 12-02-71 - Sdělovací zařízení
Soupis:
02 - dle URS
Místo: |  |  | žst. Doudleby n. o. |  |  | Datum: | 16. 7. 2026
Zadavatel: | [5 empty] | Projektant: | Signal Projekt s.r.o.
Účastník: |  |  | Vyplň údaj |  |  | Zpracovatel: | Pavel Pospíšil, DiS.
Kód dílu - Popis | [6 empty] | Cena celkem [CZK]
Náklady zakázky celkem | [6 empty] | 0 | [11 empty] | -1
SOUPIS PRACÍ
Zakázka:
Oprava zabezpečovacího zařízení v žst. Doudleby n. O.
Objekt:
PS 12-02-71 - Sdělovací zařízení
Soupis:
02 - dle URS
Místo: |  |  | žst. Doudleby n. o. |  |  | Datum: | 16. 7. 2026
Zadavatel: | [5 empty] | Projektant: | Signal Projekt s.r.o.
Účastník: |  |  | Vyplň údaj |  |  | Zpracovatel: | Pavel Pospíšil, DiS.
PČ | Typ | Kód | Popis | MJ | Množství | J.cena [CZK] | Cena celkem [CZK] | Cenová soustava |  | DPH | J. Nh [h] | Nh celkem [h] | J. hmotnost [t] | Hmotnost celkem [t] | J. suť [t] | Suť Celkem [t]
Náklady soupisu celkem | [6 empty] | 0 |  |  |  |  | 0 |  | 0.0025 |  | 0 |  | D | -1 | [7 empty] | 0
1 | M | COD.CM07LAN | Zásuvkový modul LAN | kus | 50 |  | 0 |  |  | základní |  | 0 | 5e-05 | 0.0025 | 0 | 0 | 2 | M | 0 | ROZPOCET | 0 | 0 | 0 | 0 | 0 | 1 | 0 | 1 | -1134121100
| P |  | Poznámka k položce: Popis · POZOR, prvek vyžaduje pro montáž speciální nářadí (možno objednat po dohodě s výrobcem). · Modul umožňuje připojení libovolného zařízení (nejčastěji počítač typu PC) do sítě ETHERNET (LAN) pomocí konektoru RJ-45 - 8p8c. · Do modulu je přiveden samostatný kabel (UTP, FTP) dle požadavků zákazníka. Zpravidla je tato kabeláž součástí samostatných rozvodů strukturované kabeláže. · Umísťuje se poblíž lůžka pacienta v samostatném instalačním rámečku nebo jako součást. zásuvky pacienta ve společném instalačním rámečku. · Antibakteriální povrch (příměs stříbra v materiálu plastu), Umožňuje připojení hlavního terminálu. · Obsahuje standardní "keystone" CAT-5E umožňující přímou montáž přívodního kabelu. | [14 empty] | P | 0

## PS 12-02-81 - Přenosový s...
{8e71bcbf-acd0-459f-a375-1321be2c0423}
2
| KRYCÍ LIST SOUPISU PRACÍ | [7 empty] | v --- níže se nacházejí doplnkové a pomocné údaje k sestavám --- v | [8 empty] | False
Zakázka:
Oprava zabezpečovacího zařízení v žst. Doudleby n. O.
Objekt:
PS 12-02-81 - Přenosový systém
| KSO: |  |  |  |  | CC-CZ:
| Místo: |  | žst. Doudleby n. o. |  |  | Datum: | 16. 7. 2026
| Zadavatel: |  |  |  |  | IČ:
DIČ:
| Účastník: |  |  |  |  | IČ: | Vyplň údaj
|  | Vyplň údaj |  |  |  | DIČ: | Vyplň údaj
| Projektant: |  |  |  |  | IČ: | 25525441
|  | Signal Projekt s.r.o. |  |  |  | DIČ:
| Zpracovatel: |  |  |  |  | IČ:
|  | Pavel Pospíšil, DiS. |  |  |  | DIČ:
Poznámka:
Soupis prací je sestaven s využitím Cenové soustavy ÚRS. Položky, které pochází z této cenové soustavy, jsou ve sloupci 'Cenová soustava' označeny popisem 'CS ÚRS' a úrovní příslušného kalendářního pololetí. Veškeré další informace vymezující popis a podmínky použití těchto položek z Cenové soustavy, které nejsou uvedeny přímo v soupisu prací, jsou neomezeně dálkově k dispozici na webu podminky.urs.cz.
| Cena bez DPH | [5 empty] | 0
|  |  | Základ daně |  |  | Sazba daně | Výše daně
| DPH | základní | 0 |  |  | 21% | 0
|  | snížená | 0 |  |  | 12% | 0
|  | zákl. přenesená | 0 |  |  | 21% | 0
|  | sníž. přenesená | 0 |  |  | 12% | 0
|  | nulová | 0 |  |  | 0% | 0
| Cena s DPH |  |  | v | CZK |  | 0
REKAPITULACE ČLENĚNÍ SOUPISU PRACÍ
Zakázka:
Oprava zabezpečovacího zařízení v žst. Doudleby n. O.
Objekt:
PS 12-02-81 - Přenosový systém
Místo: |  |  | žst. Doudleby n. o. |  |  | Datum: | 16. 7. 2026
Zadavatel: | [5 empty] | Projektant: | Signal Projekt s.r.o.
Účastník: |  |  | Vyplň údaj |  |  | Zpracovatel: | Pavel Pospíšil, DiS.
Kód dílu - Popis | [6 empty] | Cena celkem [CZK]
Náklady zakázky celkem | [6 empty] | 0 | [11 empty] | -1
| OST - Ostatní | [5 empty] | 0
SOUPIS PRACÍ
Zakázka:
Oprava zabezpečovacího zařízení v žst. Doudleby n. O.
Objekt:
PS 12-02-81 - Přenosový systém
Místo: |  |  | žst. Doudleby n. o. |  |  | Datum: | 16. 7. 2026
Zadavatel: | [5 empty] | Projektant: | Signal Projekt s.r.o.
Účastník: |  |  | Vyplň údaj |  |  | Zpracovatel: | Pavel Pospíšil, DiS.
PČ | Typ | Kód | Popis | MJ | Množství | J.cena [CZK] | Cena celkem [CZK] | Cenová soustava |  | DPH | J. Nh [h] | Nh celkem [h] | J. hmotnost [t] | Hmotnost celkem [t] | J. suť [t] | Suť Celkem [t]
Náklady soupisu celkem | [6 empty] | 0 |  |  |  |  | 0 |  | 0 |  | 0 |  | D | -1 | [7 empty] | 0
| D | OST | Ostatní |  |  |  | 0 |  |  |  |  | 0 |  | 0 |  | 0 | 4 | D | 0 | ROZPOCET | [6 empty] | 0
1 | K | 7499251020 | Provedení technické prohlídky a zkoušky na silnoproudém zařízení, zařízení TV, zařízení NS, transformoven, EPZ pro opravné práce pro objem investičních nákladů přes 500 000 do 1 000 000 Kč - celková prohlídka zařízení provozního souboru nebo stavebního objektu včetně měření, zařízení tohoto provozního souboru nebo stavebního objektu právnickou osobou na zařízení podle požadavku ČSN, včetně hodnocení a vyhotovení protokolu | kus | 1 |  | 0 | ÚOŽI 2026 01 |  | základní |  | 0 | 0 | 0 | 0 | 0 | 1 | K | 1 | ROZPOCET | 0 | 0 | 0 | 0 | 0 | 1 | 0 | 1 | -561255259
2 | K | 7499251025 | Provedení technické prohlídky a zkoušky na silnoproudém zařízení, zařízení TV, zařízení NS, transformoven, EPZ příplatek za každých dalších i započatých 500 000 Kč přes 1 000 000 Kč | kus | 5 |  | 0 | ÚOŽI 2026 01 |  | základní |  | 0 | 0 | 0 | 0 | 0 | 1 | K | 1 | ROZPOCET | 0 | 0 | 0 | 0 | 0 | 1 | 0 | 1 | 1610875721
3 | K | 7593005040 | Montáž zdroje síťového - se zapojením vodičů a přezkoušení funkce | kus | 1 |  | 0 | ÚOŽI 2026 01 |  | základní |  | 0 | 0 | 0 | 0 | 0 | 1 | K | 1 | ROZPOCET | 0 | 0 | 0 | 0 | 0 | 1 | 0 | 1 | -825581293
4 | K | 7593005062 | Montáž záložního napájecího zdroje instalace UPS rackmount | kus | 1 |  | 0 | ÚOŽI 2026 01 |  | základní |  | 0 | 0 | 0 | 0 | 0 | 1 | K | 1 | ROZPOCET | 0 | 0 | 0 | 0 | 0 | 1 | 0 | 1 | -691640299
5 | K | 7593105010 | Montáž měniče (zdroje) statického ze stojanu - včetně připojení vodičů elektrické sítě ss rozvodu a uzemnění, přezkoušení funkce | kus | 3 |  | 0 | ÚOŽI 2026 01 |  | základní |  | 0 | 0 | 0 | 0 | 0 | 1 | K | 1 | ROZPOCET | 0 | 0 | 0 | 0 | 0 | 1 | 0 | 1 | 1530092349
6 | K | 7595605140 | Montáž modulu SFP - media převodníku do switche | kus | 16 |  | 0 | ÚOŽI 2026 01 |  | základní |  | 0 | 0 | 0 | 0 | 0 | 1 | K | 1 | ROZPOCET | 0 | 0 | 0 | 0 | 0 | 1 | 0 | 1 | 427179653
7 | K | 7595605170 | Montáž routeru (směrovače), switche (přepínače) a huby (rozbočovače) instalace a konfigurace routeru upevněného expertní | kus | 8 |  | 0 | ÚOŽI 2026 01 |  | základní |  | 0 | 0 | 0 | 0 | 0 | 1 | K | 1 | ROZPOCET | 0 | 0 | 0 | 0 | 0 | 1 | 0 | 1 | 967842295
8 | K | 7595605175 | Montáž routeru (směrovače), switche (přepínače) a huby (rozbočovače) instalace a konfigurace routeru upevněného rozšířená | kus | 1 |  | 0 | ÚOŽI 2026 01 |  | základní |  | 0 | 0 | 0 | 0 | 0 | 1 | K | 1 | ROZPOCET | 0 | 0 | 0 | 0 | 0 | 1 | 0 | 1 | 393281779
9 | K | 7596005250 | Montáž RV3 serveru AŽD 004 | kus | 1 |  | 0 | ÚOŽI 2026 01 |  | základní |  | 0 | 0 | 0 | 0 | 0 | 1 | K | 1 | ROZPOCET | 0 | 0 | 0 | 0 | 0 | 1 | 0 | 1 | 741855270
| P |  | Poznámka k položce: Montáž STOP TRS | [14 empty] | P | 1
10 | K | 7596005260 | Oživení RV3 serveru AŽD 004 DCom | kus | 1 |  | 0 | ÚOŽI 2026 01 |  | základní |  | 0 | 0 | 0 | 0 | 0 | 1 | K | 1 | ROZPOCET | 0 | 0 | 0 | 0 | 0 | 1 | 0 | 1 | -208498268
| P |  | Poznámka k položce: Oživení STOP TRS | [14 empty] | P | 1
11 | K | 7598095537 | Vyhotovení protokolu UTZ pro silnoproudé zařízení - vykonání prohlídky a zkoušky včetně vyhotovení protokolu podle vyhl. 100/1995 Sb., IH a IPK, SZ, HZ, RZ, EPS, EZS, ASHS, klimatizace, výpočetní techniky, kamerového systému nebo kabelové přípojky | kus | 3 |  | 0 | ÚOŽI 2026 01 |  | základní |  | 0 | 0 | 0 | 0 | 0 | 1 | K | 1 | ROZPOCET | 0 | 0 | 0 | 0 | 0 | 1 | 0 | 1 | 476029666
| P |  | Poznámka k položce: IH a IPK, SZ, HZ, RZ, EPS, EZS, ASHS, klimatizace, výpočetní techniky, kamerového systému nebo kabelové přípojky | [14 empty] | P | 1
12 | K | 7598095539 | Vyhotovení protokolu UTZ pro UNZ - vykonání prohlídky a zkoušky včetně vyhotovení protokolu podle vyhl. 100/1995 Sb. | kus | 6 |  | 0 | ÚOŽI 2026 01 |  | základní |  | 0 | 0 | 0 | 0 | 0 | 1 | K | 1 | ROZPOCET | 0 | 0 | 0 | 0 | 0 | 1 | 0 | 1 | -1952056117
13 | M | 7498200010 | ED řídící pracoviště ED řídící pracoviště Datový rozvaděč (RACK) Skříň datového rozváděče 19" pro servery kompletní, vč.napájecího rozvodu, přepěťových ochran a ventilačních jednotek | kus | 4 |  | 0 | ÚOŽI 2026 01 |  | základní |  | 0 | 0 | 0 | 0 | 0 | 2 | M | 1 | ROZPOCET | 0 | 0 | 0 | 0 | 0 | 1 | 0 | 1 | -161640323
14 | M | 7595600080 | Přenosová a datová zařízení Přenosové 1G ethernet Switch L3, 48 portů PoE 10 / 100 / 1000 | kus | 1 |  | 0 | ÚOŽI 2026 01 |  | základní |  | 0 | 0 | 0 | 0 | 0 | 2 | M | 1 | ROZPOCET | 0 | 0 | 0 | 0 | 0 | 1 | 0 | 1 | -490827080
15 | M | 7595600230 | Přenosová a datová zařízení Datové - router SFP modul SC/WDM 2Gb 20/5km SM/MM, pro vlnovou délku Tx1310nm/Rx1550nm nebo Tx1550nm/Rx1310nm, -40°C do +70°C. | kus | 16 |  | 0 | ÚOŽI 2026 01 |  | základní |  | 0 | 0 | 0 | 0 | 0 | 2 | M | 1 | ROZPOCET | 0 | 0 | 0 | 0 | 0 | 1 | 0 | 1 | -1394723107
16 | M | 7496600430 | Vlastní spotřeba Usměrňovače 230/24 V DC 10A | kus | 1 |  | 0 | ÚOŽI 2026 01 |  | základní |  | 0 | 0 | 0 | 0 | 0 | 2 | M | 1 | ROZPOCET | 0 | 0 | 0 | 0 | 0 | 1 | 0 | 1 | -2134483265
17 | M | 7496600430_R | Vlastní spotřeba Usměrňovače 230/12 V DC 10A | kus | 1 |  | 0 |  |  | základní |  | 0 | 0 | 0 | 0 | 0 | 2 | M | 1 | ROZPOCET | 0 | 0 | 0 | 0 | 0 | 1 | 0 | 1 | -1045555189
| P |  | Poznámka k položce: Položka vychází z položky 7496600430, jelikož vlastní položka se v rozpočtu nenachází. | [14 empty] | P | 1
18 | M | 7496600915 | Vlastní spotřeba Skříně a stojany pro baterie Záchytná vana pod stojan s baterkami | kus | 1 |  | 0 | ÚOŽI 2026 01 |  | základní |  | 0 | 0 | 0 | 0 | 0 | 2 | M | 1 | ROZPOCET | 0 | 0 | 0 | 0 | 0 | 1 | 0 | 1 | -200475270
19 | M | 7496600290 | Vlastní spotřeba Zdroje střídavého proudu 2 kVA, 110V DC/230V AC | kus | 1 |  | 0 | ÚOŽI 2026 01 |  | základní |  | 0 | 0 | 0 | 0 | 0 | 2 | M | 1 | ROZPOCET | 0 | 0 | 0 | 0 | 0 | 1 | 0 | 1 | 784757750
20 | M | 7496600350 | Vlastní spotřeba Elektronické spínací jednotky by-pass, 6kVA | kus | 1 |  | 0 | ÚOŽI 2026 01 |  | základní |  | 0 | 0 | 0 | 0 | 0 | 2 | M | 1 | ROZPOCET | 0 | 0 | 0 | 0 | 0 | 1 | 0 | 1 | -93341255
21 | M | 7494002992 | Modulární přístroje Jističe do 63 A; 6 kA 1-pólové In 16 A, Ue AC 230 V / DC 72 V, charakteristika B, 1pól, Icn 6 kA | kus | 9 |  | 0 | ÚOŽI 2026 01 |  | základní |  | 0 | 0 | 0 | 0 | 0 | 2 | M | 1 | ROZPOCET | 0 | 0 | 0 | 0 | 0 | 1 | 0 | 1 | -773661047
22 | M | 7494002988 | Modulární přístroje Jističe do 63 A; 6 kA 1-pólové In 10 A, Ue AC 230 V / DC 72 V, charakteristika B, 1pól, Icn 6 kA | kus | 4 |  | 0 | ÚOŽI 2026 01 |  | základní |  | 0 | 0 | 0 | 0 | 0 | 2 | M | 1 | ROZPOCET | 0 | 0 | 0 | 0 | 0 | 1 | 0 | 1 | -551182882
23 | M | 7494002996 | Modulární přístroje Jističe do 63 A; 6 kA 1-pólové In 25 A, Ue AC 230 V / DC 72 V, charakteristika B, 1pól, Icn 6 kA | kus | 2 |  | 0 | ÚOŽI 2026 01 |  | základní |  | 0 | 0 | 0 | 0 | 0 | 2 | M | 1 | ROZPOCET | 0 | 0 | 0 | 0 | 0 | 1 | 0 | 1 | 1117300100
24 | M | 7496600500 | Vlastní spotřeba UPS 230/230V AC 5kVA | kus | 1 |  | 0 | ÚOŽI 2026 01 |  | základní |  | 0 | 0 | 0 | 0 | 0 | 2 | M | 1 | ROZPOCET | 0 | 0 | 0 | 0 | 0 | 1 | 0 | 1 | 1943138745
25 | M | 7596001635 | Rádiová zařízení Sdružovač, zátěž apod. zdroj 48V DS-177-150, s bateriemi 150Ah | kus | 1 |  | 0 | ÚOŽI 2026 01 |  | základní |  | 0 | 0 | 0 | 0 | 0 | 2 | M | 1 | ROZPOCET | 0 | 0 | 0 | 0 | 0 | 1 | 0 | 1 | -475249200
26 | M | 7596001735 | Rádiová zařízení Sdružovač, zátěž apod. RV3 STOP TRS | kus | 1 |  | 0 | ÚOŽI 2026 01 |  | základní |  | 0 | 0 | 0 | 0 | 0 | 2 | M | 1 | ROZPOCET | 0 | 0 | 0 | 0 | 0 | 1 | 0 | 1 | -2001830506
27 | M | 7595600380 | Přenosová a datová zařízení Datové - switch L2 průmyslové provedení 4 porty 10 / 100, 2x SFP, DC | kus | 4 |  | 0 | ÚOŽI 2026 01 |  | základní |  | 0 | 0 | 0 | 0 | 0 | 2 | M | 1 | ROZPOCET | 0 | 0 | 0 | 0 | 0 | 1 | 0 | 1 | -164561081
28 | M | 7595600420 | Přenosová a datová zařízení Datové - switch L2 24 portů 10 / 100, 2x SFP | kus | 2 |  | 0 | ÚOŽI 2026 01 |  | základní |  | 0 | 0 | 0 | 0 | 0 | 2 | M | 1 | ROZPOCET | 0 | 0 | 0 | 0 | 0 | 1 | 0 | 1 | -1189109
29 | K | 7598095665 | Vyhotovení revizní zprávy pro napájecí zdroj UNZ pro více napěťových soustav - vykonání prohlídky a zkoušky pro napájení elektrického zařízení včetně vyhotovení revizní zprávy podle vyhl. 100/1995 Sb. a norem ČSN | kus | 3 |  | 0 | ÚOŽI 2026 01 |  | základní |  | 0 | 0 | 0 | 0 | 0 | 1 | K | 1 | ROZPOCET | 0 | 0 | 0 | 0 | 0 | 1 | 0 | 1 | 321793463
30 | K | 7598095700 | Dozor pracovníků provozovatele při práci na živém zařízení | hod | 80 |  | 0 | ÚOŽI 2026 01 |  | základní |  | 0 | 0 | 0 | 0 | 0 | 1 | K | 1 | ROZPOCET | 0 | 0 | 0 | 0 | 0 | 1 | 0 | 1 | 1488591939

## PS 12-03-11 - Doudleby n...
{b43ab5c4-c067-412b-bcc1-2bfdadf8bc60}
2
| KRYCÍ LIST SOUPISU PRACÍ | [7 empty] | v --- níže se nacházejí doplnkové a pomocné údaje k sestavám --- v | [8 empty] | False
Zakázka:
Oprava zabezpečovacího zařízení v žst. Doudleby n. O.
Objekt:
PS 12-03-11 - Doudleby nad Orlicí, dispečerská řídící technika
| KSO: |  |  |  |  | CC-CZ:
| Místo: |  | žst. Doudleby n. o. |  |  | Datum: | 16. 7. 2026
| Zadavatel: |  |  |  |  | IČ:
DIČ:
| Účastník: |  |  |  |  | IČ: | Vyplň údaj
|  | Vyplň údaj |  |  |  | DIČ: | Vyplň údaj
| Projektant: |  |  |  |  | IČ: | 25525441
|  | Signal Projekt s.r.o. |  |  |  | DIČ:
| Zpracovatel: |  |  |  |  | IČ:
|  | Pavel Pospíšil, DiS. |  |  |  | DIČ:
Poznámka:
Soupis prací je sestaven s využitím Cenové soustavy ÚRS. Položky, které pochází z této cenové soustavy, jsou ve sloupci 'Cenová soustava' označeny popisem 'CS ÚRS' a úrovní příslušného kalendářního pololetí. Veškeré další informace vymezující popis a podmínky použití těchto položek z Cenové soustavy, které nejsou uvedeny přímo v soupisu prací, jsou neomezeně dálkově k dispozici na webu podminky.urs.cz.
| Cena bez DPH | [5 empty] | 0
|  |  | Základ daně |  |  | Sazba daně | Výše daně
| DPH | základní | 0 |  |  | 21% | 0
|  | snížená | 0 |  |  | 12% | 0
|  | zákl. přenesená | 0 |  |  | 21% | 0
|  | sníž. přenesená | 0 |  |  | 12% | 0
|  | nulová | 0 |  |  | 0% | 0
| Cena s DPH |  |  | v | CZK |  | 0
REKAPITULACE ČLENĚNÍ SOUPISU PRACÍ
Zakázka:
Oprava zabezpečovacího zařízení v žst. Doudleby n. O.
Objekt:
PS 12-03-11 - Doudleby nad Orlicí, dispečerská řídící technika
Místo: |  |  | žst. Doudleby n. o. |  |  | Datum: | 16. 7. 2026
Zadavatel: | [5 empty] | Projektant: | Signal Projekt s.r.o.
Účastník: |  |  | Vyplň údaj |  |  | Zpracovatel: | Pavel Pospíšil, DiS.
Kód dílu - Popis | [6 empty] | Cena celkem [CZK]
Náklady zakázky celkem | [6 empty] | 0 | [11 empty] | -1
| 01 - DŘT a SKŘ technologie | [5 empty] | 0
| 02 - Napájecí zdroje | [5 empty] | 0
| 03 - Technologické switche a modemy | [5 empty] | 0
| OST - Ostatní | [5 empty] | 0
| 04 - Kabely, vodiče | [5 empty] | 0
SOUPIS PRACÍ
Zakázka:
Oprava zabezpečovacího zařízení v žst. Doudleby n. O.
Objekt:
PS 12-03-11 - Doudleby nad Orlicí, dispečerská řídící technika
Místo: |  |  | žst. Doudleby n. o. |  |  | Datum: | 16. 7. 2026
Zadavatel: | [5 empty] | Projektant: | Signal Projekt s.r.o.
Účastník: |  |  | Vyplň údaj |  |  | Zpracovatel: | Pavel Pospíšil, DiS.
PČ | Typ | Kód | Popis | MJ | Množství | J.cena [CZK] | Cena celkem [CZK] | Cenová soustava |  | DPH | J. Nh [h] | Nh celkem [h] | J. hmotnost [t] | Hmotnost celkem [t] | J. suť [t] | Suť Celkem [t]
Náklady soupisu celkem | [6 empty] | 0 |  |  |  |  | 0 |  | 0 |  | 0 |  | D | -1 | [7 empty] | 0
| D | 01 | DŘT a SKŘ technologie |  |  |  | 0 |  |  |  |  | 0 |  | 0 |  | 0 | 1 | D | 0 | ROZPOCET | [6 empty] | 0
1 | M | 7498100040 | DŘT, SKŘ technologie DŘT a SKŘ skříně pro automatizaci Skříň pro telemechanickou jednotku 600x2000, jednostranný přístup, vybavená | kus | 1 |  | 0 | Sborník UOŽI 01 2026 |  | základní |  | 0 | 0 | 0 | 0 | 0 | 128 | M | 1 | ROZPOCET | 0 | 0 | 0 | 0 | 0 | 1 | 0 | 128 | 34099900
| P |  | Poznámka k položce: Rozvaděč ASX | [14 empty] | P | 1
2 | M | 7498100140 | DŘT, SKŘ technologie DŘT a SKŘ skříně pro automatizaci Oddělovací členy Oddělovací člen pro V/V jednotky, 6kV, kont.1P/6A, šíře 6mm | kus | 4 |  | 0 | Sborník UOŽI 01 2026 |  | základní |  | 0 | 0 | 0 | 0 | 0 | 256 | M | 1 | ROZPOCET | 0 | 0 | 0 | 0 | 0 | 1 | 0 | 64 | -1478519073
3 | M | 7498100160 | DŘT, SKŘ technologie DŘT a SKŘ skříně pro automatizaci Oddělovací členy Elektromechanické relé do 16A, DC max 24V včetně patice a LED modulu | kus | 4 |  | 0 | Sborník UOŽI 01 2026 |  | základní |  | 0 | 0 | 0 | 0 | 0 | 256 | M | 1 | ROZPOCET | 0 | 0 | 0 | 0 | 0 | 1 | 0 | 64 | -54458464
4 | M | 7498100210 | DŘT, SKŘ technologie DŘT a SKŘ skříně pro automatizaci Svorkovnice Svorkovnice (ježek) pro vyvedení 8 signálů/povelů/měření včetně napájecího obvodu 24V DC | kus | 4 |  | 0 | Sborník UOŽI 01 2026 |  | základní |  | 0 | 0 | 0 | 0 | 0 | 256 | M | 1 | ROZPOCET | 0 | 0 | 0 | 0 | 0 | 1 | 0 | 64 | -634452102
| D | 02 | Napájecí zdroje |  |  |  | 0 |  |  |  |  | 0 |  | 0 |  | 0 | 1 | D | 1 | ROZPOCET | [6 empty] | 0
5 | M | 7498100310 | DŘT, SKŘ technologie DŘT a SKŘ skříně pro automatizaci Napájecí zdroje Spínané Napájecí zdroj externí 230V AC/24V 150W, DIN | kus | 2 |  | 0 | Sborník UOŽI 01 2026 |  | základní |  | 0 | 0 | 0 | 0 | 0 | 256 | M | 2 | ROZPOCET | 0 | 0 | 0 | 0 | 0 | 1 | 0 | 64 | -1948630391
| D | 03 | Technologické switche a modemy |  |  |  | 0 |  |  |  |  | 0 |  | 0 |  | 0 | 1 | D | 1 | ROZPOCET | [6 empty] | 0
6 | M | 7595600380 | Přenosová a datová zařízení Datové - switch L2 průmyslové provedení 4 porty 10 / 100, 2x SFP, DC | kus | 1 |  | 0 | Sborník UOŽI 01 2026 |  | základní |  | 0 | 0 | 0 | 0 | 0 | 128 | M | 2 | ROZPOCET | 0 | 0 | 0 | 0 | 0 | 1 | 0 | 128 | -290809210
| P |  | Poznámka k položce: Switch v rozvaděči ASX | [14 empty] | P | 2
7 | M | 7498105150 | DŘT, SKŘ technologie DŘT a SKŘ skříně pro automatizaci PLC automaty dle kompatibilní technologie PLC typ_5 (TECOMAT) Centrální řídící jednotka Procesorová jednotka kompakt CPU (CP), kom. rozhranní ethernet, seriál | kus | 1 |  | 0 | Sborník UOŽI 01 2026 |  | základní |  | 0 | 0 | 0 | 0 | 0 | 128 | M | 2 | ROZPOCET | 0 | 0 | 0 | 0 | 0 | 1 | 0 | 128 | 235220167
| P |  | Poznámka k položce: PLC v ASX | [14 empty] | P | 2
8 | M | 7498105290 | DŘT, SKŘ technologie DŘT a SKŘ skříně pro automatizaci PLC automaty dle kompatibilní technologie PLC typ_5 (TECOMAT) Binární vstupy a výstupy Vstupní jednotka PLC kompakt (IB), 12xDI, 24VDC, GO | kus | 1 |  | 0 | Sborník UOŽI 01 2026 |  | základní |  | 0 | 0 | 0 | 0 | 0 | 256 | M | 2 | ROZPOCET | 0 | 0 | 0 | 0 | 0 | 1 | 0 | 64 | -1426999022
| P |  | Poznámka k položce: Vstupní karta PLC | [14 empty] | P | 2
9 | M | 7498105310 | DŘT, SKŘ technologie DŘT a SKŘ skříně pro automatizaci PLC automaty dle kompatibilní technologie PLC typ_5 (TECOMAT) Binární vstupy a výstupy Výstupní jednotka PLC GO (OR), 16xRO, 12-230V, kompletní | kus | 1 |  | 0 | Sborník UOŽI 01 2026 |  | základní |  | 0 | 0 | 0 | 0 | 0 | 256 | M | 2 | ROZPOCET | 0 | 0 | 0 | 0 | 0 | 1 | 0 | 64 | 1493025688
| P |  | Poznámka k položce: Výstupní karta PLC | [14 empty] | P | 2
10 | M | 7498101800 | DŘT, SKŘ technologie DŘT a SKŘ skříně pro automatizaci Průmyslové počítače Periférie Pasivní sběrnice pro průmyslové PC (např. Advantech PCA-6106-0B2E) | kus | 1 |  | 0 | Sborník UOŽI 01 2026 |  | základní |  | 0 | 0 | 0 | 0 | 0 | 256 | M | 2 | ROZPOCET | 0 | 0 | 0 | 0 | 0 | 1 | 0 | 64 | -2103838734
11 | M | 7498101810 | DŘT, SKŘ technologie DŘT a SKŘ skříně pro automatizaci Průmyslové počítače Periférie Napájecí zdroj pro průmyslová PC formátu ATX | kus | 1 |  | 0 | Sborník UOŽI 01 2026 |  | základní |  | 0 | 0 | 0 | 0 | 0 | 256 | M | 2 | ROZPOCET | 0 | 0 | 0 | 0 | 0 | 1 | 0 | 64 | 1691181049
12 | M | 7498101820 | DŘT, SKŘ technologie DŘT a SKŘ skříně pro automatizaci Průmyslové počítače Periférie Základní deska průmyslového PC | kus | 1 |  | 0 | Sborník UOŽI 01 2026 |  | základní |  | 0 | 0 | 0 | 0 | 0 | 256 | M | 2 | ROZPOCET | 0 | 0 | 0 | 0 | 0 | 1 | 0 | 64 | 363688414
13 | M | 7498101830 | DŘT, SKŘ technologie DŘT a SKŘ skříně pro automatizaci Průmyslové počítače Periférie Povelová karta pro průmylové PC (např. PCLD785B) | kus | 1 |  | 0 | Sborník UOŽI 01 2026 |  | základní |  | 0 | 0 | 0 | 0 | 0 | 256 | M | 2 | ROZPOCET | 0 | 0 | 0 | 0 | 0 | 1 | 0 | 64 | 1017286348
14 | M | 7498101840 | DŘT, SKŘ technologie DŘT a SKŘ skříně pro automatizaci Průmyslové počítače Periférie Signálová karta pro průmylové PC (např. PCLD782B) | kus | 1 |  | 0 | Sborník UOŽI 01 2026 |  | základní |  | 0 | 0 | 0 | 0 | 0 | 256 | M | 2 | ROZPOCET | 0 | 0 | 0 | 0 | 0 | 1 | 0 | 64 | -176541781
15 | M | 7498101860 | DŘT, SKŘ technologie DŘT a SKŘ skříně pro automatizaci Průmyslové počítače Periférie Přechodová svorkovnice vstupů a výstupů pro průmyslové PC (např. ADAM 3937) | kus | 1 |  | 0 | Sborník UOŽI 01 2026 |  | základní |  | 0 | 0 | 0 | 0 | 0 | 256 | M | 2 | ROZPOCET | 0 | 0 | 0 | 0 | 0 | 1 | 0 | 64 | -381893906
16 | M | 7498101870 | DŘT, SKŘ technologie DŘT a SKŘ skříně pro automatizaci Průmyslové počítače Periférie Přechodová svorkovnice pro komunikační katu průmyslového PC (např. ADAM 3925) | kus | 1 |  | 0 | Sborník UOŽI 01 2026 |  | základní |  | 0 | 0 | 0 | 0 | 0 | 256 | M | 2 | ROZPOCET | 0 | 0 | 0 | 0 | 0 | 1 | 0 | 64 | 1881275998
17 | M | 7498101880 | DŘT, SKŘ technologie DŘT a SKŘ skříně pro automatizaci Průmyslové počítače Periférie Izolovaný převodník analogového signálu pro průmyslová PC (např. ADAM 3014) | kus | 1 |  | 0 | Sborník UOŽI 01 2026 |  | základní |  | 0 | 0 | 0 | 0 | 0 | 256 | M | 2 | ROZPOCET | 0 | 0 | 0 | 0 | 0 | 1 | 0 | 64 | 2002708277
18 | M | 7498102110 | DŘT, SKŘ technologie DŘT a SKŘ skříně pro automatizaci Průmyslové počítače Periférie Drobný montážní materiál pro telemechanickou jednotku v objektu SpS, TS | kus | 1 |  | 0 | Sborník UOŽI 01 2026 |  | základní |  | 0 | 0 | 0 | 0 | 0 | 256 | M | 2 | ROZPOCET | 0 | 0 | 0 | 0 | 0 | 1 | 0 | 64 | -619057975
| P |  | Poznámka k položce: Drobný montážní materiál pro ASX | [14 empty] | P | 2
19 | M | 7498102050 | DŘT, SKŘ technologie DŘT a SKŘ skříně pro automatizaci Průmyslové počítače Software a ostatní Základní programové vybavení tlm. jednotky pro objekt TS | kus | 1 |  | 0 | Sborník UOŽI 01 2026 |  | základní |  | 0 | 0 | 0 | 0 | 0 | 128 | M | 2 | ROZPOCET | 0 | 0 | 0 | 0 | 0 | 1 | 0 | 128 | -1475394226
20 | M | 7498102060 | DŘT, SKŘ technologie DŘT a SKŘ skříně pro automatizaci Průmyslové počítače Software a ostatní SW-ovladače komunikace, parametrizace - pro nadřazený systém | kus | 1 |  | 0 | Sborník UOŽI 01 2026 |  | základní |  | 0 | 0 | 0 | 0 | 0 | 128 | M | 2 | ROZPOCET | 0 | 0 | 0 | 0 | 0 | 1 | 0 | 128 | 1932485379
21 | M | 7498102070 | DŘT, SKŘ technologie DŘT a SKŘ skříně pro automatizaci Průmyslové počítače Software a ostatní SW-ovladače komunikace, parametrizace - pro podřízený PLC, ochrana, terminál | kus | 1 |  | 0 | Sborník UOŽI 01 2026 |  | základní |  | 0 | 0 | 0 | 0 | 0 | 128 | M | 2 | ROZPOCET | 0 | 0 | 0 | 0 | 0 | 1 | 0 | 128 | -288549179
22 | M | 7498102080 | DŘT, SKŘ technologie DŘT a SKŘ skříně pro automatizaci Průmyslové počítače Software a ostatní SW-ovladače komunikace, parametrizace na ED - pro jeden objekt (ŽST, NS, SpS, TS) | kus | 2 |  | 0 | Sborník UOŽI 01 2026 |  | základní |  | 0 | 0 | 0 | 0 | 0 | 128 | M | 2 | ROZPOCET | 0 | 0 | 0 | 0 | 0 | 1 | 0 | 128 | -907367067
23 | M | 7498102140 | DŘT, SKŘ technologie DŘT a SKŘ skříně pro automatizaci Průmyslové počítače Software a ostatní Dokumentace skutečného stavu pro nové telemechanické zařízení v objektu SpS, TS | kus | 1 |  | 0 | Sborník UOŽI 01 2026 |  | základní |  | 0 | 0 | 0 | 0 | 0 | 128 | M | 2 | ROZPOCET | 0 | 0 | 0 | 0 | 0 | 1 | 0 | 128 | -1085257828
24 | M | 7498200690 | ED řídící pracoviště ED řídící pracoviště Ostatní Provozní dokumentace ŘS ED - úprava | kus | 1 |  | 0 | Sborník UOŽI 01 2026 |  | základní |  | 0 | 0 | 0 | 0 | 0 | 128 | M | 2 | ROZPOCET | 0 | 0 | 0 | 0 | 0 | 1 | 0 | 128 | -1756297460
25 | M | 7498300350 | DDTS - dálková diagnostika technologických systémů DDTS - dálková diagnostika technologických systémů Převodníky Snímač teploty a vlhkosti s výstupem 4-20mA; příslušenství; dodávka včetně kompletní montáže; veškeré potřebné mechanizmy, včetně … | kus | 2 |  | 0 | Sborník UOŽI 01 2026 |  | základní |  | 0 | 0 | 0 | 0 | 0 | 128 | M | 2 | ROZPOCET | 0 | 0 | 0 | 0 | 0 | 1 | 0 | 128 | -169238681
| P |  | Poznámka k položce: Teplotně vlhkostní čidla | [14 empty] | P | 2
| D | OST | Ostatní |  |  |  | 0 |  |  |  |  | 0 |  | 0 |  | 0 | 4 | D | 0 | ROZPOCET | [6 empty] | 0
26 | K | 7498151030 | Naprogramování, oživení a odzkoušení dotykového ovládacího panelu pro DŘT a SKŘ do celkového počtu 5 přepínatelných zobrazení ovládací plochy - naprogramování, odzkoušení a oživení ovládacího a zobrazovacího dotykového panelu pro řízení techlonogií na TT, SpS, EPZ a R22kV do daného rozsahu, zprovoznění komunikace, odzkoušení všech povelů a hlášek s nadřazenými PLC nebo PC | kus | 1 |  | 0 | Sborník UOŽI 01 2026 |  | základní |  | 0 | 0 | 0 | 0 | 0 | 512 | K | 1 | ROZPOCET | 0 | 0 | 0 | 0 | 0 | 1 | 0 | 512 | -1246020052
27 | K | 7498152030 | Montáž skříně SKŘ / automatizace 1 pole | kus | 1 |  | 0 | Sborník UOŽI 01 2026 |  | základní |  | 0 | 0 | 0 | 0 | 0 | 4 | K | 1 | ROZPOCET | 0 | 0 | 0 | 0 | 0 | 1 | 0 | 4 | 433879970
| P |  | Poznámka k položce: Montáž rozvaděče ASX | [14 empty] | P | 1
28 | K | 7498152035 | Montáž skříně SKŘ / automatizace naprogramování PLC pro R110 kV, oživení a odzkoušení komunikace PLC pro R110 kV s technologií TT a nadřazeným systémem - naprogramování funkcí vstupů, výstupů a měření, funkcí blokovacích podmínek, komunikace s nadřazeným systémem, komunikace s PLC R110 kV (sdílená data), komunikace mezi terminálem/ochranami a PLC | kus | 1 |  | 0 | Sborník UOŽI 01 2026 |  | základní |  | 0 | 0 | 0 | 0 | 0 | 512 | K | 1 | ROZPOCET | 0 | 0 | 0 | 0 | 0 | 1 | 0 | 512 | 1912070107
29 | K | 7498152040 | Montáž skříně SKŘ / automatizace výpočet nastavení, konfigurace, odzkoušení a uvedení ochranných funkcí do provozu u zákazníka | kus | 1 |  | 0 | Sborník UOŽI 01 2026 |  | základní |  | 0 | 0 | 0 | 0 | 0 | 512 | K | 1 | ROZPOCET | 0 | 0 | 0 | 0 | 0 | 1 | 0 | 512 | 1782146769
30 | K | 7498152045 | Montáž skříně SKŘ / automatizace vypracování check listů - včetně popisu logických a blokovacích podmínek | kus | 1 |  | 0 | Sborník UOŽI 01 2026 |  | základní |  | 0 | 0 | 0 | 0 | 0 | 512 | K | 1 | ROZPOCET | 0 | 0 | 0 | 0 | 0 | 1 | 0 | 512 | 708713757
31 | K | 7498152050 | Montáž skříně SKŘ / automatizace výpočet nastavení ochranných funkcí podle dodaných podkladů - včetně projednání a schválení provozovatelem DS | kus | 1 |  | 0 | Sborník UOŽI 01 2026 |  | základní |  | 0 | 0 | 0 | 0 | 0 | 512 | K | 1 | ROZPOCET | 0 | 0 | 0 | 0 | 0 | 1 | 0 | 512 | 91998196
32 | K | 7498152055 | Montáž skříně SKŘ / automatizace parametrizace a konfigurace ochrany (tvorba aplikačního software) - včetně datových struktur komunikace na nadřazený řídící systém | kus | 1 |  | 0 | Sborník UOŽI 01 2026 |  | základní |  | 0 | 0 | 0 | 0 | 0 | 512 | K | 1 | ROZPOCET | 0 | 0 | 0 | 0 | 0 | 1 | 0 | 512 | -895824802
33 | K | 7498152060 | Montáž skříně SKŘ / automatizace parametrizace a konfigurace regulátoru napětí (tvorba aplikačního software) - včetně datových struktur komunikace na nadřazený řídící systém | kus | 1 |  | 0 | Sborník UOŽI 01 2026 |  | základní |  | 0 | 0 | 0 | 0 | 0 | 512 | K | 1 | ROZPOCET | 0 | 0 | 0 | 0 | 0 | 1 | 0 | 512 | -1124100989
34 | K | 7498152065 | Montáž skříně SKŘ / automatizace zkoušky a zprovoznění ovládání, blokování a řízení | kus | 1 |  | 0 | Sborník UOŽI 01 2026 |  | základní |  | 0 | 0 | 0 | 0 | 0 | 512 | K | 1 | ROZPOCET | 0 | 0 | 0 | 0 | 0 | 1 | 0 | 512 | 1826385406
35 | K | 7498152070 | Montáž skříně SKŘ / automatizace primární a sekundární zkoušky ochran - rozdílová, nadproudová, zkratová, podpěťová a přepěťová, nádobová nadproudová ochrana včetně vypracování protokolů o zkouškách | kus | 1 |  | 0 | Sborník UOŽI 01 2026 |  | základní |  | 0 | 0 | 0 | 0 | 0 | 512 | K | 1 | ROZPOCET | 0 | 0 | 0 | 0 | 0 | 1 | 0 | 512 | 917824661
36 | K | 7498152075 | Montáž skříně SKŘ / automatizace zkoušky a zprovoznění regulátoru napětí | kus | 1 |  | 0 | Sborník UOŽI 01 2026 |  | základní |  | 0 | 0 | 0 | 0 | 0 | 512 | K | 1 | ROZPOCET | 0 | 0 | 0 | 0 | 0 | 1 | 0 | 512 | -725448970
37 | K | 7498153017 | Montáž SKŘ - DŘT, IPC, PLC parametrizace, konfigurace a naprogramování řídícího PLC systému SKŘ pro NS | kus | 1 |  | 0 | Sborník UOŽI 01 2026 |  | základní |  | 0 | 0 | 0 | 0 | 0 | 512 | K | 1 | ROZPOCET | 0 | 0 | 0 | 0 | 0 | 1 | 0 | 512 | -949226427
38 | K | 7498153020 | Montáž SKŘ - DŘT, IPC, PLC rozvaděče s PLC v objektu nástěnného | kus | 1 |  | 0 | Sborník UOŽI 01 2026 |  | základní |  | 0 | 0 | 0 | 0 | 0 | 4 | K | 1 | ROZPOCET | 0 | 0 | 0 | 0 | 0 | 1 | 0 | 4 | 551644669
39 | K | 7498153036 | Montáž SKŘ - DŘT, IPC, PLC instalace, zprovoznění, oživení telemechanické jednotky v objektu TS | kus | 1 |  | 0 | Sborník UOŽI 01 2026 |  | základní |  | 0 | 0 | 0 | 0 | 0 | 512 | K | 1 | ROZPOCET | 0 | 0 | 0 | 0 | 0 | 1 | 0 | 512 | -1862410503
| P |  | Poznámka k položce: Instalace komponent PLC | [14 empty] | P | 1
40 | K | 7498153044 | Montáž SKŘ - DŘT, IPC, PLC instalace montážního materiálu v objektu SpS, TS | kus | 1 |  | 0 | Sborník UOŽI 01 2026 |  | základní |  | 0 | 0 | 0 | 0 | 0 | 4 | K | 1 | ROZPOCET | 0 | 0 | 0 | 0 | 0 | 1 | 0 | 4 | 1315676382
| P |  | Poznámka k položce: Montáž materiálu ASX | [14 empty] | P | 1
41 | K | 7498153054 | Montáž SKŘ - DŘT, IPC, PLC připojení, oživení a zprovoznění přenosové cesty v objektu SpS, TS | kus | 1 |  | 0 | Sborník UOŽI 01 2026 |  | základní |  | 0 | 0 | 0 | 0 | 0 | 512 | K | 1 | ROZPOCET | 0 | 0 | 0 | 0 | 0 | 1 | 0 | 512 | -609203511
| P |  | Poznámka k položce: Programové naplnění tabulek přenosové cesty | [14 empty] | P | 1
42 | K | 7498153066 | Montáž SKŘ - DŘT, IPC, PLC provozní zkoušky telemechanické jednotky v objektu TS | kus | 1 |  | 0 | Sborník UOŽI 01 2026 |  | základní |  | 0 | 0 | 0 | 0 | 0 | 4 | K | 1 | ROZPOCET | 0 | 0 | 0 | 0 | 0 | 1 | 0 | 4 | 1790740259
| P |  | Poznámka k položce: Zkoušky DŘT v objektu | [14 empty] | P | 1
43 | K | 7498153074 | Montáž SKŘ - DŘT, IPC, PLC provozní zkoušky telemechanické jednotky SW - parametrizace ochran DIGSI, instalace a zprovoznění | kus | 1 |  | 0 | Sborník UOŽI 01 2026 |  | základní |  | 0 | 0 | 0 | 0 | 0 | 512 | K | 1 | ROZPOCET | 0 | 0 | 0 | 0 | 0 | 1 | 0 | 512 | -683489585
44 | K | 7498153080 | Montáž SKŘ - DŘT, IPC, PLC školení obsluhy na nové telemechanické zařízení | kus | 1 |  | 0 | Sborník UOŽI 01 2026 |  | základní |  | 0 | 0 | 0 | 0 | 0 | 512 | K | 1 | ROZPOCET | 0 | 0 | 0 | 0 | 0 | 1 | 0 | 512 | -1460694723
45 | K | 7498153085 | Montáž SKŘ - DŘT, IPC, PLC vypracování revizní zprávy revizním technikem pro objekt | kus | 1 |  | 0 | Sborník UOŽI 01 2026 |  | základní |  | 0 | 0 | 0 | 0 | 0 | 512 | K | 1 | ROZPOCET | 0 | 0 | 0 | 0 | 0 | 1 | 0 | 512 | 1699026857
| P |  | Poznámka k položce: Revize části DŘT | [14 empty] | P | 1
46 | K | 7498155015 | Montáž SKŘ-DŘT, čidla dveřního kontaktu signalizačního - montáž zařízení, instalaci a uvedení do provozu, předepsaných zkoušek a vystavení protokolů a výchozí revize, účast na komplexním vyzkoušení ŘS jako celku, cenu dodavatelské dokumentace | kus | 1 |  | 0 | Sborník UOŽI 01 2026 |  | základní |  | 0 | 0 | 0 | 0 | 0 | 512 | K | 1 | ROZPOCET | 0 | 0 | 0 | 0 | 0 | 1 | 0 | 512 | -12818052
47 | K | 7498155020 | Montáž SKŘ-DŘT, čidla čidla - montáž zařízení, instalaci a uvedení do provozu, předepsaných zkoušek a vystavení protokolů a výchozí revize, účast na komplexním vyzkoušení ŘS jako celku, cenu dodavatelské dokumentace | kus | 1 |  | 0 | Sborník UOŽI 01 2026 |  | základní |  | 0 | 0 | 0 | 0 | 0 | 512 | K | 1 | ROZPOCET | 0 | 0 | 0 | 0 | 0 | 1 | 0 | 512 | -193423645
| P |  | Poznámka k položce: Montáž teplotně vlhkostních čidel | [14 empty] | P | 1
48 | K | 7498231010 | Úprava nebo rozšíření SW na elektrodispečinku založeném na systému Reliance do serveru - úprava nebo rozšíření aktivního prvku v aplikaci pro vizualizaci a ovládání zařízení na elektrodispečinku včetně zavedení do systému celého řízení, oživení a odzkoušení | kus | 1 |  | 0 | Sborník UOŽI 01 2026 |  | základní |  | 0 | 0 | 0 | 0 | 0 | 512 | K | 1 | ROZPOCET | 0 | 0 | 0 | 0 | 0 | 1 | 0 | 512 | -1480487723
49 | K | 7498231020 | Úprava nebo rozšíření SW na elektrodispečinku pro zobrazování a výpis hlášek z technologie DŘT, SKŘ a DDTS - úprava nebo rozšíření zobrazované hlášky na elektrodispečinku včetně jejího zařazení do systému, umístění do vhodné úrovně důležitostui a odzkoušení funkčnosti se zdrojovou techologií | kus | 1 |  | 0 | Sborník UOŽI 01 2026 |  | základní |  | 0 | 0 | 0 | 0 | 0 | 512 | K | 1 | ROZPOCET | 0 | 0 | 0 | 0 | 0 | 1 | 0 | 512 | 1552343173
50 | K | 7498254010 | Elektrodispečink SKŘ-DŘT konfigurace softwaru na ED (nastavení koncentrátoru, plachta, monitorovací snímky, tech. výpis, montáž zařízení) překreslení stanice do systému Reliance, implementace nových vlastností - úprava software k jednotlivým postům ED, provedení grafických úprav jednotlivých objektů zařazených do ŘSED, montáž a následné provedení funkčních zkoušek, úprava a doplnění zobrazovaných hlášek na elektrodispečinku včetně jejího zařazení do systému, umístění do vhodné úrovně priorit | hod | 8 |  | 0 | Sborník UOŽI 01 2026 |  | základní |  | 0 | 0 | 0 | 0 | 0 | 512 | K | 1 | ROZPOCET | 0 | 0 | 0 | 0 | 0 | 1 | 0 | 512 | -1676813957
51 | K | 7498254020 | Elektrodispečink SKŘ-DŘT parametrizace přenášených dat z koncového zařízení na ED (konfigurace komunikovaných dat, nastavení základních poloh, nastavení výpisů, nastavení protokolu IEC 60870-5-104) - nastavení parametrů jednotlivých koncových zařízení, zkomunikování, propojení a odzkoušení s ED, naprogramování funkcí vstupů, výstupů, blokovacích podmínek a měření pro PLC automat určený pro řízení techlonogií funkčních zkoušek | hod | 8 |  | 0 | Sborník UOŽI 01 2026 |  | základní |  | 0 | 0 | 0 | 0 | 0 | 512 | K | 1 | ROZPOCET | 0 | 0 | 0 | 0 | 0 | 1 | 0 | 512 | 149239937
52 | K | 7498254025 | Elektrodispečink SKŘ-DŘT úprava nebo rozšíření SW založeného na systému Reliance do serveru na elektrodispečinku - úprava nebo rozšíření aktivního prvku v aplikaci pro vizualizaci a ovládání zařízení na elektrodispečinku včetně zavedení do systému celého řízení, oživení a odzkoušení | kus | 1 |  | 0 | Sborník UOŽI 01 2026 |  | základní |  | 0 | 0 | 0 | 0 | 0 | 512 | K | 1 | ROZPOCET | 0 | 0 | 0 | 0 | 0 | 1 | 0 | 512 | -1281425044
53 | K | 7498254030 | Elektrodispečink SKŘ-DŘT úprava nebo rozšíření SW pro zobrazování a výpis hlášek z technologie DŘT, SKŘ a DDTS na elektrodispečinku - úprava nebo rozšíření SW pro zobrazování a výpis hlášek z technologie DŘT, SKŘ a DDTS na elektrodispečinku | kus | 1 |  | 0 | Sborník UOŽI 01 2026 |  | základní |  | 0 | 0 | 0 | 0 | 0 | 512 | K | 1 | ROZPOCET | 0 | 0 | 0 | 0 | 0 | 1 | 0 | 512 | 1678871173
54 | K | 7498254035 | Elektrodispečink SKŘ-DŘT připojení telemechanické cesty na ED, oživení, zprovoznění - 1. směr | kus | 1 |  | 0 | Sborník UOŽI 01 2026 |  | základní |  | 0 | 0 | 0 | 0 | 0 | 512 | K | 1 | ROZPOCET | 0 | 0 | 0 | 0 | 0 | 1 | 0 | 512 | 2073668110
| P |  | Poznámka k položce: Oživení a konfigurace komunikací po 61870-5-104 | [14 empty] | P | 1
55 | K | 7498254037 | Elektrodispečink SKŘ-DŘT montáž a oživení systémového serveru - SW vybavení: OS LINUX, SQL DB, update aplikačního programového vybavení řídicího systému, instalace, parametrizace a oživení SW, reinstalace archivních souborů, dat a formulářů | kus | 1 |  | 0 | Sborník UOŽI 01 2026 |  | základní |  | 0 | 0 | 0 | 0 | 0 | 512 | K | 1 | ROZPOCET | 0 | 0 | 0 | 0 | 0 | 1 | 0 | 512 | 1829188020
56 | K | 7498254046 | Elektrodispečink SKŘ-DŘT úprava struktur a řídících programových tabulek ŘS ED pro objekt TS | kus | 1 |  | 0 | Sborník UOŽI 01 2026 |  | základní |  | 0 | 0 | 0 | 0 | 0 | 512 | K | 1 | ROZPOCET | 0 | 0 | 0 | 0 | 0 | 1 | 0 | 512 | 1058810205
| P |  | Poznámka k položce: Naplnění struktur | [14 empty] | P | 1
57 | K | 7498254056 | Elektrodispečink SKŘ-DŘT definice a deklarace struktur dat ŘS ED pro objekt TS | kus | 1 |  | 0 | Sborník UOŽI 01 2026 |  | základní |  | 0 | 0 | 0 | 0 | 0 | 512 | K | 1 | ROZPOCET | 0 | 0 | 0 | 0 | 0 | 1 | 0 | 512 | 748160250
| P |  | Poznámka k položce: Naplnění grafických struktur | [14 empty] | P | 1
58 | K | 7498254058 | Elektrodispečink SKŘ-DŘT odzkoušení upraveného ŘS ED | kus | 1 |  | 0 | Sborník UOŽI 01 2026 |  | základní |  | 0 | 0 | 0 | 0 | 0 | 512 | K | 1 | ROZPOCET | 0 | 0 | 0 | 0 | 0 | 1 | 0 | 512 | 1997566297
59 | K | 7498254060 | Elektrodispečink SKŘ-DŘT školení dispečerů | kus | 1 |  | 0 | Sborník UOŽI 01 2026 |  | základní |  | 0 | 0 | 0 | 0 | 0 | 512 | K | 1 | ROZPOCET | 0 | 0 | 0 | 0 | 0 | 1 | 0 | 512 | 1004995040
60 | K | 7498254080 | Elektrodispečink SKŘ-DŘT zprovoznění systému s novými daty pro objekt TS | kus | 1 |  | 0 | Sborník UOŽI 01 2026 |  | základní |  | 0 | 0 | 0 | 0 | 0 | 512 | K | 1 | ROZPOCET | 0 | 0 | 0 | 0 | 0 | 1 | 0 | 512 | -1027294946
| P |  | Poznámka k položce: Vypracování tabulek PLC lde požadavků | [14 empty] | P | 1
61 | K | 7498254090 | Elektrodispečink SKŘ-DŘT verifikace signálů a povelů s novými daty pro objekt TS | kus | 1 |  | 0 | Sborník UOŽI 01 2026 |  | základní |  | 0 | 0 | 0 | 0 | 0 | 512 | K | 1 | ROZPOCET | 0 | 0 | 0 | 0 | 0 | 1 | 0 | 512 | 1261983338
| P |  | Poznámka k položce: Provedení funkčních zkoušek a vystavení protokolu | [14 empty] | P | 1
62 | K | 7498254092 | Elektrodispečink SKŘ-DŘT komplexní vyzkoušení ŘS ED | kus | 1 |  | 0 | Sborník UOŽI 01 2026 |  | základní |  | 0 | 0 | 0 | 0 | 0 | 512 | K | 1 | ROZPOCET | 0 | 0 | 0 | 0 | 0 | 1 | 0 | 512 | -2042995593
63 | K | 7498356047 | Montáž dálkové diagnostiky TS ŽDC doplnění aplikace integračního koncentrátoru pro datový objekt | kus | 50 |  | 0 | Sborník UOŽI 01 2026 |  | základní |  | 0 | 0 | 0 | 0 | 0 | 512 | K | 1 | ROZPOCET | 0 | 0 | 0 | 0 | 0 | 1 | 0 | 512 | 271400792
64 | K | 7498356055 | Montáž dálkové diagnostiky TS ŽDC doplnění aplikace integračního serveru o datový objekt | kus | 25 |  | 0 | Sborník UOŽI 01 2026 |  | základní |  | 0 | 0 | 0 | 0 | 0 | 512 | K | 1 | ROZPOCET | 0 | 0 | 0 | 0 | 0 | 1 | 0 | 512 | 717230825
65 | K | 7595605175 | Montáž routeru (směrovače), switche (přepínače) a huby (rozbočovače) instalace a konfigurace routeru upevněného rozšířená | kus | 1 |  | 0 | Sborník UOŽI 01 2026 |  | základní |  | 0 | 0 | 0 | 0 | 0 | 512 | K | 1 | ROZPOCET | 0 | 0 | 0 | 0 | 0 | 1 | 0 | 512 | 1452337675
| P |  | Poznámka k položce: Montáž SW | [14 empty] | P | 1
| D | 04 | Kabely, vodiče |  |  |  | 0 |  |  |  |  | 0 |  | 0 |  | 0 | 1 | D | 1 | ROZPOCET | [6 empty] | 0
66 | K | 7492551010 | Montáž vodičů jednožílových Cu do 16 mm2 - uložení na rošty, pod omítku, do rozvaděče apod. | m | 5 |  | 0 | Sborník UOŽI 01 2026 |  | základní |  | 0 | 0 | 0 | 0 | 0 | 16 | K | 2 | ROZPOCET | 0 | 0 | 0 | 0 | 0 | 1 | 0 | 16 | 1618363494
67 | K | 7492751010 | Montáž ukončení kabelů nn v rozvaděči nebo na přístroji izolovaných s označením 1 - žílových do 240 mm2 - montáž kabelové koncovky nebo záklopky včetně odizolování pláště a izolace žil kabelu, ukončení žil v rozvaděči, upevnění kabelových ok, roz. trubice, zakončení stínění apod. | kus | 1 |  | 0 | Sborník UOŽI 01 2026 |  | základní |  | 0 | 0 | 0 | 0 | 0 | 512 | K | 2 | ROZPOCET | 0 | 0 | 0 | 0 | 0 | 1 | 0 | 512 | -1414847705
68 | M | 7590540524 | Slaboproudé rozvody, kabely pro přívod a vnitřní instalaci UTP/FTP kategorie 5e 100Mhz 1 Gbps FTP Stíněný plášť, PVC vnitřní, drát | m | 80 |  | 0 | Sborník UOŽI 01 2026 |  | základní |  | 0 | 0 | 0 | 0 | 0 | 256 | M | 2 | ROZPOCET | 0 | 0 | 0 | 0 | 0 | 1 | 0 | 64 | -1910383891
69 | K | 7492751040 | Montáž ukončení kabelů nn v rozvaděči nebo na přístroji izolovaných s označením 7 - 12-ti žílových do 4 mm2 - montáž kabelové koncovky nebo záklopky včetně odizolování pláště a izolace žil kabelu, ukončení žil v rozvaděči, upevnění kabelových ok, roz. trubice, zakončení stínění apod. | kus | 14 |  | 0 | Sborník UOŽI 01 2026 |  | základní |  | 0 | 0 | 0 | 0 | 0 | 512 | K | 2 | ROZPOCET | 0 | 0 | 0 | 0 | 0 | 1 | 0 | 512 | -1262969625
70 | M | 7492500850 | Kabely, vodiče, šňůry Cu - nn Vodič jednožílový Cu, plastová izolace H07V-K 16 | m | 5 |  | 0 | Sborník UOŽI 01 2026 |  | základní |  | 0 | 0 | 0 | 0 | 0 | 256 | M | 2 | ROZPOCET | 0 | 0 | 0 | 0 | 0 | 1 | 0 | 64 | -1281724291
71 | K | 7498356090 | Montáž dálkové diagnostiky TS ŽDC kabelu F/UTP Cat5e | m | 80 |  | 0 | Sborník UOŽI 01 2026 |  | základní |  | 0 | 0 | 0 | 0 | 0 | 16 | K | 2 | ROZPOCET | 0 | 0 | 0 | 0 | 0 | 1 | 0 | 16 | 1888272577
72 | M | 7492103850 | Spojovací vedení, podpěrné izolátory Spojky, ukončení pasu, ostatní Spojka RJ45 8p8c Cat.5e UTP SOLARIX | kus | 20 |  | 0 | Sborník UOŽI 01 2026 |  | základní |  | 0 | 0 | 0 | 0 | 0 | 256 | M | 2 | ROZPOCET | 0 | 0 | 0 | 0 | 0 | 1 | 0 | 64 | -494910687
73 | K | 7590525677 | Montáž ukončení celoplastového kabelu v závěru nebo rozvaděči se zářezovými svorkovnicemi instalace modulu MINI-Jack nestíněný do cat. 5E | kus | 20 |  | 0 | Sborník UOŽI 01 2026 |  | základní |  | 0 | 0 | 0 | 0 | 0 | 512 | K | 2 | ROZPOCET | 0 | 0 | 0 | 0 | 0 | 1 | 0 | 512 | 212978111
74 | M | 7492800140 | Sdělovací kabely pro silnoproudé aplikace Metalické kabely - nehořlavé JYTY 7O1 (7Dx1) | m | 80 |  | 0 | Sborník UOŽI 01 2026 |  | základní |  | 0 | 0 | 0 | 0 | 0 | 256 | M | 2 | ROZPOCET | 0 | 0 | 0 | 0 | 0 | 1 | 0 | 64 | -1447765769
75 | K | 7590545014 | Montáž vodiče sdělovacího izolovaného v trubce nebo liště - zatažení vodičů do trubek nebo lišt, úplná instalace včetně manipulace s vodičem, prozvonění a označení, včetně pročištění trubky, otevření a zavření krabic. Bez zapojení | m | 80 |  | 0 | Sborník UOŽI 01 2026 |  | základní |  | 0 | 0 | 0 | 0 | 0 | 16 | K | 2 | ROZPOCET | 0 | 0 | 0 | 0 | 0 | 1 | 0 | 16 | -819635129

## R01 - Infrastruktura
{20a23377-b126-4b18-bce2-f7d6fba9caac}
2
| KRYCÍ LIST SOUPISU PRACÍ | [7 empty] | v --- níže se nacházejí doplnkové a pomocné údaje k sestavám --- v | [8 empty] | False
Zakázka:
Oprava zabezpečovacího zařízení v žst. Doudleby n. O.
Objekt:
PS 12-03-51 - Doudleby nad Orlicí, trafostanice 35/0,4 kV, technologie
Soupis:
R01 - Infrastruktura
| KSO: |  |  |  |  | CC-CZ:
| Místo: |  | žst. Doudleby n. o. |  |  | Datum: | 16. 7. 2026
| Zadavatel: |  |  |  |  | IČ: | 70994234
|  | Správa železnic, státní organizace, OŘ HK |  |  |  | DIČ: | CZ70994234
| Účastník: |  |  |  |  | IČ: | Vyplň údaj
|  | Vyplň údaj |  |  |  | DIČ: | Vyplň údaj
| Projektant: |  |  |  |  | IČ:
|  | Signal Projekt, s.r.o. |  |  |  | DIČ:
| Zpracovatel: |  |  |  |  | IČ:
|  | Martin Vánský |  |  |  | DIČ:
Poznámka:
Soupis prací je sestaven s využitím Cenové soustavy ÚRS. Položky, které pochází z této cenové soustavy, jsou ve sloupci 'Cenová soustava' označeny popisem 'CS ÚRS' a úrovní příslušného kalendářního pololetí. Veškeré další informace vymezující popis a podmínky použití těchto položek z Cenové soustavy, které nejsou uvedeny přímo v soupisu prací, jsou neomezeně dálkově k dispozici na webu podminky.urs.cz.
| Cena bez DPH | [5 empty] | 0
|  |  | Základ daně |  |  | Sazba daně | Výše daně
| DPH | základní | 0 |  |  | 21% | 0
|  | snížená | 0 |  |  | 12% | 0
|  | zákl. přenesená | 0 |  |  | 21% | 0
|  | sníž. přenesená | 0 |  |  | 12% | 0
|  | nulová | 0 |  |  | 0% | 0
| Cena s DPH |  |  | v | CZK |  | 0
REKAPITULACE ČLENĚNÍ SOUPISU PRACÍ
Zakázka:
Oprava zabezpečovacího zařízení v žst. Doudleby n. O.
Objekt:
PS 12-03-51 - Doudleby nad Orlicí, trafostanice 35/0,4 kV, technologie
Soupis:
R01 - Infrastruktura
Místo: |  |  | žst. Doudleby n. o. |  |  | Datum: | 16. 7. 2026
Zadavatel: |  |  | Správa železnic, státní organizace, OŘ HK |  |  | Projektant: | Signal Projekt, s.r.o.
Účastník: |  |  | Vyplň údaj |  |  | Zpracovatel: | Martin Vánský
Kód dílu - Popis | [6 empty] | Cena celkem [CZK]
Náklady zakázky celkem | [6 empty] | 0 | [11 empty] | -1
| 01 - Technologie trafostanice | [5 empty] | 0
| 011 - Transformátor | [5 empty] | 0
| 012 - Zařízení VN-35kV | [5 empty] | 0
| 014 - Zařízení NN-04kV | [5 empty] | 0
| 02 - Kabelizace | [5 empty] | 0
| 021 - Kabely NN | [5 empty] | 0
| 022 - Kabely VN | [5 empty] | 0
| 023 - Žlaby, chráničky, ucpávky | [5 empty] | 0
| 024 - Uzemnění | [5 empty] | 0
| 03 - Všeobecné náklady | [5 empty] | 0
SOUPIS PRACÍ
Zakázka:
Oprava zabezpečovacího zařízení v žst. Doudleby n. O.
Objekt:
PS 12-03-51 - Doudleby nad Orlicí, trafostanice 35/0,4 kV, technologie
Soupis:
R01 - Infrastruktura
Místo: |  |  | žst. Doudleby n. o. |  |  | Datum: | 16. 7. 2026
Zadavatel: |  |  | Správa železnic, státní organizace, OŘ HK |  |  | Projektant: | Signal Projekt, s.r.o.
Účastník: |  |  | Vyplň údaj |  |  | Zpracovatel: | Martin Vánský
PČ | Typ | Kód | Popis | MJ | Množství | J.cena [CZK] | Cena celkem [CZK] | Cenová soustava |  | DPH | J. Nh [h] | Nh celkem [h] | J. hmotnost [t] | Hmotnost celkem [t] | J. suť [t] | Suť Celkem [t]
Náklady soupisu celkem | [6 empty] | 0 |  |  |  |  | 0 |  | 0 |  | 0 |  | D | -1 | [10 empty] | 0
| D | 01 | Technologie trafostanice |  |  |  | 0 |  |  |  |  | 0 |  | 0 |  | 0 | 1 | D | 0 |  |  |  | ROZPOCET | [6 empty] | 0
| D | 011 | Transformátor |  |  |  | 0 |  |  |  |  | 0 |  | 0 |  | 0 | 1 | D | 1 |  |  |  | ROZPOCET | [6 empty] | 0
1 | M | 7495401200 | Transformátory Transformátory 3-f, 35/0,4 kV - olejové hermetizované 400kVA | kus | 1 |  | 0 | Sborník UOŽI 01 2026 |  | základní |  | 0 | 0 | 0 | 0 | 0 | 128 | M | 2 |  |  |  | ROZPOCET | 0 | 0 | 0 | 0 | 0 | 1 | 0 | 128 | -210159675
| P |  | Poznámka k položce: dodávka vč.nástavné kolejnice pro zatahování, zarážek koleček transformátoru, přenosné kladky pro zatahování transf.na stanoviště, jednotka R.I.S.(DMCR) | [14 empty] | P | 2
2 | M | 7492205320 | Venkovní vedení vn Příslušenství Zkratový kulový bod. (sada 3ks). Montuje se u neodpínaného kabelového svodu na svorník omezovače přepětí a je určen pro montáž zkratovací soupravy. | kus | 1 |  | 0 | Sborník UOŽI 01 2026 |  | základní |  | 0 | 0 | 0 | 0 | 0 | 256 | M | 2 |  |  |  | ROZPOCET | 0 | 0 | 0 | 0 | 0 | 1 | 0 | 64 | 9733610
3 | M | 7495401940 | Transformátory Transformátory - příslušenství Olejová vana pro transformátor do 540 litrů | kus | 1 |  | 0 | Sborník UOŽI 01 2026 |  | základní |  | 0 | 0 | 0 | 0 | 0 | 128 | M | 2 |  |  |  | ROZPOCET | 0 | 0 | 0 | 0 | 0 | 1 | 0 | 128 | 475104958
4 | K | 7495451014 | Montáž transformátorů vn/tlumivek do 630 kVA - včetně uvedení do provozu včetně předepsaných zkoušek a atestů | kus | 1 |  | 0 | Sborník UOŽI 01 2026 |  | základní |  | 0 | 0 | 0 | 0 | 0 | 16 | K | 2 |  |  |  | ROZPOCET | 0 | 0 | 0 | 0 | 0 | 1 | 0 | 16 | -64435638
| P |  | Poznámka k položce: vč.montáže zkrat bodů a olejové vany | [14 empty] | P | 2
5 | M | 7497302260 | Vodiče trakčního vedení Tabulka číslování stožárů a pohonů odpojovačů 1 - 3 znaky | kus | 1 |  | 0 | Sborník UOŽI 01 2026 |  | základní |  | 0 | 0 | 0 | 0 | 0 | 256 | M | 2 |  |  |  | ROZPOCET | 0 | 0 | 0 | 0 | 0 | 1 | 0 | 64 | -233357952
| P |  | Poznámka k položce: číslování T1 | [14 empty] | P | 2
6 | K | 7497351780 | Číslování stožárů a pohonů odpojovačů 1 - 3 znaky | kus | 1 |  | 0 | Sborník UOŽI 01 2026 |  | základní |  | 0 | 0 | 0 | 0 | 0 | 1 | K | 2 |  |  |  | ROZPOCET | 0 | 0 | 0 | 0 | 0 | 1 | 0 | 1 | 1202746768
| P |  | Poznámka k položce: T1 | [14 empty] | P | 2
7 | M | 7495401810 | Transformátory Transformátory - příslušenství Termistorová ochrana suchého transformátoru s kontaktním výstupem pro výstrahu a odpojení | kus | 1 |  | 0 | Sborník UOŽI 01 2026 |  | základní |  | 0 | 0 | 0 | 0 | 0 | 128 | M | 2 |  |  |  | ROZPOCET | 0 | 0 | 0 | 0 | 0 | 1 | 0 | 128 | 545473212
| P |  | Poznámka k položce: pro olejový transformátor | [14 empty] | P | 2
8 | K | 7495453010 | Montáž příslušenství transformátorů termistorové ochrany suchého transformátoru - včetně uvedení do provozu, včetně předepsaných zkoušek, výchozí revize, s kontaktním výstupem pro výstrahu a odpojení | kus | 1 |  | 0 | Sborník UOŽI 01 2026 |  | základní |  | 0 | 0 | 0 | 0 | 0 | 16 | K | 2 |  |  |  | ROZPOCET | 0 | 0 | 0 | 0 | 0 | 1 | 0 | 16 | -1857881663
9 | K | 7495453040 | Montáž příslušenství transformátorů nástavné kolejnice pro zatahování transformátoru vvn/vn - včetně uvedení do provozu, včetně předepsaných zkoušek, výchozí revize, včetně výroby a montáže ocelové konstrukce včetně rozměření, usazení, vyvážení, upevnění, sváření | kus | 1 |  | 0 | Sborník UOŽI 01 2026 |  | základní |  | 0 | 0 | 0 | 0 | 0 | 4 | K | 2 |  |  |  | ROZPOCET | 0 | 0 | 0 | 0 | 0 | 1 | 0 | 4 | -1431803592
| P |  | Poznámka k položce: materíál je zahrnut v položce dodávky transformátoru | [14 empty] | P | 2
10 | K | 7495453025 | Montáž příslušenství transformátorů zarážky koleček - včetně uvedení do provozu, včetně předepsaných zkoušek, výchozí revize | kus | 1 |  | 0 | Sborník UOŽI 01 2026 |  | základní |  | 0 | 0 | 0 | 0 | 0 | 1 | K | 2 |  |  |  | ROZPOCET | 0 | 0 | 0 | 0 | 0 | 1 | 0 | 1 | -289031001
| P |  | Poznámka k položce: materíál je zahrnut v položce dodávky transformátoru | [14 empty] | P | 2
11 | K | 7495453035 | Montáž příslušenství transformátorů přenosné kladky pro zatahování transformátoru na stanoviště - včetně uvedení do provozu, včetně předepsaných zkoušek, výchozí revize, včetně výroby a montáže ocelové konstrukce včetně rozměření, usazení, vyvážení, upevnění, sváření | kus | 1 |  | 0 | Sborník UOŽI 01 2026 |  | základní |  | 0 | 0 | 0 | 0 | 0 | 4 | K | 2 |  |  |  | ROZPOCET | 0 | 0 | 0 | 0 | 0 | 1 | 0 | 4 | -954710686
| P |  | Poznámka k položce: materíál je zahrnut v položce dodávky transformátoru | [14 empty] | P | 2
12 | M | 7495401830 | Transformátory Transformátory - příslušenství Tlumič vibrací transformátoru (podložky pod kolečka z antivibrační hmoty) | kus | 1 |  | 0 | Sborník UOŽI 01 2026 |  | základní |  | 0 | 0 | 0 | 0 | 0 | 256 | M | 2 |  |  |  | ROZPOCET | 0 | 0 | 0 | 0 | 0 | 1 | 0 | 64 | -1045626692
13 | K | 7495453020 | Montáž příslušenství transformátorů tlumiče vibrací (podložky pod kolečka z antivibrační hmoty) - včetně uvedení do provozu, včetně předepsaných zkoušek, výchozí revize | kus | 1 |  | 0 | Sborník UOŽI 01 2026 |  | základní |  | 0 | 0 | 0 | 0 | 0 | 1 | K | 2 |  |  |  | ROZPOCET | 0 | 0 | 0 | 0 | 0 | 1 | 0 | 1 | -321531566
| D | 012 | Zařízení VN-35kV |  |  |  | 0 |  |  |  |  | 0 |  | 0 |  | 0 | 1 | D | 1 |  |  |  | ROZPOCET | [6 empty] | 0
14 | M | 7495100240 | Rozvaděče vn Modulární rozváděč 3-f do Un 38,5kV,630A, 20kA 38,5kV SafePlus V, trafa, REF615, motor, s izolací SF6, připojovací pole s vypínačem, ochranou REF615, motorovým ovládáním, průvlekovými transformátory proudu | kus | 2 |  | 0 | Sborník UOŽI 01 2026 |  | základní |  | 0 | 0 | 0 | 0 | 0 | 128 | M | 2 |  |  |  | ROZPOCET | 0 | 0 | 0 | 0 | 0 | 1 | 0 | 128 | 492698342
| P |  | Poznámka k položce: dodávka vč. ocelového rámu pod skříň rozvaděče, mot.pohonu, dle schéma VN a tech.spec. | [14 empty] | P | 2
15 | K | 7495151015 | Montáž pole vn rozvaděčů 3-f Un do 38 kV AC - uvedení zařízení do provozu včetně předepsaných zkoušek a výchozí revize | kus | 2 |  | 0 | Sborník UOŽI 01 2026 |  | základní |  | 0 | 0 | 0 | 0 | 0 | 512 | K | 2 |  |  |  | ROZPOCET | 0 | 0 | 0 | 0 | 0 | 1 | 0 | 512 | 1342149361
16 | K | 7495152015 | Montáž příslušenství rozvaděčů 3-f do Un 38,5 kV AC svodičů přepětí na kabelových koncovkách | kus | 3 |  | 0 | Sborník UOŽI 01 2026 |  | základní |  | 0 | 0 | 0 | 0 | 0 | 16 | K | 2 |  |  |  | ROZPOCET | 0 | 0 | 0 | 0 | 0 | 1 | 0 | 16 | 247425619
| P |  | Poznámka k položce: materíál je zahrnut v položce dodávky VN rozvaděče | [14 empty] | P | 2
17 | K | 7495152040 | Montáž příslušenství rozvaděčů 3-f do Un 38,5 kV AC ocelový rámu pod skříň rozvaděče - montáž, dělení materiálu, svaření, očistění, uložení, zaměření a usazení rámu do podlahy, vystavení protokolu o jeho uložení | kus | 2 |  | 0 | Sborník UOŽI 01 2026 |  | základní |  | 0 | 0 | 0 | 0 | 0 | 4 | K | 2 |  |  |  | ROZPOCET | 0 | 0 | 0 | 0 | 0 | 1 | 0 | 4 | -1568010402
| P |  | Poznámka k položce: montáž, dělení materiálu, svaření, očistění, uložení, zaměření a usazení rámu do podlahy, vystavení protokolu o jeho uložení, materiál je součástí dodávky samotného rozvaděče | [14 empty] | P | 2
18 | K | 7590135040 | Číslování skříně účastnického rozvaděče | kus | 1 |  | 0 | Sborník UOŽI 01 2026 |  | základní |  | 0 | 0 | 0 | 0 | 0 | 1 | K | 2 |  |  |  | ROZPOCET | 0 | 0 | 0 | 0 | 0 | 1 | 0 | 1 | -2115488255
| P |  | Poznámka k položce: R35 | [14 empty] | P | 2
| D | 014 | Zařízení NN-04kV |  |  |  | 0 |  |  |  |  | 0 |  | 0 |  | 0 | 1 | D | 1 |  |  |  | ROZPOCET | [6 empty] | 0
19 | M | 7494001266-R | Rozvodnicové a rozváděčové skříně Distri Rozváděčové skříně Řadové (IP40) - oceloplechové krytí IP40, jednokřídlé dveře, V x Š x H 2000 x 800 x 300-1000 | kus | 1 |  | 0 |  |  | základní |  | 0 | 0 | 0 | 0 | 0 | 128 | M | 2 |  |  |  | ROZPOCET | 0 | 0 | 0 | 0 | 0 | 1 | 0 | 128 | 1869324421
| P |  | Poznámka k položce: R-položka dle cenové nabídky RH+kompenzační rozvaděč, zapojení dle schéma | [14 empty] | P | 2
20 | K | 7494251012 | Montáž rozvaděčů skříňových oceloplechových IP40, prázdných jednostranného pole výška do 2 250 mm hloubka do 800 mm š 600-800 mm - včetně bočních zákrytů, dodání atestů a celkové revizní zprávy včetně kusové zkoušky, neobsahuje elektrovýzbroj | kus | 6 |  | 0 | Sborník UOŽI 01 2026 |  | základní |  | 0 | 0 | 0 | 0 | 0 | 4 | K | 2 |  |  |  | ROZPOCET | 0 | 0 | 0 | 0 | 0 | 1 | 0 | 4 | 482833824
21 | M | 7494002210 | Rozvodnicové a rozváděčové skříně Distri Rozváděčové skříně Příslušenství Podstavce 100 mm výška 100 mm, Š x H 1200 x 300-800, pro např. QA55, QA40 | kus | 6 |  | 0 | Sborník UOŽI 01 2026 |  | základní |  | 0 | 0 | 0 | 0 | 0 | 256 | M | 2 |  |  |  | ROZPOCET | 0 | 0 | 0 | 0 | 0 | 1 | 0 | 64 | 1341441696
22 | K | 7494251040 | Montáž rozvaděčů skříňových oceloplechových rámu pod rozvaděč hloubka do 800 mm, šířka do 1 200 mm, 1 pole | kus | 6 |  | 0 | Sborník UOŽI 01 2026 |  | základní |  | 0 | 0 | 0 | 0 | 0 | 4 | K | 2 |  |  |  | ROZPOCET | 0 | 0 | 0 | 0 | 0 | 1 | 0 | 4 | 329078294
23 | M | 7494010344 | Přístroje pro spínání a ovládání Měřící přístroje, elektroměry Elektroměry Univerzální skříň měření USM | kus | 1 |  | 0 | Sborník UOŽI 01 2026 |  | základní |  | 0 | 0 | 0 | 0 | 0 | 128 | M | 2 |  |  |  | ROZPOCET | 0 | 0 | 0 | 0 | 0 | 1 | 0 | 128 | -518311993
24 | M | 7494010345 | Přístroje pro spínání a ovládání Měřící přístroje, elektroměry Elektroměry Univerzální skříň měření RAMEZ | kus | 1 |  | 0 | Sborník UOŽI 01 2026 |  | základní |  | 0 | 0 | 0 | 0 | 0 | 128 | M | 2 |  |  |  | ROZPOCET | 0 | 0 | 0 | 0 | 0 | 1 | 0 | 128 | -343854325
25 | K | 7494658045 | Montáž elektroměrů univerzální skříň měření USM - do rozvaděče nebo skříně | kus | 2 |  | 0 | Sborník UOŽI 01 2026 |  | základní |  | 0 | 0 | 0 | 0 | 0 | 16 | K | 2 |  |  |  | ROZPOCET | 0 | 0 | 0 | 0 | 0 | 1 | 0 | 16 | 569638882
| P |  | Poznámka k položce: položka pro montáž skříně USM a RAMEZ | [14 empty] | P | 2
| VV |  | montáž USM | [14 empty] | VV | 2 | 1 | True | 0 | ROZPOCET
| VV |  | 1 |  | 1 | [12 empty] | VV | 2 | 2 | True | 0 | ROZPOCET
| VV |  | montáž RAMEZ | [14 empty] | VV | 2 | 1 | True | 0 | ROZPOCET
| VV |  | 1 |  | 1 | [12 empty] | VV | 2 | 2 | True | 0 | ROZPOCET
| VV |  | Součet |  | 2 | [12 empty] | VV | 2 | 4 | True | 1 | ROZPOCET
26 | M | 7496600490-R | Rozváděč RU | kus | 1 |  | 0 | Dle předběžné tržní kalkulace 1_2026 OŘ HKR SEE |  | základní |  | 0 | 0 | 0 | 0 | 0 | 128 | M | 2 |  |  |  | ROZPOCET | 0 | 0 | 0 | 0 | 0 | 1 | 0 | 128 | 412429011
27 | K | 7496651015 | Montáž rozvaděčů vlastní spotřeby stejnosměrných s bateriemi - montáž rozvodnice, rozvaděče řídícího systému, zobrazovací dotykové obrazovky, optického převodníku, jistících a ochranných prvků, stykačů, svodiče přepětí, měření, přípojnic, vývodů, měniče nn/mn, svorkovnic, nosných konstrukcí, kotevních a spojovacích prvků, montáž na stavební konstrukci, do niky nebo na nosnou konstrukci, propojení, kontrola spojů, dodávka softwarového vybavení a jeho zprovoznění na úrovní místního řízení a předávání vazebních podmínek a hlášek na nadřazený řídící systém - komunikace s DŘT, nastavení jištění, provedení zkoušek, dodání atestů a revizních zpráv | kus | 1 |  | 0 | Sborník UOŽI 01 2026 |  | základní |  | 0 | 0 | 0 | 0 | 0 | 16 | K | 2 |  |  |  | ROZPOCET | 0 | 0 | 0 | 0 | 0 | 1 | 0 | 16 | -640425561
28 | M | 7499100420 | Ochranné prostředky a pracovní pomůcky Ostatní ochranné pomůcky Dielektrický koberec šíře 1300 mm | m | 16 |  | 0 | Sborník UOŽI 01 2026 |  | základní |  | 0 | 0 | 0 | 0 | 0 | 256 | M | 2 |  |  |  | ROZPOCET | 0 | 0 | 0 | 0 | 0 | 1 | 0 | 64 | -423859613
29 | K | 7590195040 | Položení koberce dielektrického - uříznutí dielektrické podlahoviny na míru a připevnění pod dřevěné lišty. Bez dodání dielektrické podlahoviny | m2 | 20.8 |  | 0 | Sborník UOŽI 01 2026 |  | základní |  | 0 | 0 | 0 | 0 | 0 | 1 | K | 2 |  |  |  | ROZPOCET | 0 | 0 | 0 | 0 | 0 | 1 | 0 | 1 | 598174335
30 | K | 7590135040 | Číslování skříně účastnického rozvaděče | kus | 2 |  | 0 | Sborník UOŽI 01 2026 |  | základní |  | 0 | 0 | 0 | 0 | 0 | 1 | K | 2 |  |  |  | ROZPOCET | 0 | 0 | 0 | 0 | 0 | 1 | 0 | 1 | 496355185
| P |  | Poznámka k položce: USM, RMZ, RU | [14 empty] | P | 2
| D | 02 | Kabelizace |  |  |  | 0 |  |  |  |  | 0 |  | 0 |  | 0 | 1 | D | 0 |  |  |  | ROZPOCET | [6 empty] | 0
31 | M | 7492400460 | Kabely, vodiče - vn Kabely nad 22kV Označovací štítek na kabel (100 ks) | sada | 1.5 |  | 0 | Sborník UOŽI 01 2026 |  | základní |  | 0 | 0 | 0 | 0 | 0 | 256 | M | 1 |  |  |  | ROZPOCET | 0 | 0 | 0 | 0 | 0 | 1 | 0 | 64 | -2120390635
32 | K | 7494758020 | Montáž ostatních zařízení rozvaděčů nn označovací štítek - do rozvaděče nebo skříně | kus | 150 |  | 0 | Sborník UOŽI 01 2026 |  | základní |  | 0 | 0 | 0 | 0 | 0 | 1 | K | 1 |  |  |  | ROZPOCET | 0 | 0 | 0 | 0 | 0 | 1 | 0 | 1 | 1700436306
| D | 021 | Kabely NN |  |  |  | 0 |  |  |  |  | 0 |  | 0 |  | 0 | 1 | D | 1 |  |  |  | ROZPOCET | [6 empty] | 0
33 | M | 7492501380 | Kabely, vodiče, šňůry Cu - nn Kabel jednožílový Cu, plastová izolace 1-YY 1 x 240 mm2 | m | 120 |  | 0 | Sborník UOŽI 01 2026 |  | základní |  | 0 | 0 | 0 | 0 | 0 | 256 | M | 2 |  |  |  | ROZPOCET | 0 | 0 | 0 | 0 | 0 | 1 | 0 | 64 | 2104833284
| VV |  | 4*30 |  | 120 | [12 empty] | VV | 2 | 2 | True | 1 | ROZPOCET
34 | K | 7492552018 | Montáž kabelů jednožílových Cu do 300 mm2 - uložení do země, chráničky, na rošty, pod omítku apod. | m | 120 |  | 0 | Sborník UOŽI 01 2026 |  | základní |  | 0 | 0 | 0 | 0 | 0 | 16 | K | 2 |  |  |  | ROZPOCET | 0 | 0 | 0 | 0 | 0 | 1 | 0 | 16 | 746515640
35 | K | 7492751010 | Montáž ukončení kabelů nn v rozvaděči nebo na přístroji izolovaných s označením 1 - žílových do 240 mm2 - montáž kabelové koncovky nebo záklopky včetně odizolování pláště a izolace žil kabelu, ukončení žil v rozvaděči, upevnění kabelových ok, roz. trubice, zakončení stínění apod. | kus | 6 |  | 0 | Sborník UOŽI 01 2026 |  | základní |  | 0 | 0 | 0 | 0 | 0 | 512 | K | 2 |  |  |  | ROZPOCET | 0 | 0 | 0 | 0 | 0 | 1 | 0 | 512 | 1725289868
| VV |  | 3+3 |  | 6 | [12 empty] | VV | 2 | 2 | True | 1 | ROZPOCET
36 | M | 7492501770 | Kabely, vodiče, šňůry Cu - nn Kabel silový 2 a 3-žílový Cu, plastová izolace CYKY 3J2,5 (3Cx 2,5) | m | 40 |  | 0 | Sborník UOŽI 01 2026 |  | základní |  | 0 | 0 | 0 | 0 | 0 | 256 | M | 2 |  |  |  | ROZPOCET | 0 | 0 | 0 | 0 | 0 | 1 | 0 | 64 | 655082111
| VV |  | 20+20 |  | 40 | [12 empty] | VV | 2 | 2 | True | 1 | ROZPOCET
37 | M | 7492501720 | Kabely, vodiče, šňůry Cu - nn Kabel silový 2 a 3-žílový Cu, plastová izolace CYKY 3J4 (3Cx 4) | m | 20 |  | 0 | Sborník UOŽI 01 2026 |  | základní |  | 0 | 0 | 0 | 0 | 0 | 256 | M | 2 |  |  |  | ROZPOCET | 0 | 0 | 0 | 0 | 0 | 1 | 0 | 64 | -294257783
38 | M | 7492501715 | Kabely, vodiče, šňůry Cu - nn Kabel silový 2 a 3-žílový Cu, plastová izolace CYKY 2O6 (2Dx6), NYM-O 2x6 | m | 200 |  | 0 | Sborník UOŽI 01 2026 |  | základní |  | 0 | 0 | 0 | 0 | 0 | 256 | M | 2 |  |  |  | ROZPOCET | 0 | 0 | 0 | 0 | 0 | 1 | 0 | 64 | 1492227360
| VV |  | 30+30+30+30+20+20+20+20 |  | 200 | [12 empty] | VV | 2 | 2 | True | 1 | ROZPOCET
39 | K | 7492553010 | Montáž kabelů 2- a 3-žílových Cu do 16 mm2 - uložení do země, chráničky, na rošty, pod omítku apod. | m | 260 |  | 0 | Sborník UOŽI 01 2026 |  | základní |  | 0 | 0 | 0 | 0 | 0 | 16 | K | 2 |  |  |  | ROZPOCET | 0 | 0 | 0 | 0 | 0 | 1 | 0 | 16 | -2003352982
| VV |  | 40+200+20 |  | 260 | [12 empty] | VV | 2 | 2 | True | 1 | ROZPOCET
40 | M | 7492502060 | Kabely, vodiče, šňůry Cu - nn Kabel silový 4 a 5-žílový Cu, plastová izolace CYKY 5J2,5 (5Cx2,5) | m | 20 |  | 0 | Sborník UOŽI 01 2026 |  | základní |  | 0 | 0 | 0 | 0 | 0 | 256 | M | 2 |  |  |  | ROZPOCET | 0 | 0 | 0 | 0 | 0 | 1 | 0 | 64 | 818552693
41 | M | 7492502030 | Kabely, vodiče, šňůry Cu - nn Kabel silový 4 a 5-žílový Cu, plastová izolace CYKY 5J6 (5Cx6) | m | 20 |  | 0 | Sborník UOŽI 01 2026 |  | základní |  | 0 | 0 | 0 | 0 | 0 | 256 | M | 2 |  |  |  | ROZPOCET | 0 | 0 | 0 | 0 | 0 | 1 | 0 | 64 | -522999827
42 | K | 7492554010 | Montáž kabelů 4- a 5-žílových Cu do 16 mm2 - uložení do země, chráničky, na rošty, pod omítku apod. | m | 40 |  | 0 | Sborník UOŽI 01 2026 |  | základní |  | 0 | 0 | 0 | 0 | 0 | 16 | K | 2 |  |  |  | ROZPOCET | 0 | 0 | 0 | 0 | 0 | 1 | 0 | 16 | 1045947461
43 | K | 7492751020 | Montáž ukončení kabelů nn v rozvaděči nebo na přístroji izolovaných s označením 2 - 5-ti žílových do 2,5 mm2 - montáž kabelové koncovky nebo záklopky včetně odizolování pláště a izolace žil kabelu, ukončení žil v rozvaděči, upevnění kabelových ok, roz. trubice, zakončení stínění apod. | kus | 6 |  | 0 | Sborník UOŽI 01 2026 |  | základní |  | 0 | 0 | 0 | 0 | 0 | 512 | K | 2 |  |  |  | ROZPOCET | 0 | 0 | 0 | 0 | 0 | 1 | 0 | 512 | 465562158
44 | K | 7492751022 | Montáž ukončení kabelů nn v rozvaděči nebo na přístroji izolovaných s označením 2 - 5-ti žílových do 25 mm2 - montáž kabelové koncovky nebo záklopky včetně odizolování pláště a izolace žil kabelu, ukončení žil v rozvaděči, upevnění kabelových ok, roz. trubice, zakončení stínění apod. | kus | 18 |  | 0 | Sborník UOŽI 01 2026 |  | základní |  | 0 | 0 | 0 | 0 | 0 | 512 | K | 2 |  |  |  | ROZPOCET | 0 | 0 | 0 | 0 | 0 | 1 | 0 | 512 | -250538049
45 | M | 7492502200 | Kabely, vodiče, šňůry Cu - nn Kabel silový Cu, plastová izolace, stíněný 1-CYKFY 12 x 1 - 2,5 mm2 | m | 30 |  | 0 | Sborník UOŽI 01 2026 |  | základní |  | 0 | 0 | 0 | 0 | 0 | 256 | M | 2 |  |  |  | ROZPOCET | 0 | 0 | 0 | 0 | 0 | 1 | 0 | 64 | 753868690
46 | K | 7492555020 | Montáž kabelů vícežílových Cu 12 x 2,5 mm2 - uložení do země, chráničky, na rošty, pod omítku apod. | m | 30 |  | 0 | Sborník UOŽI 01 2026 |  | základní |  | 0 | 0 | 0 | 0 | 0 | 16 | K | 2 |  |  |  | ROZPOCET | 0 | 0 | 0 | 0 | 0 | 1 | 0 | 16 | 514598470
47 | M | 7492800140 | Sdělovací kabely pro silnoproudé aplikace Metalické kabely - nehořlavé JYTY 7O1 (7Dx1) | m | 60 |  | 0 | Sborník UOŽI 01 2026 |  | základní |  | 0 | 0 | 0 | 0 | 0 | 256 | M | 2 |  |  |  | ROZPOCET | 0 | 0 | 0 | 0 | 0 | 1 | 0 | 64 | -20165253
| VV |  | 30+30 |  | 60 | [12 empty] | VV | 2 | 2 | True | 1 | ROZPOCET
48 | K | 7492555010 | Montáž kabelů vícežílových Cu 7 x 1,5 mm2 - uložení do země, chráničky, na rošty, pod omítku apod. | m | 60 |  | 0 | Sborník UOŽI 01 2026 |  | základní |  | 0 | 0 | 0 | 0 | 0 | 16 | K | 2 |  |  |  | ROZPOCET | 0 | 0 | 0 | 0 | 0 | 1 | 0 | 16 | 240892340
49 | K | 7492751040 | Montáž ukončení kabelů nn v rozvaděči nebo na přístroji izolovaných s označením 7 - 12-ti žílových do 4 mm2 - montáž kabelové koncovky nebo záklopky včetně odizolování pláště a izolace žil kabelu, ukončení žil v rozvaděči, upevnění kabelových ok, roz. trubice, zakončení stínění apod. | kus | 6 |  | 0 | Sborník UOŽI 01 2026 |  | základní |  | 0 | 0 | 0 | 0 | 0 | 512 | K | 2 |  |  |  | ROZPOCET | 0 | 0 | 0 | 0 | 0 | 1 | 0 | 512 | 136944032
50 | M | 7492502070 | Kabely, vodiče, šňůry Cu - nn Kabel silový více-žílový Cu, plastová izolace CYKY 19J1,5 (19Cx1,5) | m | 60 |  | 0 | Sborník UOŽI 01 2026 |  | základní |  | 0 | 0 | 0 | 0 | 0 | 256 | M | 2 |  |  |  | ROZPOCET | 0 | 0 | 0 | 0 | 0 | 1 | 0 | 64 | -391369994
| VV |  | 20+20+20 |  | 60 | [12 empty] | VV | 2 | 2 | True | 1 | ROZPOCET
51 | M | 7492800040 | Sdělovací kabely pro silnoproudé aplikace Metalické kabely - nehořlavé JYTY 14O1 (14Dx1) | m | 60 |  | 0 | Sborník UOŽI 01 2026 |  | základní |  | 0 | 0 | 0 | 0 | 0 | 256 | M | 2 |  |  |  | ROZPOCET | 0 | 0 | 0 | 0 | 0 | 1 | 0 | 64 | 1729784391
| VV |  | 30+30 |  | 60 | [12 empty] | VV | 2 | 2 | True | 1 | ROZPOCET
52 | K | 7492555022 | Montáž kabelů vícežílových Cu 19 - 24 x 2,5 mm2 - uložení do země, chráničky, na rošty, pod omítku apod. | m | 60 |  | 0 | Sborník UOŽI 01 2026 |  | základní |  | 0 | 0 | 0 | 0 | 0 | 16 | K | 2 |  |  |  | ROZPOCET | 0 | 0 | 0 | 0 | 0 | 1 | 0 | 16 | 3886197
53 | K | 7492751050 | Montáž ukončení kabelů nn v rozvaděči nebo na přístroji izolovaných s označením 19 - 24-ti žílových do 4 mm2 - montáž kabelové koncovky nebo záklopky včetně odizolování pláště a izolace žil kabelu, ukončení žil v rozvaděči, upevnění kabelových ok, roz. trubice, zakončení stínění apod. | kus | 32 |  | 0 | Sborník UOŽI 01 2026 |  | základní |  | 0 | 0 | 0 | 0 | 0 | 512 | K | 2 |  |  |  | ROZPOCET | 0 | 0 | 0 | 0 | 0 | 1 | 0 | 512 | -2021949691
| P |  | Poznámka k položce: CYKY, SYKFY, J-Y(ST)Y | [14 empty] | P | 2
| VV |  | CYKY | [14 empty] | VV | 2 | 1 | True | 0 | ROZPOCET
| VV |  | 12 |  | 12 | [12 empty] | VV | 2 | 2 | True | 0 | ROZPOCET
| VV |  | SYKFY, J-Y(ST)Y | [14 empty] | VV | 2 | 1 | True | 0 | ROZPOCET
| VV |  | 20 |  | 20 | [12 empty] | VV | 2 | 2 | True | 0 | ROZPOCET
| VV |  | Součet |  | 32 | [12 empty] | VV | 2 | 4 | True | 1 | ROZPOCET
54 | M | 7590540050 | Slaboproudé rozvody, kabely pro přívod a vnitřní instalaci Instalační kabely SYKFY 5 x 2 x 0,5 | m | 20 |  | 0 | Sborník UOŽI 01 2026 |  | základní |  | 0 | 0 | 0 | 0 | 0 | 256 | M | 2 |  |  |  | ROZPOCET | 0 | 0 | 0 | 0 | 0 | 1 | 0 | 64 | 1265530315
55 | M | 7590540055 | Slaboproudé rozvody, kabely pro přívod a vnitřní instalaci Instalační kabely SYKFY 10 x 2 x 0,5 | m | 100 |  | 0 | Sborník UOŽI 01 2026 |  | základní |  | 0 | 0 | 0 | 0 | 0 | 256 | M | 2 |  |  |  | ROZPOCET | 0 | 0 | 0 | 0 | 0 | 1 | 0 | 64 | 777683461
56 | M | 7590540280 | Slaboproudé rozvody, kabely pro přívod a vnitřní instalaci Pro pevné vnitřní uložení J-Y(St)Y 2x2x0,8 Lg | m | 80 |  | 0 | Sborník UOŽI 01 2026 |  | základní |  | 0 | 0 | 0 | 0 | 0 | 256 | M | 2 |  |  |  | ROZPOCET | 0 | 0 | 0 | 0 | 0 | 1 | 0 | 64 | 1878031585
57 | K | 7590545110 | Montáž kabelu SEKU, SYKFY připevněného na zeď | m | 200 |  | 0 | Sborník UOŽI 01 2026 |  | základní |  | 0 | 0 | 0 | 0 | 0 | 16 | K | 2 |  |  |  | ROZPOCET | 0 | 0 | 0 | 0 | 0 | 1 | 0 | 16 | -2030557039
| P |  | Poznámka k položce: SYKFY, J-Y(ST)Y | [14 empty] | P | 2
| VV |  | SYKFY | [14 empty] | VV | 2 | 1 | True | 0 | ROZPOCET
| VV |  | 20+100 |  | 120 | [12 empty] | VV | 2 | 2 | True | 0 | ROZPOCET
| VV |  | J-Y(ST)Y | [14 empty] | VV | 2 | 1 | True | 0 | ROZPOCET
| VV |  | 80 |  | 80 | [12 empty] | VV | 2 | 2 | True | 0 | ROZPOCET
| VV |  | Součet |  | 200 | [12 empty] | VV | 2 | 4 | True | 1 | ROZPOCET
58 | M | 7590540529 | Slaboproudé rozvody, kabely pro přívod a vnitřní instalaci UTP/FTP kategorie 5e 100Mhz 1 Gbps FTP Stíněný plášť, PE venkovní, drát | m | 110 |  | 0 | Sborník UOŽI 01 2026 |  | základní |  | 0 | 0 | 0 | 0 | 0 | 256 | M | 2 |  |  |  | ROZPOCET | 0 | 0 | 0 | 0 | 0 | 1 | 0 | 64 | -2140320021
| VV |  | 20+20+20+30+20 |  | 110 | [12 empty] | VV | 2 | 2 | True | 1 | ROZPOCET
59 | K | 7590545014 | Montáž vodiče sdělovacího izolovaného v trubce nebo liště - zatažení vodičů do trubek nebo lišt, úplná instalace včetně manipulace s vodičem, prozvonění a označení, včetně pročištění trubky, otevření a zavření krabic. Bez zapojení | m | 110 |  | 0 | Sborník UOŽI 01 2026 |  | základní |  | 0 | 0 | 0 | 0 | 0 | 16 | K | 2 |  |  |  | ROZPOCET | 0 | 0 | 0 | 0 | 0 | 1 | 0 | 16 | 1024607112
60 | M | 7492103850 | Spojovací vedení, podpěrné izolátory Spojky, ukončení pasu, ostatní Spojka RJ45 8p8c Cat.5e UTP SOLARIX | kus | 10 |  | 0 | Sborník UOŽI 01 2026 |  | základní |  | 0 | 0 | 0 | 0 | 0 | 256 | M | 2 |  |  |  | ROZPOCET | 0 | 0 | 0 | 0 | 0 | 1 | 0 | 64 | -1423375098
61 | K | 7590525677 | Montáž ukončení celoplastového kabelu v závěru nebo rozvaděči se zářezovými svorkovnicemi instalace modulu MINI-Jack nestíněný do cat. 5E | kus | 10 |  | 0 | Sborník UOŽI 01 2026 |  | základní |  | 0 | 0 | 0 | 0 | 0 | 512 | K | 2 |  |  |  | ROZPOCET | 0 | 0 | 0 | 0 | 0 | 1 | 0 | 512 | 737873709
| D | 022 | Kabely VN |  |  |  | 0 |  |  |  |  | 0 |  | 0 |  | 0 | 1 | D | 1 |  |  |  | ROZPOCET | [6 empty] | 0
62 | M | 7492400420 | Kabely, vodiče - vn Kabely nad 22kV 35-AXEKVCEY 1x70/16 - 1x120/16 mm2, kabel silový, stíněný | m | 60 |  | 0 | Sborník UOŽI 01 2026 |  | základní |  | 0 | 0 | 0 | 0 | 0 | 256 | M | 2 |  |  |  | ROZPOCET | 0 | 0 | 0 | 0 | 0 | 1 | 0 | 64 | 824236200
63 | K | 7492451010 | Montáž kabelů vn jednožílových do 120 mm2 - uložení kabelu - do země, chráničky, na rošty, na TV apod. | m | 60 |  | 0 | Sborník UOŽI 01 2026 |  | základní |  | 0 | 0 | 0 | 0 | 0 | 16 | K | 2 |  |  |  | ROZPOCET | 0 | 0 | 0 | 0 | 0 | 1 | 0 | 16 | -1114936353
64 | M | 7491401189 | Kabelové rošty a žlaby Kabelové žlaby nerezové Nerezová stahovací páska délky 60 mm; (50ks/bal) | sada | 0.5 |  | 0 | Sborník UOŽI 01 2026 |  | základní |  | 0 | 0 | 0 | 0 | 0 | 256 | M | 2 |  |  |  | ROZPOCET | 0 | 0 | 0 | 0 | 0 | 1 | 0 | 64 | 2032543509
65 | K | 7492454010 | Montáž připojovacích systémů pro izolované vodiče a pomocné práce pro kabely vn svazkování vn | kus | 25 |  | 0 | Sborník UOŽI 01 2026 |  | základní |  | 0 | 0 | 0 | 0 | 0 | 16 | K | 2 |  |  |  | ROZPOCET | 0 | 0 | 0 | 0 | 0 | 1 | 0 | 16 | -903460545
66 | M | 7492300140 | Závěsný systém vn Ostatní příslušenství Kabelová příchytka 40 C 29-40 | kus | 30 |  | 0 | Sborník UOŽI 01 2026 |  | základní |  | 0 | 0 | 0 | 0 | 0 | 256 | M | 2 |  |  |  | ROZPOCET | 0 | 0 | 0 | 0 | 0 | 1 | 0 | 64 | -676956043
67 | K | 7492454020 | Montáž připojovacích systémů pro izolované vodiče a pomocné práce pro kabely vn kabelová příchytka | kus | 30 |  | 0 | Sborník UOŽI 01 2026 |  | základní |  | 0 | 0 | 0 | 0 | 0 | 16 | K | 2 |  |  |  | ROZPOCET | 0 | 0 | 0 | 0 | 0 | 1 | 0 | 16 | -1585869582
| P |  | Poznámka k položce: svod po sloupu s ÚO | [14 empty] | P | 2
68 | M | 7492700770 | Ukončení vodičů a kabelů VN Kabelové koncovky pro plastové kabely nad 6kV Vnitřní pro jednožílové kabely s plastovou izolací, 10-35kV, do 70 mm2 | kus | 2 |  | 0 | Sborník UOŽI 01 2026 |  | základní |  | 0 | 0 | 0 | 0 | 0 | 128 | M | 2 |  |  |  | ROZPOCET | 0 | 0 | 0 | 0 | 0 | 1 | 0 | 128 | -1553406518
| P |  | Poznámka k položce: cena za sadu/set | [14 empty] | P | 2
69 | K | 7492453010 | Montáž koncovek kabelů vn jednožílových do 120 mm2 - včetně odizolování pláště a izolace žil kabelu, ukončení žil a stínění - oko | kus | 2 |  | 0 | Sborník UOŽI 01 2026 |  | základní |  | 0 | 0 | 0 | 0 | 0 | 512 | K | 2 |  |  |  | ROZPOCET | 0 | 0 | 0 | 0 | 0 | 1 | 0 | 512 | 517572178
70 | M | 7492700950 | Ukončení vodičů a kabelů VN Připojovací systémy pro izolované rozvaděče vn Izolovaný adaptér pro připojení do rozvaděče do 35kV (sada 3ks ) s omezovačem přepětí, do 70mm2 | kus | 1 |  | 0 | Sborník UOŽI 01 2026 |  | základní |  | 0 | 0 | 0 | 0 | 0 | 128 | M | 2 |  |  |  | ROZPOCET | 0 | 0 | 0 | 0 | 0 | 1 | 0 | 128 | -1802012004
| P |  | Poznámka k položce: cena za sadu/set | [14 empty] | P | 2
71 | K | 7492454035 | Montáž připojovacích systémů pro izolované vodiče a pomocné práce pro kabely vn sady izolovaných adaptérů (3 ks) pro připojení vn kabelu do vn rozvaděče s omezovačem přepětí - včetně přípravy kabelu, ukončení žil a stínění | kus | 1 |  | 0 | Sborník UOŽI 01 2026 |  | základní |  | 0 | 0 | 0 | 0 | 0 | 16 | K | 2 |  |  |  | ROZPOCET | 0 | 0 | 0 | 0 | 0 | 1 | 0 | 16 | -818493241
72 | M | 7492700990 | Ukončení vodičů a kabelů VN Připojovací systémy pro izolované rozvaděče vn Izolovaný adaptér pro připojení k transformátoru do 35kV (sada 3ks ), do 70mm2 | kus | 1 |  | 0 | Sborník UOŽI 01 2026 |  | základní |  | 0 | 0 | 0 | 0 | 0 | 128 | M | 2 |  |  |  | ROZPOCET | 0 | 0 | 0 | 0 | 0 | 1 | 0 | 128 | -348769926
| P |  | Poznámka k položce: cena za sadu/set | [14 empty] | P | 2
73 | K | 7492454040 | Montáž připojovacích systémů pro izolované vodiče a pomocné práce pro kabely vn sady izolovaných adaptérů (3 ks) pro připojení vn kabelu k transformátoru - včetně přípravy kabelu, ukončení žil a stínění | kus | 1 |  | 0 | Sborník UOŽI 01 2026 |  | základní |  | 0 | 0 | 0 | 0 | 0 | 16 | K | 2 |  |  |  | ROZPOCET | 0 | 0 | 0 | 0 | 0 | 1 | 0 | 16 | 1889752619
| D | 023 | Žlaby, chráničky, ucpávky |  |  |  | 0 |  |  |  |  | 0 |  | 0 |  | 0 | 1 | D | 1 |  |  |  | ROZPOCET | [6 empty] | 0
74 | M | 7491510120 | Protipožární a kabelové ucpávky Kabelové ucpávky Vodovzdorná | kus | 2 |  | 0 | Sborník UOŽI 01 2026 |  | základní |  | 0 | 0 | 0 | 0 | 0 | 256 | M | 2 |  |  |  | ROZPOCET | 0 | 0 | 0 | 0 | 0 | 1 | 0 | 64 | -1687276172
75 | K | 7491553012 | Montáž kabelových ucpávek vodě odolných, pro vnitřní průměr otvoru přes 60 do 105 mm - včetně příslušenství (utěsňovací spony apod.), vyhotovení a dodání atestu | kus | 2 |  | 0 | Sborník UOŽI 01 2026 |  | základní |  | 0 | 0 | 0 | 0 | 0 | 512 | K | 2 |  |  |  | ROZPOCET | 0 | 0 | 0 | 0 | 0 | 1 | 0 | 512 | 925198584
76 | M | 7498102090 | DŘT, SKŘ technologie DŘT a SKŘ skříně pro automatizaci Průmyslové počítače Periférie Drobný montážní materiál pro telemechanickou jednotku v objektu ŽST | kus | 2.3 |  | 0 | Sborník UOŽI 01 2026 |  | základní |  | 0 | 0 | 0 | 0 | 0 | 256 | M | 2 |  |  |  | ROZPOCET | 0 | 0 | 0 | 0 | 0 | 1 | 0 | 64 | -100234826
| P |  | Poznámka k položce: protipožární ucpávka pro prostup stěnou, EI 90min | [14 empty] | P | 2
77 | K | 7491552022 | Montáž protipožárních ucpávek a tmelů protipožární ucpávka kabelového prostupu, průměru do 200 mm, do EI 90 min. - protipožární ucpávky včetně příslušenství, vyhotovení a dodání atestu | kus | 5 |  | 0 | Sborník UOŽI 01 2026 |  | základní |  | 0 | 0 | 0 | 0 | 0 | 512 | K | 2 |  |  |  | ROZPOCET | 0 | 0 | 0 | 0 | 0 | 1 | 0 | 512 | 1874189367
78 | M | 7491400040 | Kabelové rošty a žlaby Elektroinstalační lišty a kabelové žlaby Lišta LV 40x15 vkládací bílá 3m | kus | 15 |  | 0 | Sborník UOŽI 01 2026 |  | základní |  | 0 | 0 | 0 | 0 | 0 | 256 | M | 2 |  |  |  | ROZPOCET | 0 | 0 | 0 | 0 | 0 | 1 | 0 | 64 | 1326236180
79 | K | 7491251010 | Montáž lišt elektroinstalačních, kabelových žlabů z PVC-U jednokomorových zaklapávacích rozměru 40/40 mm - na konstrukci, omítku apod. včetně spojek, ohybů, rohů, bez krabic | m | 45 |  | 0 | Sborník UOŽI 01 2026 |  | základní |  | 0 | 0 | 0 | 0 | 0 | 4 | K | 2 |  |  |  | ROZPOCET | 0 | 0 | 0 | 0 | 0 | 1 | 0 | 4 | -957532759
80 | M | 7491400270 | Kabelové rošty a žlaby Elektroinstalační lišty a kabelové žlaby Lišta LH 60x40 vkládací bílá 3m | kus | 10 |  | 0 | Sborník UOŽI 01 2026 |  | základní |  | 0 | 0 | 0 | 0 | 0 | 256 | M | 2 |  |  |  | ROZPOCET | 0 | 0 | 0 | 0 | 0 | 1 | 0 | 64 | -1944608048
81 | K | 7491251015 | Montáž lišt elektroinstalačních, kabelových žlabů z PVC-U jednokomorových zaklapávacích rozměru 50/50 - 50/100 mm - na konstrukci, omítku apod. včetně spojek, ohybů, rohů, bez krabic | m | 30 |  | 0 | Sborník UOŽI 01 2026 |  | základní |  | 0 | 0 | 0 | 0 | 0 | 4 | K | 2 |  |  |  | ROZPOCET | 0 | 0 | 0 | 0 | 0 | 1 | 0 | 4 | -2004088592
82 | M | 7491403280 | Kabelové rošty a žlaby Kabelové žlaby drátěné, pozinkované MERKUR 150/50 M2 galv.zinek | m | 18 |  | 0 | Sborník UOŽI 01 2026 |  | základní |  | 0 | 0 | 0 | 0 | 0 | 256 | M | 2 |  |  |  | ROZPOCET | 0 | 0 | 0 | 0 | 0 | 1 | 0 | 64 | 820613320
83 | K | 7491454014 | Montáž drátěných kabelových roštů výšky 60 mm, šířky 220 mm - včetně rozměření, usazení, vyvážení, upevnění, sváření, elektrického pospojování | m | 18 |  | 0 | Sborník UOŽI 01 2026 |  | základní |  | 0 | 0 | 0 | 0 | 0 | 4 | K | 2 |  |  |  | ROZPOCET | 0 | 0 | 0 | 0 | 0 | 1 | 0 | 4 | 751160228
| D | 024 | Uzemnění |  |  |  | 0 |  |  |  |  | 0 |  | 0 |  | 0 | 1 | D | 1 |  |  |  | ROZPOCET | [6 empty] | 0
84 | M | 7491600080 | Uzemnění Vnitřní H07V-U 16 žz (CY) | m | 50 |  | 0 | Sborník UOŽI 01 2026 |  | základní |  | 0 | 0 | 0 | 0 | 0 | 256 | M | 2 |  |  |  | ROZPOCET | 0 | 0 | 0 | 0 | 0 | 1 | 0 | 64 | -1758679899
85 | K | 7491651020 | Montáž vnitřního uzemnění uzemňovacích vodičů pevně na povrchu měděných (Cu) do 50 mm2 - včetně upevnění, propojení a připojení pomocí svorek (chráničky, na rošty apod.) | m | 50 |  | 0 | Sborník UOŽI 01 2026 |  | základní |  | 0 | 0 | 0 | 0 | 0 | 16 | K | 2 |  |  |  | ROZPOCET | 0 | 0 | 0 | 0 | 0 | 1 | 0 | 16 | 245793347
86 | M | 7491600100 | Uzemnění Vnitřní Svorka OBO 1809 ekvipotenciální | kus | 4 |  | 0 | Sborník UOŽI 01 2026 |  | základní |  | 0 | 0 | 0 | 0 | 0 | 256 | M | 2 |  |  |  | ROZPOCET | 0 | 0 | 0 | 0 | 0 | 1 | 0 | 64 | -594622806
87 | K | 7491651040 | Montáž vnitřního uzemnění ostatní ochranná přípojnice na povrch Cu (25/4) s krytem | kus | 4 |  | 0 | Sborník UOŽI 01 2026 |  | základní |  | 0 | 0 | 0 | 0 | 0 | 16 | K | 2 |  |  |  | ROZPOCET | 0 | 0 | 0 | 0 | 0 | 1 | 0 | 16 | 1447522140
88 | M | 7491600020 | Uzemnění Vnitřní Uzemňovací vedení na povrchu, páskem FeZn do 120 mm2 | m | 44 |  | 0 | Sborník UOŽI 01 2026 |  | základní |  | 0 | 0 | 0 | 0 | 0 | 256 | M | 2 |  |  |  | ROZPOCET | 0 | 0 | 0 | 0 | 0 | 1 | 0 | 64 | -1693889253
89 | K | 7491651010 | Montáž vnitřního uzemnění uzemňovacích vodičů pevně na povrchu z pozinkované oceli (FeZn) do 120 mm2 - včetně upevnění, propojení a připojení pomocí svorek (chráničky, na rošty apod.) | m | 44 |  | 0 | Sborník UOŽI 01 2026 |  | základní |  | 0 | 0 | 0 | 0 | 0 | 16 | K | 2 |  |  |  | ROZPOCET | 0 | 0 | 0 | 0 | 0 | 1 | 0 | 16 | -306092563
90 | M | 7491600110 | Uzemnění Vnitřní Svorka OBO 1801 ekvipotenciální | kus | 2 |  | 0 | Sborník UOŽI 01 2026 |  | základní |  | 0 | 0 | 0 | 0 | 0 | 256 | M | 2 |  |  |  | ROZPOCET | 0 | 0 | 0 | 0 | 0 | 1 | 0 | 64 | 144046581
91 | K | 7491651048 | Montáž vnitřního uzemnění ostatní ekvipotenciální svorkovnice do 6 x 16 mm2, krytá | kus | 2 |  | 0 | Sborník UOŽI 01 2026 |  | základní |  | 0 | 0 | 0 | 0 | 0 | 16 | K | 2 |  |  |  | ROZPOCET | 0 | 0 | 0 | 0 | 0 | 1 | 0 | 16 | -610016147
92 | M | 7491601340 | Uzemnění Hromosvodné vedení Svorka SK | kus | 13 |  | 0 | Sborník UOŽI 01 2026 |  | základní |  | 0 | 0 | 0 | 0 | 0 | 256 | M | 2 |  |  |  | ROZPOCET | 0 | 0 | 0 | 0 | 0 | 1 | 0 | 64 | -2112845906
93 | K | 7491654012 | Montáž svorek spojovacích se 3 a více šrouby (typ ST, SJ, SK, SZ, SR01, 02, aj.) | kus | 13 |  | 0 | Sborník UOŽI 01 2026 |  | základní |  | 0 | 0 | 0 | 0 | 0 | 16 | K | 2 |  |  |  | ROZPOCET | 0 | 0 | 0 | 0 | 0 | 1 | 0 | 16 | 2140387993
94 | M | 7491601720 | Uzemnění Hromosvodné vedení Svorka SZa Cu | kus | 1 |  | 0 | Sborník UOŽI 01 2026 |  | základní |  | 0 | 0 | 0 | 0 | 0 | 256 | M | 2 |  |  |  | ROZPOCET | 0 | 0 | 0 | 0 | 0 | 1 | 0 | 64 | -929187644
95 | K | 7491651044 | Montáž vnitřního uzemnění ostatní svorka zkušební, spojovací, odbočná a upevňovací | kus | 1 |  | 0 | Sborník UOŽI 01 2026 |  | základní |  | 0 | 0 | 0 | 0 | 0 | 16 | K | 2 |  |  |  | ROZPOCET | 0 | 0 | 0 | 0 | 0 | 1 | 0 | 16 | 1370658890
| D | 03 | Všeobecné náklady |  |  |  | 0 |  |  |  |  | 0 |  | 0 |  | 0 | 5 | D | 0 |  |  |  | ROZPOCET | [6 empty] | 0
96 | K | 7499751040 | Dokončovací práce zaškolení obsluhy - seznámení obsluhy s funkcemi zařízení včetně odevzdání dokumentace skutečného provedení | hod | 8 |  | 0 | Sborník UOŽI 01 2026 |  | základní |  | 0 | 0 | 0 | 0 | 0 | 512 | K | 1 |  |  |  | ROZPOCET | 0 | 0 | 0 | 0 | 0 | 1 | 0 | 512 | -751882059
| P |  | Poznámka k položce: seznámení obsluhy s funkcemi zařízení včetně odevzdání dokumentace skutečného provedení | [14 empty] | P | 1
97 | K | 7499751010 | Dokončovací práce na elektrickém zařízení - uvádění zařízení do provozu, drobné montážní práce v rozvaděčích, koordinaci se zhotoviteli souvisejících zařízení apod. | hod | 136 |  | 0 | Sborník UOŽI 01 2026 |  | základní |  | 0 | 0 | 0 | 0 | 0 | 512 | K | 1 |  |  |  | ROZPOCET | 0 | 0 | 0 | 0 | 0 | 1 | 0 | 512 | 1431345197
| P |  | Poznámka k položce: uvádění zařízení do provozu, drobné montážní práce v rozvaděčích, koordinaci se zhotoviteli souvisejících zařízení apod. | [14 empty] | P | 1
98 | K | 7499751030 | Dokončovací práce zkušební provoz - včetně prokázání technických a kvalitativních parametrů zařízení | hod | 32 |  | 0 | Sborník UOŽI 01 2026 |  | základní |  | 0 | 0 | 0 | 0 | 0 | 512 | K | 1 |  |  |  | ROZPOCET | 0 | 0 | 0 | 0 | 0 | 1 | 0 | 512 | 914147007

## R04 - ON
{f259fcd8-e1f9-4150-aef4-57e0424dcf5f}
2
| KRYCÍ LIST SOUPISU PRACÍ | [7 empty] | v --- níže se nacházejí doplnkové a pomocné údaje k sestavám --- v | [8 empty] | False
Zakázka:
Oprava zabezpečovacího zařízení v žst. Doudleby n. O.
Objekt:
PS 12-03-51 - Doudleby nad Orlicí, trafostanice 35/0,4 kV, technologie
Soupis:
R04 - ON
| KSO: |  |  |  |  | CC-CZ:
| Místo: |  | žst. Doudleby n. o. |  |  | Datum: | 16. 7. 2026
| Zadavatel: |  |  |  |  | IČ: | 70994234
|  | Správa železnic, státní organizace, OŘ HK |  |  |  | DIČ: | CZ70994234
| Účastník: |  |  |  |  | IČ: | Vyplň údaj
|  | Vyplň údaj |  |  |  | DIČ: | Vyplň údaj
| Projektant: |  |  |  |  | IČ:
|  | Signal Projekt, s.r.o. |  |  |  | DIČ:
| Zpracovatel: |  |  |  |  | IČ:
|  | Martin Vánský |  |  |  | DIČ:
Poznámka:
Soupis prací je sestaven s využitím Cenové soustavy ÚRS. Položky, které pochází z této cenové soustavy, jsou ve sloupci 'Cenová soustava' označeny popisem 'CS ÚRS' a úrovní příslušného kalendářního pololetí. Veškeré další informace vymezující popis a podmínky použití těchto položek z Cenové soustavy, které nejsou uvedeny přímo v soupisu prací, jsou neomezeně dálkově k dispozici na webu podminky.urs.cz.
| Cena bez DPH | [5 empty] | 0
|  |  | Základ daně |  |  | Sazba daně | Výše daně
| DPH | základní | 0 |  |  | 21% | 0
|  | snížená | 0 |  |  | 12% | 0
|  | zákl. přenesená | 0 |  |  | 21% | 0
|  | sníž. přenesená | 0 |  |  | 12% | 0
|  | nulová | 0 |  |  | 0% | 0
| Cena s DPH |  |  | v | CZK |  | 0
REKAPITULACE ČLENĚNÍ SOUPISU PRACÍ
Zakázka:
Oprava zabezpečovacího zařízení v žst. Doudleby n. O.
Objekt:
PS 12-03-51 - Doudleby nad Orlicí, trafostanice 35/0,4 kV, technologie
Soupis:
R04 - ON
Místo: |  |  | žst. Doudleby n. o. |  |  | Datum: | 16. 7. 2026
Zadavatel: |  |  | Správa železnic, státní organizace, OŘ HK |  |  | Projektant: | Signal Projekt, s.r.o.
Účastník: |  |  | Vyplň údaj |  |  | Zpracovatel: | Martin Vánský
Kód dílu - Popis | [6 empty] | Cena celkem [CZK]
Náklady zakázky celkem | [6 empty] | 0 | [11 empty] | -1
| PROH - Prohlídky | [5 empty] | 0
SOUPIS PRACÍ
Zakázka:
Oprava zabezpečovacího zařízení v žst. Doudleby n. O.
Objekt:
PS 12-03-51 - Doudleby nad Orlicí, trafostanice 35/0,4 kV, technologie
Soupis:
R04 - ON
Místo: |  |  | žst. Doudleby n. o. |  |  | Datum: | 16. 7. 2026
Zadavatel: |  |  | Správa železnic, státní organizace, OŘ HK |  |  | Projektant: | Signal Projekt, s.r.o.
Účastník: |  |  | Vyplň údaj |  |  | Zpracovatel: | Martin Vánský
PČ | Typ | Kód | Popis | MJ | Množství | J.cena [CZK] | Cena celkem [CZK] | Cenová soustava |  | DPH | J. Nh [h] | Nh celkem [h] | J. hmotnost [t] | Hmotnost celkem [t] | J. suť [t] | Suť Celkem [t]
Náklady soupisu celkem | [6 empty] | 0 |  |  |  |  | 0 |  | 0 |  | 0 |  | D | -1 | [10 empty] | 0
| D | PROH | Prohlídky |  |  |  | 0 |  |  |  |  | 0 |  | 0 |  | 0 | 1 | D | 0 |  |  |  | ROZPOCET | [6 empty] | 0
1 | K | 7499251020 | Provedení technické prohlídky a zkoušky na silnoproudém zařízení, zařízení TV, zařízení NS, transformoven, EPZ pro opravné práce pro objem investičních nákladů přes 500 000 do 1 000 000 Kč - celková prohlídka zařízení provozního souboru nebo stavebního objektu včetně měření, zařízení tohoto provozního souboru nebo stavebního objektu právnickou osobou na zařízení podle požadavku ČSN, včetně hodnocení a vyhotovení protokolu | kus | 1 |  | 0 | Sborník UOŽI 01 2026 |  | základní |  | 0 | 0 | 0 | 0 | 0 | 512 | K | 1 |  |  |  | ROZPOCET | 0 | 0 | 0 | 0 | 0 | 1 | 0 | 512 | 948460790
2 | K | 7499251025 | Provedení technické prohlídky a zkoušky na silnoproudém zařízení, zařízení TV, zařízení NS, transformoven, EPZ příplatek za každých dalších i započatých 500 000 Kč přes 1 000 000 Kč | kus | 9 |  | 0 | Sborník UOŽI 01 2026 |  | základní |  | 0 | 0 | 0 | 0 | 0 | 512 | K | 1 |  |  |  | ROZPOCET | 0 | 0 | 0 | 0 | 0 | 1 | 0 | 512 | -597175085
| P |  | Poznámka k položce: Předmětem bude UTZ PS 12-03-51, SO 12-86-01, SO 12-88-01, SO 12-72-05 | [14 empty] | P | 1
3 | K | 7499250520 | Vyhotovení výchozí revizní zprávy pro opravné práce pro objem investičních nákladů přes 500 000 do 1 000 000 Kč - celková prohlídka zařízení provozního souboru nebo stavebního objektu včetně měření, zkoušek zařízení tohoto provozního souboru nebo stavebního objektu revizním technikem na zařízení podle požadavku ČSN, včetně hodnocení a vyhotovení celkové revizní zprávy | kus | 1 |  | 0 | Sborník UOŽI 01 2026 |  | základní |  | 0 | 0 | 0 | 0 | 0 | 512 | K | 1 |  |  |  | ROZPOCET | 0 | 0 | 0 | 0 | 0 | 1 | 0 | 512 | 648529939
4 | K | 7499250525 | Vyhotovení výchozí revizní zprávy příplatek za každých dalších i započatých 500 000 Kč přes 1 000 000 Kč | kus | 9 |  | 0 | Sborník UOŽI 01 2026 |  | základní |  | 0 | 0 | 0 | 0 | 0 | 512 | K | 1 |  |  |  | ROZPOCET | 0 | 0 | 0 | 0 | 0 | 1 | 0 | 512 | 1588644101
| P |  | Poznámka k položce: Předmětem bude revize PS 12-03-51, SO 12-86-01 | [14 empty] | P | 1
5 | K | 7499451010 | Vydání průkazu způsobilosti pro funkční celek, provizorní stav - vyhotovení dokladu o silnoproudých zařízeních a vydání průkazu způsobilosti | kus | 1 |  | 0 | Sborník UOŽI 01 2026 |  | základní |  | 0 | 0 | 0 | 0 | 0 | 512 | K | 1 |  |  |  | ROZPOCET | 0 | 0 | 0 | 0 | 0 | 1 | 0 | 512 | -1932997696
| P |  | Poznámka k položce: Předmětem bude PZ PS 12-03-51, SO 12-86-01, SO 12-72-05, SO 12-88-01 | [14 empty] | P | 1
6 | K | 7499551010 | Měření zemničů zemních odporů - zemniče prvního nebo samostatného - včetně vyhotovení protokolu | kus | 1 |  | 0 | Sborník UOŽI 01 2026 |  | základní |  | 0 | 0 | 0 | 0 | 0 | 512 | K | 1 |  |  |  | ROZPOCET | 0 | 0 | 0 | 0 | 0 | 1 | 0 | 512 | -1860976194
7 | K | 7499356025 | Zkoušky a prohlídky elektrických přístrojů - ostatní zkoušky ochranného a ovládacího terminálu (např. SIMATIC S7-300 pro U) revize, seřízení a nastavení - včetně vystavení protokolu | kus | 2 |  | 0 | Sborník UOŽI 01 2026 |  | základní |  | 0 | 0 | 0 | 0 | 0 | 512 | K | 1 |  |  |  | ROZPOCET | 0 | 0 | 0 | 0 | 0 | 1 | 0 | 512 | -1597543421
8 | K | 7499351015 | Zkoušky a prohlídky rozvodných zařízení kontrola rozvaděčů nn silových, manipulačních, ovládacích, reléových, stejnosměrných 1 pole - kontrola, revize, seřízení a uvedení do provozu zařízení včetně vystavení protokolu | kus | 5 |  | 0 | Sborník UOŽI 01 2026 |  | základní |  | 0 | 0 | 0 | 0 | 0 | 512 | K | 1 |  |  |  | ROZPOCET | 0 | 0 | 0 | 0 | 0 | 1 | 0 | 512 | -64264660
9 | K | 7499355018 | Zkoušky a prohlídky transformátorů distribučních olejových do 400 kVA - kontrola, revize, seřízení a uvedení do provozu zařízení, včetně vystavení protokolu | kus | 1 |  | 0 | Sborník UOŽI 01 2026 |  | základní |  | 0 | 0 | 0 | 0 | 0 | 512 | K | 1 |  |  |  | ROZPOCET | 0 | 0 | 0 | 0 | 0 | 1 | 0 | 512 | 1657492375
10 | K | 7499556010 | Zkoušky vodičů a kabelů vn zvýšeným napětím do 35 kV - měření kabelu,vodiče včetně vyhotovení protokolu | kus | 3 |  | 0 | Sborník UOŽI 01 2026 |  | základní |  | 0 | 0 | 0 | 0 | 0 | 512 | K | 1 |  |  |  | ROZPOCET | 0 | 0 | 0 | 0 | 0 | 1 | 0 | 512 | -2120449558
| P |  | Poznámka k položce: měření kabelu,vodiče včetně vyhotovení protokolu | [14 empty] | P | 1
11 | K | 9902100100 | Doprava materiálu těžkou mechanizací nosnosti přes 3,5 t sypanin (kameniva, písku, suti, dlažebních kostek, atd.) do 10 km Poznámka: 1. Ceny jsou určeny pro dopravu silničními i kolejovými vozidly. 2. V cenách dopravy jsou započteny náklady na přepravu materiálu na místo určení včetně složení a poplatku za použití dopravní cesty. 3. Měrnou jednotkou je tuna přepravovaného materiálu. | t | 5 |  | 0 | Sborník UOŽI 01 2026 |  | základní |  | 0 | 0 | 0 | 0 | 0 | 262144 | K | 1 |  |  |  | ROZPOCET | 0 | 0 | 0 | 0 | 0 | 1 | 0 | 262144 | -1090030050
| P |  | Poznámka k položce: „Zhotovitel si stanoví náklady na dopravu dle svých potřeb“ | [14 empty] | P | 1
| VV |  | transformátor | [14 empty] | VV | 1 | 1 | True | 0 | ROZPOCET
| VV |  | 2 |  | 2 | [12 empty] | VV | 1 | 2 | True | 0 | ROZPOCET
| VV |  | rozvaděče a zařízení | [14 empty] | VV | 1 | 1 | True | 0 | ROZPOCET
| VV |  | 1+0,25+0,2+0,75+0,5+0,3 |  | 3 | [12 empty] | VV | 1 | 2 | True | 0 | ROZPOCET
| VV |  | Součet |  | 5 | [12 empty] | VV | 1 | 4 | True | 1 | ROZPOCET
12 | K | 9902209200 | Doprava materiálu těžkou mechanizací nosnosti přes 3,5 t objemnějšího kusového materiálu (prefabrikátů, stožárů, výhybek, rozvaděčů, vybouraných hmot atd.) příplatek za každých dalších 10 km Poznámka: 1. Ceny jsou určeny pro dopravu silničními i kolejovými vozidly. 2. V cenách dopravy jsou započteny náklady na přepravu materiálu na místo určení včetně složení a poplatku za použití dopravní cesty. 3. Měrnou jednotkou je tuna přepravovaného materiálu. | t | 15 |  | 0 | Sborník UOŽI 01 2026 |  | základní |  | 0 | 0 | 0 | 0 | 0 | 262144 | K | 1 |  |  |  | ROZPOCET | 0 | 0 | 0 | 0 | 0 | 1 | 0 | 262144 | -1798527712
| P |  | Poznámka k položce: „Zhotovitel si stanoví náklady na dopravu dle svých potřeb“ | [14 empty] | P | 1
| VV |  | +10km (celkem 20km) | [14 empty] | VV | 1 | 1 | True | 0 | ROZPOCET
| VV |  | 5 |  | 5 | [12 empty] | VV | 1 | 2 | True | 0 | ROZPOCET
| VV |  | +10km (celkem 30km) | [14 empty] | VV | 1 | 1 | True | 0 | ROZPOCET
| VV |  | 5 |  | 5 | [12 empty] | VV | 1 | 2 | True | 0 | ROZPOCET
| VV |  | +10km (celkem 40km) | [14 empty] | VV | 1 | 1 | True | 0 | ROZPOCET
| VV |  | 5 |  | 5 | [12 empty] | VV | 1 | 2 | True | 0 | ROZPOCET
| VV |  | Součet |  | 15 | [12 empty] | VV | 1 | 4 | True | 1 | ROZPOCET
13 | K | 9902900200 | Naložení objemnějšího kusového materiálu, vybouraných hmot Poznámka: 1. Ceny jsou určeny pro nakládání materiálu v případech, kdy není naložení součástí dodávky materiálu nebo není uvedeno v popisu cen a pro nakládání z meziskládky. 2. Ceny se použijí i pro nakládání materiálu z vlastních zásob objednatele. | t | 5 |  | 0 | Sborník UOŽI 01 2026 |  | základní |  | 0 | 0 | 0 | 0 | 0 | 262144 | K | 1 |  |  |  | ROZPOCET | 0 | 0 | 0 | 0 | 0 | 1 | 0 | 262144 | 929459193
14 | K | 9902900400 | Složení objemnějšího kusového materiálu, vybouraných hmot Poznámka: 1. Ceny jsou určeny pro skládání materiálu z vlastních zásob objednatele. | t | 5 |  | 0 | Sborník UOŽI 01 2026 |  | základní |  | 0 | 0 | 0 | 0 | 0 | 262144 | K | 1 |  |  |  | ROZPOCET | 0 | 0 | 0 | 0 | 0 | 1 | 0 | 262144 | 1636230107

## 01 - dle ÚRS_02
{2aa13e47-6a3d-4ff9-9221-af8c9790a50d}
2
| KRYCÍ LIST SOUPISU PRACÍ | [7 empty] | v --- níže se nacházejí doplnkové a pomocné údaje k sestavám --- v | [8 empty] | False
Zakázka:
Oprava zabezpečovacího zařízení v žst. Doudleby n. O.
Objekt:
PS 13-01-21 - Doudleby nad Orlicí - Kostelec nad Orlicí, TZZ
Soupis:
01 - dle ÚRS
| KSO: |  |  |  |  | CC-CZ:
| Místo: |  | žst. Doudleby n. o. |  |  | Datum: | 16. 7. 2026
| Zadavatel: |  |  |  |  | IČ:
DIČ:
| Účastník: |  |  |  |  | IČ: | Vyplň údaj
|  | Vyplň údaj |  |  |  | DIČ: | Vyplň údaj
| Projektant: |  |  |  |  | IČ: | 25525441
|  | Signal Projekt s.r.o. |  |  |  | DIČ:
| Zpracovatel: |  |  |  |  | IČ:
|  | Pavel Pospíšil, DiS. |  |  |  | DIČ:
Poznámka:
Soupis prací je sestaven s využitím Cenové soustavy ÚRS. Položky, které pochází z této cenové soustavy, jsou ve sloupci 'Cenová soustava' označeny popisem 'CS ÚRS' a úrovní příslušného kalendářního pololetí. Veškeré další informace vymezující popis a podmínky použití těchto položek z Cenové soustavy, které nejsou uvedeny přímo v soupisu prací, jsou neomezeně dálkově k dispozici na webu podminky.urs.cz.
| Cena bez DPH | [5 empty] | 0
|  |  | Základ daně |  |  | Sazba daně | Výše daně
| DPH | základní | 0 |  |  | 21% | 0
|  | snížená | 0 |  |  | 12% | 0
|  | zákl. přenesená | 0 |  |  | 21% | 0
|  | sníž. přenesená | 0 |  |  | 12% | 0
|  | nulová | 0 |  |  | 0% | 0
| Cena s DPH |  |  | v | CZK |  | 0
REKAPITULACE ČLENĚNÍ SOUPISU PRACÍ
Zakázka:
Oprava zabezpečovacího zařízení v žst. Doudleby n. O.
Objekt:
PS 13-01-21 - Doudleby nad Orlicí - Kostelec nad Orlicí, TZZ
Soupis:
01 - dle ÚRS
Místo: |  |  | žst. Doudleby n. o. |  |  | Datum: | 16. 7. 2026
Zadavatel: | [5 empty] | Projektant: | Signal Projekt s.r.o.
Účastník: |  |  | Vyplň údaj |  |  | Zpracovatel: | Pavel Pospíšil, DiS.
Kód dílu - Popis | [6 empty] | Cena celkem [CZK]
Náklady zakázky celkem | [6 empty] | 0 | [11 empty] | -1
| PSV - Práce a dodávky PSV | [5 empty] | 0
| 741 - Elektroinstalace - silnoproud | [5 empty] | 0
| 742 - Elektroinstalace - slaboproud | [5 empty] | 0
| M - Práce a dodávky M | [5 empty] | 0
| 46-M - Zemní práce při extr.mont.pracích | [5 empty] | 0
SOUPIS PRACÍ
Zakázka:
Oprava zabezpečovacího zařízení v žst. Doudleby n. O.
Objekt:
PS 13-01-21 - Doudleby nad Orlicí - Kostelec nad Orlicí, TZZ
Soupis:
01 - dle ÚRS
Místo: |  |  | žst. Doudleby n. o. |  |  | Datum: | 16. 7. 2026
Zadavatel: | [5 empty] | Projektant: | Signal Projekt s.r.o.
Účastník: |  |  | Vyplň údaj |  |  | Zpracovatel: | Pavel Pospíšil, DiS.
PČ | Typ | Kód | Popis | MJ | Množství | J.cena [CZK] | Cena celkem [CZK] | Cenová soustava |  | DPH | J. Nh [h] | Nh celkem [h] | J. hmotnost [t] | Hmotnost celkem [t] | J. suť [t] | Suť Celkem [t]
Náklady soupisu celkem | [6 empty] | 0 |  |  |  |  | 0 |  | 0.078759 |  | 0 |  | D | -1 | [10 empty] | 0
| D | PSV | Práce a dodávky PSV |  |  |  | 0 |  |  |  |  | 0 |  | 0.0566 |  | 0 | 2 | D | 0 |  |  |  | ROZPOCET | [6 empty] | 0
| D | 741 | Elektroinstalace - silnoproud |  |  |  | 0 |  |  |  |  | 0 |  | 0 |  | 0 | 2 | D | 1 |  |  |  | ROZPOCET | [6 empty] | 0
1 | K | 741320105 | Montáž jističů se zapojením vodičů jednopólových nn do 25 A ve skříni | kus | 6 |  | 0 | CS ÚRS 2026 01 |  | základní |  | 0 | 0 | 0 | 0 | 0 | 16 | K | 2 |  |  |  | ROZPOCET | 0 | 0 | 0 | 0 | 0 | 1 | 0 | 16 | 25742530
| Online PSC |  | https://podminky.urs.cz/item/CS_URS_2026_01/741320105 | [14 empty] | Online PSC | 2
2 | K | 741320135 | Montáž jističů se zapojením vodičů dvoupólových nn do 25 A ve skříni | kus | 1 |  | 0 | CS ÚRS 2026 01 |  | základní |  | 0 | 0 | 0 | 0 | 0 | 16 | K | 2 |  |  |  | ROZPOCET | 0 | 0 | 0 | 0 | 0 | 1 | 0 | 16 | -1346941831
| Online PSC |  | https://podminky.urs.cz/item/CS_URS_2026_01/741320135 | [14 empty] | Online PSC | 2
| D | 742 | Elektroinstalace - slaboproud |  |  |  | 0 |  |  |  |  | 0 |  | 0.0566 |  | 0 | 2 | D | 1 |  |  |  | ROZPOCET | [6 empty] | 0
3 | K | 742124001 | Montáž kabelů datových FTP, UTP, STP pro vnitřní rozvody do žlabu nebo lišty | m | 28 |  | 0 | CS ÚRS 2026 01 |  | základní |  | 0 | 0 | 0 | 0 | 0 | 16 | K | 2 |  |  |  | ROZPOCET | 0 | 0 | 0 | 0 | 0 | 1 | 0 | 16 | 1129660023
| Online PSC |  | https://podminky.urs.cz/item/CS_URS_2026_01/742124001 | [14 empty] | Online PSC | 2
4 | K | 742124005 | Montáž kabelů datových FTP, UTP, STP ukončení kabelu konektorem | kus | 22 |  | 0 | CS ÚRS 2026 01 |  | základní |  | 0 | 0 | 0 | 0 | 0 | 16 | K | 2 |  |  |  | ROZPOCET | 0 | 0 | 0 | 0 | 0 | 1 | 0 | 16 | 840289723
| Online PSC |  | https://podminky.urs.cz/item/CS_URS_2026_01/742124005 | [14 empty] | Online PSC | 2
5 | M | 34113475 | kabel ovládací olejivzdorný jádro Cu lanované izolace PVC plášť PVC 300/500V (YSLY) 12x2,50mm2 | m | 28 |  | 0 | CS ÚRS 2026 01 |  | základní |  | 0 | 0.00048 | 0.01344 | 0 | 0 | 8 | M | 2 |  |  |  | ROZPOCET | 0 | 0 | 0 | 0 | 0 | 1 | 0 | 4 | -99416434
6 | M | 34113474 | kabel ovládací olejivzdorný jádro Cu lanované izolace PVC plášť PVC 300/500V (YSLY) 12x1,50mm2 | m | 72 |  | 0 | CS ÚRS 2026 01 |  | základní |  | 0 | 0.0003 | 0.0216 | 0 | 0 | 8 | M | 2 |  |  |  | ROZPOCET | 0 | 0 | 0 | 0 | 0 | 1 | 0 | 4 | 961901391
7 | M | 34113473 | kabel ovládací olejivzdorný jádro Cu lanované izolace PVC plášť PVC 300/500V (YSLY) 12x1,00mm2 | m | 98 |  | 0 | CS ÚRS 2026 01 |  | základní |  | 0 | 0.00022 | 0.02156 | 0 | 0 | 8 | M | 2 |  |  |  | ROZPOCET | 0 | 0 | 0 | 0 | 0 | 1 | 0 | 4 | 1322518492
| D | M | Práce a dodávky M |  |  |  | 0 |  |  |  |  | 0 |  | 0.022159 |  | 0 | 3 | D | 0 |  |  |  | ROZPOCET | [6 empty] | 0
| D | 46-M | Zemní práce při extr.mont.pracích |  |  |  | 0 |  |  |  |  | 0 |  | 0.022159 |  | 0 | 3 | D | 1 |  |  |  | ROZPOCET | [6 empty] | 0
8 | K | 460010023 | Vytyčení trasy vedení kabelového (podzemního) ve volném terénu | km | 1.33 |  | 0 | CS ÚRS 2026 01 |  | základní |  | 0 | 0.0088 | 0.011704 | 0 | 0 | 64 | K | 2 |  |  |  | ROZPOCET | 0 | 0 | 0 | 0 | 0 | 1 | 0 | 64 | -2036577041
| Online PSC |  | https://podminky.urs.cz/item/CS_URS_2026_01/460010023 | [14 empty] | Online PSC | 2
| P |  | Poznámka k položce: Vytýčení stávající trasy pro přípolož kabelů od (RD) přejedu A k přejezdu B a k PB06 a PB07 | [14 empty] | P | 2
| VV |  | Km poloha vjezdových návěstidel | [14 empty] | VV | 2 | 1 | True | 0 | ROZPOCET
| VV |  | 63,580-62,250 |  | 1.33 | [12 empty] | VV | 2 | 2 | True | 0 | ROZPOCET
| VV |  | Součet |  | 1.33 | [12 empty] | VV | 2 | 4 | True | 1 | ROZPOCET
9 | K | 460131113 | Hloubení jam ručně včetně urovnání dna s přemístěním výkopku do vzdálenosti 3 m od okraje jámy nebo s naložením na dopravní prostředek v hornině třídy těžitelnosti I skupiny 3 | m3 | 1.9 |  | 0 | CS ÚRS 2026 01 |  | základní |  | 0 | 0 | 0 | 0 | 0 | 64 | K | 2 |  |  |  | ROZPOCET | 0 | 0 | 0 | 0 | 0 | 1 | 0 | 64 | -1088618242
| Online PSC |  | https://podminky.urs.cz/item/CS_URS_2026_01/460131113 | [14 empty] | Online PSC | 2
| VV |  | Jáma pro základ návěstidla [počet * m3] | [14 empty] | VV | 2 | 1 | True | 0 | ROZPOCET
| VV |  | 1*1 |  | 1 | [12 empty] | VV | 2 | 2 | True | 0 | ROZPOCET
| VV |  | Jáma pro základ upozorňovadla a označníku | [14 empty] | VV | 2 | 1 | True | 0 | ROZPOCET
| VV |  | 4*0,2 |  | 0.8 | [12 empty] | VV | 2 | 2 | True | 0 | ROZPOCET
| VV |  | TJA skříňka | [14 empty] | VV | 2 | 1 | True | 0 | ROZPOCET
| VV |  | 1*0,1 |  | 0.1 | [12 empty] | VV | 2 | 2 | True | 0 | ROZPOCET
| VV |  | Součet |  | 1.9 | [12 empty] | VV | 2 | 4 | True | 1 | ROZPOCET
10 | K | 460391123 | Zásyp jam ručně s uložením výkopku ve vrstvách a úpravou povrchu s přemístění sypaniny ze vzdálenosti do 10 m se zhutněním z horniny třídy těžitelnosti I skupiny 3 | m3 | 1.9 |  | 0 | CS ÚRS 2026 01 |  | základní |  | 0 | 0 | 0 | 0 | 0 | 64 | K | 2 |  |  |  | ROZPOCET | 0 | 0 | 0 | 0 | 0 | 1 | 0 | 64 | -488289051
| Online PSC |  | https://podminky.urs.cz/item/CS_URS_2026_01/460391123 | [14 empty] | Online PSC | 2
11 | K | 460161142 | Hloubení kabelových rýh ručně včetně urovnání dna s přemístěním výkopku do vzdálenosti 3 m od okraje jámy nebo s naložením na dopravní prostředek šířky 35 cm hloubky 50 cm v hornině třídy těžitelnosti I skupiny 3 | m | 6 |  | 0 | CS ÚRS 2026 01 |  | základní |  | 0 | 0 | 0 | 0 | 0 | 64 | K | 2 |  |  |  | ROZPOCET | 0 | 0 | 0 | 0 | 0 | 1 | 0 | 64 | -1857094747
| Online PSC |  | https://podminky.urs.cz/item/CS_URS_2026_01/460161142 | [14 empty] | Online PSC | 2
12 | K | 460161182 | Hloubení kabelových rýh ručně včetně urovnání dna s přemístěním výkopku do vzdálenosti 3 m od okraje jámy nebo s naložením na dopravní prostředek šířky 35 cm hloubky 90 cm v hornině třídy těžitelnosti I skupiny 3 | m | 710 |  | 0 | CS ÚRS 2026 01 |  | základní |  | 0 | 0 | 0 | 0 | 0 | 64 | K | 2 |  |  |  | ROZPOCET | 0 | 0 | 0 | 0 | 0 | 1 | 0 | 64 | -1986896818
| Online PSC |  | https://podminky.urs.cz/item/CS_URS_2026_01/460161182 | [14 empty] | Online PSC | 2
| P |  | Poznámka k položce: | [14 empty] | P | 2
13 | K | 460161312 | Hloubení kabelových rýh ručně včetně urovnání dna s přemístěním výkopku do vzdálenosti 3 m od okraje jámy nebo s naložením na dopravní prostředek šířky 50 cm hloubky 120 cm v hornině třídy těžitelnosti I skupiny 3 | m | 7 |  | 0 | CS ÚRS 2026 01 |  | základní |  | 0 | 0 | 0 | 0 | 0 | 64 | K | 2 |  |  |  | ROZPOCET | 0 | 0 | 0 | 0 | 0 | 1 | 0 | 64 | 907822599
| Online PSC |  | https://podminky.urs.cz/item/CS_URS_2026_01/460161312 | [14 empty] | Online PSC | 2
14 | K | 460431152 | Zásyp kabelových rýh ručně s přemístění sypaniny ze vzdálenosti do 10 m, s uložením výkopku ve vrstvách včetně zhutnění a úpravy povrchu šířky 35 cm hloubky 50 cm z hornině třídy těžitelnosti I skupiny 3 | m | 6 |  | 0 | CS ÚRS 2026 01 |  | základní |  | 0 | 0 | 0 | 0 | 0 | 64 | K | 2 |  |  |  | ROZPOCET | 0 | 0 | 0 | 0 | 0 | 1 | 0 | 64 | 1480964873
| Online PSC |  | https://podminky.urs.cz/item/CS_URS_2026_01/460431152 | [14 empty] | Online PSC | 2
15 | K | 460431192 | Zásyp kabelových rýh ručně s přemístění sypaniny ze vzdálenosti do 10 m, s uložením výkopku ve vrstvách včetně zhutnění a úpravy povrchu šířky 35 cm hloubky 90 cm z horniny třídy těžitelnosti I skupiny 3 | m | 710 |  | 0 | CS ÚRS 2026 01 |  | základní |  | 0 | 0 | 0 | 0 | 0 | 64 | K | 2 |  |  |  | ROZPOCET | 0 | 0 | 0 | 0 | 0 | 1 | 0 | 64 | 1574958889
| Online PSC |  | https://podminky.urs.cz/item/CS_URS_2026_01/460431192 | [14 empty] | Online PSC | 2
16 | K | 460431332 | Zásyp kabelových rýh ručně s přemístění sypaniny ze vzdálenosti do 10 m, s uložením výkopku ve vrstvách včetně zhutnění a úpravy povrchu šířky 50 cm hloubky 120 cm z horniny třídy těžitelnosti I skupiny 3 | m | 7 |  | 0 | CS ÚRS 2026 01 |  | základní |  | 0 | 0 | 0 | 0 | 0 | 64 | K | 2 |  |  |  | ROZPOCET | 0 | 0 | 0 | 0 | 0 | 1 | 0 | 64 | -1137625106
| Online PSC |  | https://podminky.urs.cz/item/CS_URS_2026_01/460431332 | [14 empty] | Online PSC | 2
17 | K | 460581131 | Úprava terénu uvedení nezpevněného terénu do původního stavu v místě dočasného uložení výkopku s vyhrabáním, srovnáním a částečným dosetím trávy | m2 | 522.75 |  | 0 | CS ÚRS 2026 01 |  | základní |  | 0 | 2e-05 | 0.010455 | 0 | 0 | 64 | K | 2 |  |  |  | ROZPOCET | 0 | 0 | 0 | 0 | 0 | 1 | 0 | 64 | -468322207
| Online PSC |  | https://podminky.urs.cz/item/CS_URS_2026_01/460581131 | [14 empty] | Online PSC | 2
| VV |  | Délka * šířka výkopu +0,4m uložení | [14 empty] | VV | 2 | 1 | True | 0 | ROZPOCET
| VV |  | (697)*(0,35+0,4) |  | 522.75 | [12 empty] | VV | 2 | 2 | True | 0 | ROZPOCET
| VV |  | Součet |  | 522.75 | [12 empty] | VV | 2 | 4 | True | 1 | ROZPOCET
18 | K | 460661111 | Kabelové lože z písku včetně podsypu, zhutnění a urovnání povrchu pro kabely nn bez zakrytí, šířky do 35 cm | m | 6 |  | 0 | CS ÚRS 2026 01 |  | základní |  | 0 | 0 | 0 | 0 | 0 | 64 | K | 2 |  |  |  | ROZPOCET | 0 | 0 | 0 | 0 | 0 | 1 | 0 | 64 | -383254292
| Online PSC |  | https://podminky.urs.cz/item/CS_URS_2026_01/460661111 | [14 empty] | Online PSC | 2

## 02 - dle ÚOŽI_02
{663e8432-fccb-4149-94a9-38c4abfdf9e0}
2
| KRYCÍ LIST SOUPISU PRACÍ | [7 empty] | v --- níže se nacházejí doplnkové a pomocné údaje k sestavám --- v | [8 empty] | False
Zakázka:
Oprava zabezpečovacího zařízení v žst. Doudleby n. O.
Objekt:
PS 13-01-21 - Doudleby nad Orlicí - Kostelec nad Orlicí, TZZ
Soupis:
02 - dle ÚOŽI
| KSO: |  |  |  |  | CC-CZ:
| Místo: |  | žst. Doudleby n. o. |  |  | Datum: | 16. 7. 2026
| Zadavatel: |  |  |  |  | IČ:
DIČ:
| Účastník: |  |  |  |  | IČ: | Vyplň údaj
|  | Vyplň údaj |  |  |  | DIČ: | Vyplň údaj
| Projektant: |  |  |  |  | IČ: | 25525441
|  | Signal Projekt s.r.o. |  |  |  | DIČ:
| Zpracovatel: |  |  |  |  | IČ:
|  | Pavel Pospíšil, DiS. |  |  |  | DIČ:
Poznámka:
Soupis prací je sestaven s využitím Cenové soustavy ÚRS. Položky, které pochází z této cenové soustavy, jsou ve sloupci 'Cenová soustava' označeny popisem 'CS ÚRS' a úrovní příslušného kalendářního pololetí. Veškeré další informace vymezující popis a podmínky použití těchto položek z Cenové soustavy, které nejsou uvedeny přímo v soupisu prací, jsou neomezeně dálkově k dispozici na webu podminky.urs.cz.
| Cena bez DPH | [5 empty] | 0
|  |  | Základ daně |  |  | Sazba daně | Výše daně
| DPH | základní | 0 |  |  | 21% | 0
|  | snížená | 0 |  |  | 12% | 0
|  | zákl. přenesená | 0 |  |  | 21% | 0
|  | sníž. přenesená | 0 |  |  | 12% | 0
|  | nulová | 0 |  |  | 0% | 0
| Cena s DPH |  |  | v | CZK |  | 0
REKAPITULACE ČLENĚNÍ SOUPISU PRACÍ
Zakázka:
Oprava zabezpečovacího zařízení v žst. Doudleby n. O.
Objekt:
PS 13-01-21 - Doudleby nad Orlicí - Kostelec nad Orlicí, TZZ
Soupis:
02 - dle ÚOŽI
Místo: |  |  | žst. Doudleby n. o. |  |  | Datum: | 16. 7. 2026
Zadavatel: | [5 empty] | Projektant: | Signal Projekt s.r.o.
Účastník: |  |  | Vyplň údaj |  |  | Zpracovatel: | Pavel Pospíšil, DiS.
Kód dílu - Popis | [6 empty] | Cena celkem [CZK]
Náklady zakázky celkem | [6 empty] | 0 | [11 empty] | -1
| 01 - Kabelizace | [5 empty] | 0
| 01.1 - Kabelové trasy | [5 empty] | 0
| 01.3 - Kabely zabezpečovací | [5 empty] | 0
| 02 - Venkovní zařízení | [5 empty] | 0
| 02.1 - Návěstidla | [5 empty] | 0
| 03 - Vnitřní zařízení | [5 empty] | 0
| 03.1 - Kabelizace vnitřní | [5 empty] | 0
| 04 - Zkoušky, revize a dokumentace | [5 empty] | 0
SOUPIS PRACÍ
Zakázka:
Oprava zabezpečovacího zařízení v žst. Doudleby n. O.
Objekt:
PS 13-01-21 - Doudleby nad Orlicí - Kostelec nad Orlicí, TZZ
Soupis:
02 - dle ÚOŽI
Místo: |  |  | žst. Doudleby n. o. |  |  | Datum: | 16. 7. 2026
Zadavatel: | [5 empty] | Projektant: | Signal Projekt s.r.o.
Účastník: |  |  | Vyplň údaj |  |  | Zpracovatel: | Pavel Pospíšil, DiS.
PČ | Typ | Kód | Popis | MJ | Množství | J.cena [CZK] | Cena celkem [CZK] | Cenová soustava |  | DPH | J. Nh [h] | Nh celkem [h] | J. hmotnost [t] | Hmotnost celkem [t] | J. suť [t] | Suť Celkem [t]
Náklady soupisu celkem | [6 empty] | 0 |  |  |  |  | 0 |  | 0 |  | 0 |  | D | -1 | [7 empty] | 0
| D | 01 | Kabelizace |  |  |  | 0 |  |  |  |  | 0 |  | 0 |  | 0 | 1 | D | 0 | ROZPOCET | [6 empty] | 0
| D | 01.1 | Kabelové trasy |  |  |  | 0 |  |  |  |  | 0 |  | 0 |  | 0 | 1 | D | 1 | ROZPOCET | [6 empty] | 0
1 | K | 7492756020 | Pomocné práce pro montáž kabelů montáž označovacího štítku na kabel | kus | 30 |  | 0 | Sborník UOŽI 01 2026 |  | základní |  | 0 | 0 | 0 | 0 | 0 | 1 | K | 2 | ROZPOCET | 0 | 0 | 0 | 0 | 0 | 1 | 0 | 1 | 1413623210
2 | M | 7492400460 | Kabely, vodiče - vn Kabely nad 22kV Označovací štítek na kabel (100 ks) | sada | 1 |  | 0 | Sborník UOŽI 01 2026 |  | základní |  | 0 | 0 | 0 | 0 | 0 | 256 | M | 2 | ROZPOCET | 0 | 0 | 0 | 0 | 0 | 1 | 0 | 64 | 1428540321
3 | K | 7593505134 | Zakrytí kabelu resp. trubek výstražnou fólií (bez fólie) | m | 710 |  | 0 | Sborník UOŽI 01 2026 |  | základní |  | 0 | 0 | 0 | 0 | 0 | 1 | K | 2 | ROZPOCET | 0 | 0 | 0 | 0 | 0 | 1 | 0 | 1 | -1976483297
4 | M | 7593500600 | Trasy kabelového vedení Kabelové krycí desky a pásy Fólie výstražná modrá š. 34cm (HM0673909991034) | m | 710 |  | 0 | Sborník UOŽI 01 2026 |  | základní |  | 0 | 0 | 0 | 0 | 0 | 256 | M | 2 | ROZPOCET | 0 | 0 | 0 | 0 | 0 | 1 | 0 | 64 | 1711967723
5 | K | 7593505270 | Montáž kabelového označníku Ball Marker - upevnění kabelového označníku na plášť kabelu upevňovacími prvky | kus | 16 |  | 0 | Sborník UOŽI 01 2026 |  | základní |  | 0 | 0 | 0 | 0 | 0 | 1 | K | 2 | ROZPOCET | 0 | 0 | 0 | 0 | 0 | 1 | 0 | 1 | -190951788
6 | M | 7593501825 | Trasy kabelového vedení Lokátory a markery Ball Marker 1428 - XR ID, fialový zabezpečováci zapisovatelný | kus | 45 |  | 0 | Sborník UOŽI 01 2026 |  | základní |  | 0 | 0 | 0 | 0 | 0 | 256 | M | 2 | ROZPOCET | 0 | 0 | 0 | 0 | 0 | 1 | 0 | 64 | 291238980
7 | M | 7593500965 | Trasy kabelového vedení Ohebná dvouplášťová korugovaná chránička 160/138smotek | m | 8 |  | 0 | Sborník UOŽI 01 2026 |  | základní |  | 0 | 0 | 0 | 0 | 0 | 256 | M | 2 | ROZPOCET | 0 | 0 | 0 | 0 | 0 | 1 | 0 | 64 | -1984190089
8 | M | 7593500940 | Trasy kabelového vedení Ohebná dvouplášťová korugovaná chránička 110/92 smotek | m | 7 |  | 0 | Sborník UOŽI 01 2026 |  | základní |  | 0 | 0 | 0 | 0 | 0 | 256 | M | 2 | ROZPOCET | 0 | 0 | 0 | 0 | 0 | 1 | 0 | 64 | -1212075121
9 | M | 7593500090 | Trasy kabelového vedení Kabelové žlaby (100x100) spodní + vrchní díl plast | m | 6 |  | 0 | Sborník UOŽI 01 2026 |  | základní |  | 0 | 0 | 0 | 0 | 0 | 256 | M | 2 | ROZPOCET | 0 | 0 | 0 | 0 | 0 | 1 | 0 | 64 | 1648364793
10 | M | 7593500095 | Trasy kabelového vedení Kabelové žlaby (100x100) spojka plast | kus | 6 |  | 0 | Sborník UOŽI 01 2026 |  | základní |  | 0 | 0 | 0 | 0 | 0 | 256 | M | 2 | ROZPOCET | 0 | 0 | 0 | 0 | 0 | 1 | 0 | 64 | 1648597694
| D | 01.3 | Kabely zabezpečovací |  |  |  | 0 |  |  |  |  | 0 |  | 0 |  | 0 | 1 | D | 1 | ROZPOCET | [6 empty] | 0
11 | K | 7590525230 | Montáž kabelu návěstního volně uloženého s jádrem 1 mm Cu TCEKEZE, TCEKFE, TCEKPFLEY, TCEKPFLEZE do 7 P - příprava kabelového bubnu a přistavení na místo tažení, odvinutí, naměření, odřezání a uložení kabelu do kabelového lože nebo žlabu, protažení překážkami, včetně přípravných a závěrečných prací, přeměření izolačního stavu kabelu, uzavření konců kabelu, přemístění kabelového bubnu | m | 1243 |  | 0 | Sborník UOŽI 01 2026 |  | základní |  | 0 | 0 | 0 | 0 | 0 | 4 | K | 2 | ROZPOCET | 0 | 0 | 0 | 0 | 0 | 1 | 0 | 4 | -1548390033
12 | K | 7590525232 | Montáž kabelu návěstního volně uloženého s jádrem 1 mm Cu TCEKEZE, TCEKFE, TCEKPFLEY, TCEKPFLEZE do 30 P - příprava kabelového bubnu a přistavení na místo tažení, odvinutí, naměření, odřezání a uložení kabelu do kabelového lože nebo žlabu, protažení překážkami, včetně přípravných a závěrečných prací, přeměření izolačního stavu kabelu, uzavření konců kabelu, přemístění kabelového bubnu | m | 484 |  | 0 | Sborník UOŽI 01 2026 |  | základní |  | 0 | 0 | 0 | 0 | 0 | 4 | K | 2 | ROZPOCET | 0 | 0 | 0 | 0 | 0 | 1 | 0 | 4 | -1378114439
13 | K | 7590555132 | Montáž forma pro kabely TCEKPFLE, TCEKPFLEY, TCEKPFLEZE, TCEKPFLEZY do 3 P 1,0 - odstranění pláště na jednom konci kabelu, odstranění izolace z konců žil na svorkovnici, zhotovení vodní zábrany, zformování a konečná úprava kabelu, kontrolní a závěrečné měření na kabelu, zapojení po měření, montáž příchytky a štítku kabelové formy | kus | 4 |  | 0 | Sborník UOŽI 01 2026 |  | základní |  | 0 | 0 | 0 | 0 | 0 | 512 | K | 2 | ROZPOCET | 0 | 0 | 0 | 0 | 0 | 1 | 0 | 512 | 1728941471
14 | K | 7590555142 | Montáž forma pro kabely TCEKPFLE, TCEKPFLEY, TCEKPFLEZE, TCEKPFLEZY do 24 P 1,0 - odstranění pláště na jednom konci kabelu, odstranění izolace z konců žil na svorkovnici, zhotovení vodní zábrany, zformování a konečná úprava kabelu, kontrolní a závěrečné měření na kabelu, zapojení po měření, montáž příchytky a štítku kabelové formy | kus | 2 |  | 0 | Sborník UOŽI 01 2026 |  | základní |  | 0 | 0 | 0 | 0 | 0 | 512 | K | 2 | ROZPOCET | 0 | 0 | 0 | 0 | 0 | 1 | 0 | 512 | -261910043
15 | M | 7590521589 | Venkovní vedení kabelová - metalické sítě Plněné, párované s ochr. vodičem, armované Al dráty TCEKPFLEZE 3 P 1,0 D | m | 1243 |  | 0 | Sborník UOŽI 01 2026 |  | základní |  | 0 | 0 | 0 | 0 | 0 | 256 | M | 2 | ROZPOCET | 0 | 0 | 0 | 0 | 0 | 1 | 0 | 64 | 1685887529
16 | M | 7590521619 | Venkovní vedení kabelová - metalické sítě Plněné, párované s ochr. vodičem, armované Al dráty TCEKPFLEZE 24 P 1,0 D | m | 484 |  | 0 | Sborník UOŽI 01 2026 |  | základní |  | 0 | 0 | 0 | 0 | 0 | 256 | M | 2 | ROZPOCET | 0 | 0 | 0 | 0 | 0 | 1 | 0 | 64 | -2100524125
17 | M | 7590541432 | Slaboproudé rozvody, kabely pro přívod a vnitřní instalaci Spojky metalických kabelů a příslušenství Teplem smrštitelná zesílená spojka pro netlakované kabely XAGA 500-43/8-150/EZE | kus | 2 |  | 0 | Sborník UOŽI 01 2026 |  | základní |  | 0 | 0 | 0 | 0 | 0 | 256 | M | 2 | ROZPOCET | 0 | 0 | 0 | 0 | 0 | 1 | 0 | 64 | -1280605794
18 | M | 7590541442 | Slaboproudé rozvody, kabely pro přívod a vnitřní instalaci Spojky metalických kabelů a příslušenství Teplem smrštitelná zesílená spojka pro netlakované kabely XAGA 500-43/8-300/EZE | kus | 1 |  | 0 | Sborník UOŽI 01 2026 |  | základní |  | 0 | 0 | 0 | 0 | 0 | 256 | M | 2 | ROZPOCET | 0 | 0 | 0 | 0 | 0 | 1 | 0 | 64 | 752070787
19 | K | 7590525478 | Montáž spojky rovné pro plastové kabely párové Raychem XAGA s konektory UDW2 2 plášť s pancířem do 10 žil - nasazení manžety, spojení žil, převlečení manžety, nahřátí pro její tepelné smrštění, uložení spojky v jámě | kus | 2 |  | 0 | Sborník UOŽI 01 2026 |  | základní |  | 0 | 0 | 0 | 0 | 0 | 4 | K | 2 | ROZPOCET | 0 | 0 | 0 | 0 | 0 | 1 | 0 | 4 | -1344610840
20 | K | 7590525481 | Montáž spojky rovné pro plastové kabely párové Raychem XAGA s konektory UDW2 2 plášť s pancířem do 48 žil - nasazení manžety, spojení žil, převlečení manžety, nahřátí pro její tepelné smrštění, uložení spojky v jámě | kus | 1 |  | 0 | Sborník UOŽI 01 2026 |  | základní |  | 0 | 0 | 0 | 0 | 0 | 4 | K | 2 | ROZPOCET | 0 | 0 | 0 | 0 | 0 | 1 | 0 | 4 | 582123565
| D | 02 | Venkovní zařízení |  |  |  | 0 |  |  |  |  | 0 |  | 0 |  | 0 | 1 | D | 0 | ROZPOCET | [6 empty] | 0
21 | M | 7594110205 | Lanové propojení s kolíkovým ukončením LAI 1xFe9/210 norma 703029134 (HM0404223990154AV.00210) | kus | 1 |  | 0 | Sborník UOŽI 01 2026 |  | základní |  | 0 | 0 | 0 | 0 | 0 | 256 | M | 1 | ROZPOCET | 0 | 0 | 0 | 0 | 0 | 1 | 0 | 64 | 1876090692
22 | M | 7594110215 | Lanové propojení s kolíkovým ukončením LAI 1xFe9/290 norma 703029139 (HM0404223990154AV.00290) | kus | 2 |  | 0 | Sborník UOŽI 01 2026 |  | základní |  | 0 | 0 | 0 | 0 | 0 | 256 | M | 1 | ROZPOCET | 0 | 0 | 0 | 0 | 0 | 1 | 0 | 64 | -1812631688
23 | M | 7590150030 | Uzemnění, ukolejnění Tyč zemnící se svorkou l=1,5m (HM0354405211015) | kus | 4 |  | 0 | Sborník UOŽI 01 2026 |  | základní |  | 0 | 0 | 0 | 0 | 0 | 256 | M | 1 | ROZPOCET | 0 | 0 | 0 | 0 | 0 | 1 | 0 | 64 | 1553847615
24 | M | 7590140100 | Závěry Skříň kolejová TJA plastová (CV736599001) | kus | 1 |  | 0 | Sborník UOŽI 01 2026 |  | základní |  | 0 | 0 | 0 | 0 | 0 | 128 | M | 1 | ROZPOCET | 0 | 0 | 0 | 0 | 0 | 1 | 0 | 128 | -361022532
25 | K | 7590155042 | Montáž pasivní ochrany pro omezení atmosférických vlivů u neelektrizovaných tratí pro návěstidla, výstražníky a přejezd | kus | 1 |  | 0 | Sborník UOŽI 01 2026 |  | základní |  | 0 | 0 | 0 | 0 | 0 | 16 | K | 1 | ROZPOCET | 0 | 0 | 0 | 0 | 0 | 1 | 0 | 16 | 1509942325
26 | K | 7594205084 | Montáž kolejové skříně TJA, TJAP bez připojení na kolejnice - usazení skříně do výkopu bez provedení zemních prací, propojení skříně s kolejnicemi jednokolíkovými lanovými propojeními, připevnění lan k pražci a montážním trámkům, zatažení kabelů, proměření izolačního stavu, označení skříně. Bez zhotovení a zapojení kabelových forem | kus | 1 |  | 0 | Sborník UOŽI 01 2026 |  | základní |  | 0 | 0 | 0 | 0 | 0 | 4 | K | 1 | ROZPOCET | 0 | 0 | 0 | 0 | 0 | 1 | 0 | 4 | -226297382
27 | K | 7491652040 | Montáž vnějšího uzemnění zemnící tyče z pozinkované oceli (FeZn), délky do 2 m - zemnící tyče (horní konec tyče min. 80 cm pod povrchem) včetně připojení tyče k pásku | kus | 3 |  | 0 | Sborník UOŽI 01 2026 |  | základní |  | 0 | 0 | 0 | 0 | 0 | 4 | K | 1 | ROZPOCET | 0 | 0 | 0 | 0 | 0 | 1 | 0 | 4 | -1975159828
28 | K | 7594105310 | Montáž lanového propojení kolejnicového na dřevěné pražce do 2,9 m - příčné nebo podélné propojení kolejnic přímých kolejí a na výhybkách; usazení pražců mezi souběžnými kolejemi nebo podél koleje; připevnění lanového propojení na pražce nebo montážní trámky | kus | 3 |  | 0 | Sborník UOŽI 01 2026 |  | základní |  | 0 | 0 | 0 | 0 | 0 | 4 | K | 1 | ROZPOCET | 0 | 0 | 0 | 0 | 0 | 1 | 0 | 4 | 1271093986
| D | 02.1 | Návěstidla |  |  |  | 0 |  |  |  |  | 0 |  | 0 |  | 0 | 1 | D | 1 | ROZPOCET | [6 empty] | 0
29 | M | 7590710020 | Návěstidla světelná Návěstidlo stožár. 2 sv. typ:2004 (CV012525004) | kus | 1 |  | 0 | Sborník UOŽI 01 2026 |  | základní |  | 0 | 0 | 0 | 0 | 0 | 128 | M | 2 | ROZPOCET | 0 | 0 | 0 | 0 | 0 | 1 | 0 | 128 | 715141928
30 | K | 7590715032 | Montáž světelného návěstidla jednostranného stožárového se 2 svítilnami - sestavení kompletního návěstidla bez označení štítky, postavení návěstidla včetně transformátorové skříně na základ, montáž transformátoru do skříně nebo návěstní svítilny, propojení se svorkovnicemi a svítilnami, montáž obdélníkové tabulky, nasměrování návěstidla, nátěr. Bez ukončení a zapojení zemního kabelu | kus | 1 |  | 0 | Sborník UOŽI 01 2026 |  | základní |  | 0 | 0 | 0 | 0 | 0 | 4 | K | 2 | ROZPOCET | 0 | 0 | 0 | 0 | 0 | 1 | 0 | 4 | 1019338787
31 | M | 7590720425 | Součásti světelných návěstidel Základ svět.náv. T I Z 51x71x135cm (HM0592110090000) | kus | 1 |  | 0 | Sborník UOŽI 01 2026 |  | základní |  | 0 | 0 | 0 | 0 | 0 | 256 | M | 2 | ROZPOCET | 0 | 0 | 0 | 0 | 0 | 1 | 0 | 64 | -362927238
32 | K | 7590725046 | Montáž doplňujících součástí ke světelnému návěstidlu označovacího štítku | kus | 1 |  | 0 | Sborník UOŽI 01 2026 |  | základní |  | 0 | 0 | 0 | 0 | 0 | 4 | K | 2 | ROZPOCET | 0 | 0 | 0 | 0 | 0 | 1 | 0 | 4 | -630938557
33 | M | 7590720190 | Součásti světelných návěstidel Skříň návěst. transformátorů ST3R/NTU-2 (CV012439006M) | kus | 1 |  | 0 | Sborník UOŽI 01 2026 |  | základní |  | 0 | 0 | 0 | 0 | 0 | 128 | M | 2 | ROZPOCET | 0 | 0 | 0 | 0 | 0 | 1 | 0 | 128 | 484348881
34 | M | 7590720570 | Součásti světelných návěstidel Trafo ST 3 R1 (HM0374215010000) | kus | 2 |  | 0 | Sborník UOŽI 01 2026 |  | základní |  | 0 | 0 | 0 | 0 | 0 | 256 | M | 2 | ROZPOCET | 0 | 0 | 0 | 0 | 0 | 1 | 0 | 64 | 1408063300
35 | K | 7590725014 | Montáž doplňujících součástí ke světelnému návěstidlu skříně návěstních transformátorů | kus | 1 |  | 0 | Sborník UOŽI 01 2026 |  | základní |  | 0 | 0 | 0 | 0 | 0 | 4 | K | 2 | ROZPOCET | 0 | 0 | 0 | 0 | 0 | 1 | 0 | 4 | -1478300970
36 | K | 7590725070 | Zatmelení skříně návěstního transformátoru | kus | 1 |  | 0 | Sborník UOŽI 01 2026 |  | základní |  | 0 | 0 | 0 | 0 | 0 | 1 | K | 2 | ROZPOCET | 0 | 0 | 0 | 0 | 0 | 1 | 0 | 1 | 1057825289
37 | M | 7592700795 | Upozorňovadla, značky Návěsti označující místo na trati Upozorňovadlo vzdálenostní 1 pruh šikmý fólie (HM0404127150010) | kus | 1 |  | 0 | Sborník UOŽI 01 2026 |  | základní |  | 0 | 0 | 0 | 0 | 0 | 256 | M | 2 | ROZPOCET | 0 | 0 | 0 | 0 | 0 | 1 | 0 | 64 | 702498444
38 | M | 7592700810 | Upozorňovadla, značky Návěsti označující místo na trati Upozorňovadlo vzdálenostní 2 pruhy šikmé fólie (HM0404127160020) | kus | 1 |  | 0 | Sborník UOŽI 01 2026 |  | základní |  | 0 | 0 | 0 | 0 | 0 | 256 | M | 2 | ROZPOCET | 0 | 0 | 0 | 0 | 0 | 1 | 0 | 64 | -1115321304
39 | M | 7592700820 | Upozorňovadla, značky Návěsti označující místo na trati Upozorňovadlo vzdálenostní 3 pruhy šikmé fólie (HM0404127170030) | kus | 1 |  | 0 | Sborník UOŽI 01 2026 |  | základní |  | 0 | 0 | 0 | 0 | 0 | 256 | M | 2 | ROZPOCET | 0 | 0 | 0 | 0 | 0 | 1 | 0 | 64 | -1792511063
40 | M | 7592700830 | Upozorňovadla, značky Návěsti označující místo na trati Upozorňovadlo vzdálenostní 4 pruhy šikmé fólie (HM0404127180040) | kus | 1 |  | 0 | Sborník UOŽI 01 2026 |  | základní |  | 0 | 0 | 0 | 0 | 0 | 256 | M | 2 | ROZPOCET | 0 | 0 | 0 | 0 | 0 | 1 | 0 | 64 | -1476442049
41 | M | 7592700690 | Upozorňovadla, značky Návěsti označující místo na trati Základ upozorňovadla ZU (HM0321859992108) | kus | 4 |  | 0 | Sborník UOŽI 01 2026 |  | základní |  | 0 | 0 | 0 | 0 | 0 | 256 | M | 2 | ROZPOCET | 0 | 0 | 0 | 0 | 0 | 1 | 0 | 64 | 45990243
| P |  | Poznámka k položce: Základ pro označník a upozorňovadlo | [14 empty] | P | 2
42 | K | 7590725140 | Situování stožáru návěstidla nebo výstražníku přejezdového zařízení | kus | 1 |  | 0 | Sborník UOŽI 01 2026 |  | základní |  | 0 | 0 | 0 | 0 | 0 | 512 | K | 2 | ROZPOCET | 0 | 0 | 0 | 0 | 0 | 1 | 0 | 512 | 2084292101
43 | M | 7592700013 | Upozorňovadla, značky Štít návěstní Stanoviště samostatné předvěsti, 2 černé šípy proti sobě, velký 1500/1000 mm (HM0404129990691) | kus | 1 |  | 0 | Sborník UOŽI 01 2026 |  | základní |  | 0 | 0 | 0 | 0 | 0 | 256 | M | 2 | ROZPOCET | 0 | 0 | 0 | 0 | 0 | 1 | 0 | 64 | 1595435715
44 | K | 7592705012 | Montáž upozorňovadla předvěstního na světelné návěstidlo AŽD | kus | 1 |  | 0 | Sborník UOŽI 01 2026 |  | základní |  | 0 | 0 | 0 | 0 | 0 | 4 | K | 2 | ROZPOCET | 0 | 0 | 0 | 0 | 0 | 1 | 0 | 4 | -1611032193
45 | M | 7590720600R | Součásti světelných návěstidel Štítek označovací plastový pro návěstidlo | kus | 1 |  | 0 |  |  | základní |  | 0 | 0 | 0 | 0 | 0 | 256 | M | 2 | ROZPOCET | 0 | 0 | 0 | 0 | 0 | 1 | 0 | 64 | 1117477920
46 | K | 7592705014 | Montáž upozorňovadla vysokého na sloupek | kus | 4 |  | 0 | Sborník UOŽI 01 2026 |  | základní |  | 0 | 0 | 0 | 0 | 0 | 4 | K | 2 | ROZPOCET | 0 | 0 | 0 | 0 | 0 | 1 | 0 | 4 | -1601211043
| D | 03 | Vnitřní zařízení |  |  |  | 0 |  |  |  |  | 0 |  | 0 |  | 0 | 1 | D | 0 | ROZPOCET | [6 empty] | 0
47 | M | 7597200020 | Monitor 24" LCD, IPS-LED/ 1920x1200/ 6ms/ K 1000:1/ 3-300cd/m2/ DVI-D8-bit DP/ 2xUSB | kus | 1 |  | 0 | Sborník UOŽI 01 2026 |  | základní |  | 0 | 0 | 0 | 0 | 0 | 128 | M | 1 | ROZPOCET | 0 | 0 | 0 | 0 | 0 | 1 | 0 | 128 | 753016247
48 | M | 75B871R | ZAŘÍZENÍ BEZPEČNÉ KOMUNIKACE MEZI ZABEZPEČOVACÍMI ZAŘÍZENÍMI (32 PERIFERIÍ) - DODÁVKA | KUS | 2 |  | 0 |  |  | základní |  | 0 | 0 | 0 | 0 | 0 | 128 | M | 1 | ROZPOCET | 0 | 0 | 0 | 0 | 0 | 1 | 0 | 128 | 1997054901
49 | K | 75B877R | ZAŘÍZENÍ BEZPEČNÉ KOMUNIKACE MEZI ZABEZPEČOVACÍMI ZAŘÍZENÍMI (32 PERIFERIÍ) - MONTÁŽ | KUS | 2 |  | 0 |  |  | základní |  | 0 | 0 | 0 | 0 | 0 | 512 | K | 1 | ROZPOCET | 0 | 0 | 0 | 0 | 0 | 1 | 0 | 512 | -1323430426
50 | K | 75B919R | ZÁKLADNÍ SW ELEKTRONICKÉHO STAVĚDLA S RELÉOVÝM ROZHRANÍM - ÚPRAVA | KUS | 1 |  | 0 |  |  | základní |  | 0 | 0 | 0 | 0 | 0 | 512 | K | 1 | ROZPOCET | 0 | 0 | 0 | 0 | 0 | 1 | 0 | 512 | -1242875321
51 | M | 7593321608 | Prvky Konektorový díl pro OS1 Sirius - OS1-KD | kus | 1 |  | 0 | Sborník UOŽI 01 2026 |  | základní |  | 0 | 0 | 0 | 0 | 0 | 256 | M | 1 | ROZPOCET | 0 | 0 | 0 | 0 | 0 | 1 | 0 | 64 | 924260752
52 | M | 7594300686 | Počítače náprav Vnitřní prvky PN PNS-03 Údržbářský počítač ST00 245 | kus | 1 |  | 0 | Sborník UOŽI 01 2026 |  | základní |  | 0 | 0 | 0 | 0 | 0 | 128 | M | 1 | ROZPOCET | 0 | 0 | 0 | 0 | 0 | 1 | 0 | 128 | -2012494956
53 | M | 7494003052 | Modulární přístroje Jističe do 63 A; 6 kA 2-pólové In 4 A, Ue AC 230/400 V / DC 144 V, charakteristika C, 2pól, Icn 6 kA | kus | 1 |  | 0 | Sborník UOŽI 01 2026 |  | základní |  | 0 | 0 | 0 | 0 | 0 | 256 | M | 1 | ROZPOCET | 0 | 0 | 0 | 0 | 0 | 1 | 0 | 64 | -716417092
54 | M | 7593321607 | Prvky Bezpečný oddělovač sítí Sirius - OS1 | kus | 1 |  | 0 | Sborník UOŽI 01 2026 |  | základní |  | 0 | 0 | 0 | 0 | 0 | 128 | M | 1 | ROZPOCET | 0 | 0 | 0 | 0 | 0 | 1 | 0 | 128 | 929301564
55 | M | 7494003006 | Modulární přístroje Jističe do 63 A; 6 kA 1-pólové In 2 A, Ue AC 230 V / DC 72 V, charakteristika C, 1pól, Icn 6 kA | kus | 6 |  | 0 | Sborník UOŽI 01 2026 |  | základní |  | 0 | 0 | 0 | 0 | 0 | 256 | M | 1 | ROZPOCET | 0 | 0 | 0 | 0 | 0 | 1 | 0 | 64 | -1098005572
56 | K | 7590555244 | Ukončení kabel CMSM na svorkovnici WAGO přes 7 do 12 žil - odstranění pláště na jednom konci kabelu, odstranění izolace z konců žil na svorkovnici, zhotovení vodní zábrany, zformování a konečná úprava kabelu, kontrolní a závěrečné měření na kabelu, zapojení po měření, montáž příchytky a štítku kabelové formy | kus | 58 |  | 0 | Sborník UOŽI 01 2026 |  | základní |  | 0 | 0 | 0 | 0 | 0 | 512 | K | 1 | ROZPOCET | 0 | 0 | 0 | 0 | 0 | 1 | 0 | 512 | 870082845
57 | K | 7590525790 | Montáž sady svorkovnic WAGO na DIN lištu | kus | 2 |  | 0 | Sborník UOŽI 01 2026 |  | základní |  | 0 | 0 | 0 | 0 | 0 | 16 | K | 1 | ROZPOCET | 0 | 0 | 0 | 0 | 0 | 1 | 0 | 16 | -2051333281
58 | M | 7593311080 | Konstrukční díly Svorkovnice WAGO 870 lichá lišta (CV724905011) | kus | 1 |  | 0 | Sborník UOŽI 01 2026 |  | základní |  | 0 | 0 | 0 | 0 | 0 | 256 | M | 1 | ROZPOCET | 0 | 0 | 0 | 0 | 0 | 1 | 0 | 64 | 1246377615
59 | M | 7593311090 | Konstrukční díly Svorkovnice WAGO 870 sudá lišta (CV724905010) | kus | 1 |  | 0 | Sborník UOŽI 01 2026 |  | základní |  | 0 | 0 | 0 | 0 | 0 | 256 | M | 1 | ROZPOCET | 0 | 0 | 0 | 0 | 0 | 1 | 0 | 64 | -39848209
60 | K | 7593315425 | Zhotovení jednoho zapojení při volné vazbě - naměření vodiče, zatažení a připojení | kus | 248 |  | 0 | Sborník UOŽI 01 2026 |  | základní |  | 0 | 0 | 0 | 0 | 0 | 512 | K | 1 | ROZPOCET | 0 | 0 | 0 | 0 | 0 | 1 | 0 | 512 | -1280141402
61 | K | 7593317010 | Zrušení jednoho zapojení při volné vazbě - odpojení vodiče a jeho vytažení | kus | 74 |  | 0 | Sborník UOŽI 01 2026 |  | základní |  | 0 | 0 | 0 | 0 | 0 | 1 | K | 1 | ROZPOCET | 0 | 0 | 0 | 0 | 0 | 1 | 0 | 1 | 994220663
62 | K | R75B979 | SW Pracoviště dispečera DOZ - úprava | kus | 1 |  | 0 |  |  | základní |  | 0 | 0 | 0 | 0 | 0 | 512 | K | 1 | ROZPOCET | 0 | 0 | 0 | 0 | 0 | 1 | 0 | 512 | 668423505
| P |  | Poznámka k položce: Položka z ceníku OTSKP 2024 Výměna SW JOP v DK ŽST Potštejn | [14 empty] | P | 1
63 | K | R75B999 | SW pro DOZ jedné stanice - úprava | kus | 1 |  | 0 |  |  | základní |  | 0 | 0 | 0 | 0 | 0 | 512 | K | 1 | ROZPOCET | 0 | 0 | 0 | 0 | 0 | 1 | 0 | 512 | 1747699072
64 | M | 7594300136 | Počítače náprav Vnitřní prvky PN ACS 2000 Sběrnicová jednotka ABP002-2 21TE GS02 | kus | 2 |  | 0 | Sborník UOŽI 01 2026 |  | základní |  | 0 | 0 | 0 | 0 | 0 | 128 | M | 1 | ROZPOCET | 0 | 0 | 0 | 0 | 0 | 1 | 0 | 128 | -1187885625
65 | M | 7594300164 | Počítače náprav Vnitřní prvky PN ACS 2000 Vstupně/výstupní jednotka DIOB104 GS04 | kus | 2 |  | 0 | Sborník UOŽI 01 2026 |  | základní |  | 0 | 0 | 0 | 0 | 0 | 128 | M | 1 | ROZPOCET | 0 | 0 | 0 | 0 | 0 | 1 | 0 | 128 | -1806308283
66 | M | 7590540554 | Slaboproudé rozvody, kabely pro přívod a vnitřní instalaci UTP/FTP kategorie 5e 100Mhz 1 Gbps FTP propojovací kabel RJ45/RJ45 3m | kus | 4 |  | 0 | Sborník UOŽI 01 2026 |  | základní |  | 0 | 0 | 0 | 0 | 0 | 256 | M | 1 | ROZPOCET | 0 | 0 | 0 | 0 | 0 | 1 | 0 | 64 | -367814794
67 | K | 7594305010 | Montáž součástí počítače náprav vyhodnocovací části | kus | 4 |  | 0 | Sborník UOŽI 01 2026 |  | základní |  | 0 | 0 | 0 | 0 | 0 | 4 | K | 1 | ROZPOCET | 0 | 0 | 0 | 0 | 0 | 1 | 0 | 4 | -570686266
68 | K | 7499751030 | Dokončovací práce zkušební provoz - včetně prokázání technických a kvalitativních parametrů zařízení | hod | 40 |  | 0 | Sborník UOŽI 01 2026 |  | základní |  | 0 | 0 | 0 | 0 | 0 | 512 | K | 1 | ROZPOCET | 0 | 0 | 0 | 0 | 0 | 1 | 0 | 512 | -1775924778
69 | K | 7499751040 | Dokončovací práce zaškolení obsluhy - seznámení obsluhy s funkcemi zařízení včetně odevzdání dokumentace skutečného provedení | hod | 40 |  | 0 | Sborník UOŽI 01 2026 |  | základní |  | 0 | 0 | 0 | 0 | 0 | 512 | K | 1 | ROZPOCET | 0 | 0 | 0 | 0 | 0 | 1 | 0 | 512 | 1143108755
| D | 03.1 | Kabelizace vnitřní |  |  |  | 0 |  |  |  |  | 0 |  | 0 |  | 0 | 1 | D | 1 | ROZPOCET | [6 empty] | 0
70 | K | 7492555012 | Montáž kabelů vícežílových Cu 12 x 1,5 mm2 - uložení do země, chráničky, na rošty, pod omítku apod. | m | 170 |  | 0 | Sborník UOŽI 01 2026 |  | základní |  | 0 | 0 | 0 | 0 | 0 | 4 | K | 2 | ROZPOCET | 0 | 0 | 0 | 0 | 0 | 1 | 0 | 4 | 2038258958
71 | K | 7492555020 | Montáž kabelů vícežílových Cu 12 x 2,5 mm2 - uložení do země, chráničky, na rošty, pod omítku apod. | m | 28 |  | 0 | Sborník UOŽI 01 2026 |  | základní |  | 0 | 0 | 0 | 0 | 0 | 4 | K | 2 | ROZPOCET | 0 | 0 | 0 | 0 | 0 | 1 | 0 | 4 | -1678913234
72 | M | 7590540619 | Slaboproudé rozvody, kabely pro přívod a vnitřní instalaci UTP/FTP kategorie 6a, 250MHz 1 Gbps UTP Nestíněný, vnitřní, drát, nehořlavý, bezhalogenní, nízkodýmavý | m | 34 |  | 0 | Sborník UOŽI 01 2026 |  | základní |  | 0 | 0 | 0 | 0 | 0 | 256 | M | 2 | ROZPOCET | 0 | 0 | 0 | 0 | 0 | 1 | 0 | 64 | 872202626
| D | 04 | Zkoušky, revize a dokumentace |  |  |  | 0 |  |  |  |  | 0 |  | 0 |  | 0 | 1 | D | 0 | ROZPOCET | [6 empty] | 0
73 | K | 7499250520 | Vyhotovení výchozí revizní zprávy pro opravné práce pro objem investičních nákladů přes 500 000 do 1 000 000 Kč - celková prohlídka zařízení provozního souboru nebo stavebního objektu včetně měření, zkoušek zařízení tohoto provozního souboru nebo stavebního objektu revizním technikem na zařízení podle požadavku ČSN, včetně hodnocení a vyhotovení celkové revizní zprávy | kus | 1 |  | 0 | Sborník UOŽI 01 2026 |  | základní |  | 0 | 0 | 0 | 0 | 0 | 512 | K | 1 | ROZPOCET | 0 | 0 | 0 | 0 | 0 | 1 | 0 | 512 | 1482722778
74 | K | 7499250525 | Vyhotovení výchozí revizní zprávy příplatek za každých dalších i započatých 500 000 Kč přes 1 000 000 Kč | kus | 12 |  | 0 | Sborník UOŽI 01 2026 |  | základní |  | 0 | 0 | 0 | 0 | 0 | 512 | K | 1 | ROZPOCET | 0 | 0 | 0 | 0 | 0 | 1 | 0 | 512 | -532156330
75 | K | 7598095185 | Přezkoušení vlakových cest (vlakových i posunových) za 1 vlakovou cestu - postavení vlakových cest a přezkoušení návěstních znaků návěstidel po přeložení řadiče, přezkoušení změny návěstního pojmu z povolovacího na zakazující po odpadnutí kotvy kolejového relé, přezkoušení nouzového vybavení vlakové cesty, přezkoušení návěstních znaků při zapojení automatického traťového zabezpečovacího zařízení, přezkoušení odjezdových vlakových cest s použitím výlukového klíče pri současné činnosti odjezdových návěstidel | kus | 6 |  | 0 | Sborník UOŽI 01 2026 |  | základní |  | 0 | 0 | 0 | 0 | 0 | 512 | K | 1 | ROZPOCET | 0 | 0 | 0 | 0 | 0 | 1 | 0 | 512 | 1419322419
76 | K | 7598095390 | Příprava ke komplexním zkouškám za 1 jízdní cestu do 30 výhybek - oživení, seřízení a nastavení zařízení s ohledem na postup jeho uvádění do provozu | kus | 6 |  | 0 | Sborník UOŽI 01 2026 |  | základní |  | 0 | 0 | 0 | 0 | 0 | 512 | K | 1 | ROZPOCET | 0 | 0 | 0 | 0 | 0 | 1 | 0 | 512 | 482297208
77 | K | 7598095460 | Komplexní zkouška za 1 jízdní cestu do 30 výhybek - vyzkoušení zařízení podle projektové dokumentace, provedení funkčních zkoušek zařízení dle předpisu SŽDC T200, včetně zkoušek vzájemných vazeb jednotlivých zařízení, provedení dalších specifických zkoušek stanovených např. Drážním úřadem, uvedených v souhlasu s provozem nezavedeného zařízení, v souhlasu s ověřovacím provozem či vyplývajících ze smluvních ustanovení mezi odběratelem a zhotovitelem | kus | 6 |  | 0 | Sborník UOŽI 01 2026 |  | základní |  | 0 | 0 | 0 | 0 | 0 | 512 | K | 1 | ROZPOCET | 0 | 0 | 0 | 0 | 0 | 1 | 0 | 512 | -2090455927
78 | K | 7598095575 | Vyhotovení protokolu UTZ pro TZZ AH bez hradla pro jednu kolej - vykonání prohlídky a zkoušky včetně vyhotovení protokolu podle vyhl. 100/1995 Sb. | kus | 1 |  | 0 | Sborník UOŽI 01 2026 |  | základní |  | 0 | 0 | 0 | 0 | 0 | 512 | K | 1 | ROZPOCET | 0 | 0 | 0 | 0 | 0 | 1 | 0 | 512 | -1790265830
79 | K | 7598095040 | Zapojení zkušebního kolejového reliéfu pro jedno návěstidlo - položení a zapojení provizorních kabelů na svorky zkušebního reliéfu a reléových stojanů a vyzkoušení, odpojení kabelů po vyzkoušení zařízení | kus | 1 |  | 0 | Sborník UOŽI 01 2026 |  | základní |  | 0 | 0 | 0 | 0 | 0 | 512 | K | 1 | ROZPOCET | 0 | 0 | 0 | 0 | 0 | 1 | 0 | 512 | 1247308734
80 | K | 7598095075 | Přezkoušení a regulace proudokruhu světelných návěstidel - nastavení hlavice, přezkoušení správné činností relé a přezkoušení všech správných návěstních znaků, přeměření a vyregulovánl napětí na žárovkách, provizorní zaclonění žárovek a jeho odstranění | kus | 1 |  | 0 | Sborník UOŽI 01 2026 |  | základní |  | 0 | 0 | 0 | 0 | 0 | 512 | K | 1 | ROZPOCET | 0 | 0 | 0 | 0 | 0 | 1 | 0 | 512 | 1352335786
81 | K | 7598095085 | Přezkoušení a regulace senzoru počítacího bodu - kontrola (nastavení) mechanických parametrů polohy, regulace napájení, kalibrace, kontrola funkce a započítávání, kontrola indikace | kus | 2 |  | 0 | Sborník UOŽI 01 2026 |  | základní |  | 0 | 0 | 0 | 0 | 0 | 512 | K | 1 | ROZPOCET | 0 | 0 | 0 | 0 | 0 | 1 | 0 | 512 | -978103493
82 | K | 7598095090 | Přezkoušení a regulace počítače náprav včetně vyhotovení protokolu za 1 úsek - provedení příslušných měření, nastavení zařízení, přezkoušení funkce a vyhotovení protokolu | kus | 1 |  | 0 | Sborník UOŽI 01 2026 |  | základní |  | 0 | 0 | 0 | 0 | 0 | 512 | K | 1 | ROZPOCET | 0 | 0 | 0 | 0 | 0 | 1 | 0 | 512 | -826136770

## 01 - dle ÚRS_03
{df5cb34f-4524-4398-b3b5-3c93c5486603}
2
| KRYCÍ LIST SOUPISU PRACÍ | [7 empty] | v --- níže se nacházejí doplnkové a pomocné údaje k sestavám --- v | [8 empty] | False
Zakázka:
Oprava zabezpečovacího zařízení v žst. Doudleby n. O.
Objekt:
PS 14-01-21 - Doudleby nad Orlicí - Vamberk, TZZ
Soupis:
01 - dle ÚRS
| KSO: |  |  |  |  | CC-CZ:
| Místo: |  | žst. Doudleby n. o. |  |  | Datum: | 16. 7. 2026
| Zadavatel: |  |  |  |  | IČ:
DIČ:
| Účastník: |  |  |  |  | IČ: | Vyplň údaj
|  | Vyplň údaj |  |  |  | DIČ: | Vyplň údaj
| Projektant: |  |  |  |  | IČ: | 25525441
|  | Signal Projekt s.r.o. |  |  |  | DIČ:
| Zpracovatel: |  |  |  |  | IČ:
|  | Pavel Pospíšil, DiS. |  |  |  | DIČ:
Poznámka:
Soupis prací je sestaven s využitím Cenové soustavy ÚRS. Položky, které pochází z této cenové soustavy, jsou ve sloupci 'Cenová soustava' označeny popisem 'CS ÚRS' a úrovní příslušného kalendářního pololetí. Veškeré další informace vymezující popis a podmínky použití těchto položek z Cenové soustavy, které nejsou uvedeny přímo v soupisu prací, jsou neomezeně dálkově k dispozici na webu podminky.urs.cz.
| Cena bez DPH | [5 empty] | 0
|  |  | Základ daně |  |  | Sazba daně | Výše daně
| DPH | základní | 0 |  |  | 21% | 0
|  | snížená | 0 |  |  | 12% | 0
|  | zákl. přenesená | 0 |  |  | 21% | 0
|  | sníž. přenesená | 0 |  |  | 12% | 0
|  | nulová | 0 |  |  | 0% | 0
| Cena s DPH |  |  | v | CZK |  | 0
REKAPITULACE ČLENĚNÍ SOUPISU PRACÍ
Zakázka:
Oprava zabezpečovacího zařízení v žst. Doudleby n. O.
Objekt:
PS 14-01-21 - Doudleby nad Orlicí - Vamberk, TZZ
Soupis:
01 - dle ÚRS
Místo: |  |  | žst. Doudleby n. o. |  |  | Datum: | 16. 7. 2026
Zadavatel: | [5 empty] | Projektant: | Signal Projekt s.r.o.
Účastník: |  |  | Vyplň údaj |  |  | Zpracovatel: | Pavel Pospíšil, DiS.
Kód dílu - Popis | [6 empty] | Cena celkem [CZK]
Náklady zakázky celkem | [6 empty] | 0 | [11 empty] | -1
| M - Práce a dodávky M | [5 empty] | 0
| 46-M - Zemní práce při extr.mont.pracích | [5 empty] | 0
SOUPIS PRACÍ
Zakázka:
Oprava zabezpečovacího zařízení v žst. Doudleby n. O.
Objekt:
PS 14-01-21 - Doudleby nad Orlicí - Vamberk, TZZ
Soupis:
01 - dle ÚRS
Místo: |  |  | žst. Doudleby n. o. |  |  | Datum: | 16. 7. 2026
Zadavatel: | [5 empty] | Projektant: | Signal Projekt s.r.o.
Účastník: |  |  | Vyplň údaj |  |  | Zpracovatel: | Pavel Pospíšil, DiS.
PČ | Typ | Kód | Popis | MJ | Množství | J.cena [CZK] | Cena celkem [CZK] | Cenová soustava |  | DPH | J. Nh [h] | Nh celkem [h] | J. hmotnost [t] | Hmotnost celkem [t] | J. suť [t] | Suť Celkem [t]
Náklady soupisu celkem | [6 empty] | 0 |  |  |  |  | 0 |  | 0.36495 |  | 0 |  | D | -1 | [10 empty] | 0
| D | M | Práce a dodávky M |  |  |  | 0 |  |  |  |  | 0 |  | 0.36495 |  | 0 | 3 | D | 0 |  |  |  | ROZPOCET | [6 empty] | 0
| D | 46-M | Zemní práce při extr.mont.pracích |  |  |  | 0 |  |  |  |  | 0 |  | 0.36495 |  | 0 | 3 | D | 1 |  |  |  | ROZPOCET | [6 empty] | 0
1 | K | 460010023 | Vytyčení trasy vedení kabelového (podzemního) ve volném terénu | km | 2.303 |  | 0 | CS ÚRS 2026 01 |  | základní |  | 0 | 0.0088 | 0.020266 | 0 | 0 | 64 | K | 2 |  |  |  | ROZPOCET | 0 | 0 | 0 | 0 | 0 | 1 | 0 | 64 | -755115433
| Online PSC |  | https://podminky.urs.cz/item/CS_URS_2026_01/460010023 | [14 empty] | Online PSC | 2
| P |  | Poznámka k položce: Vytýčení stávající trasy pro přípolož kabelů od (RD) přejedu A k přejezdu B a k PB06 a PB07 | [14 empty] | P | 2
| VV |  | Km poloha vjezdových návěstidel | [14 empty] | VV | 2 | 1 | True | 0 | ROZPOCET
| VV |  | 3,265-0,962 |  | 2.303 | [12 empty] | VV | 2 | 2 | True | 0 | ROZPOCET
| VV |  | Součet |  | 2.303 | [12 empty] | VV | 2 | 4 | True | 1 | ROZPOCET
2 | K | 460131113 | Hloubení jam ručně včetně urovnání dna s přemístěním výkopku do vzdálenosti 3 m od okraje jámy nebo s naložením na dopravní prostředek v hornině třídy těžitelnosti I skupiny 3 | m3 | 1.9 |  | 0 | CS ÚRS 2026 01 |  | základní |  | 0 | 0 | 0 | 0 | 0 | 64 | K | 2 |  |  |  | ROZPOCET | 0 | 0 | 0 | 0 | 0 | 1 | 0 | 64 | 935262991
| Online PSC |  | https://podminky.urs.cz/item/CS_URS_2026_01/460131113 | [14 empty] | Online PSC | 2
| VV |  | Jáma pro základ návěstidla [počet * m3] | [14 empty] | VV | 2 | 1 | True | 0 | ROZPOCET
| VV |  | 1*1 |  | 1 | [12 empty] | VV | 2 | 2 | True | 0 | ROZPOCET
| VV |  | Jáma pro základ upozorňovadla a označníku | [14 empty] | VV | 2 | 1 | True | 0 | ROZPOCET
| VV |  | 4*0,2 |  | 0.8 | [12 empty] | VV | 2 | 2 | True | 0 | ROZPOCET
| VV |  | Skříňka TJA | [14 empty] | VV | 2 | 1 | True | 0 | ROZPOCET
| VV |  | 1*0,1 |  | 0.1 | [12 empty] | VV | 2 | 2 | True | 0 | ROZPOCET
| VV |  | Součet |  | 1.9 | [12 empty] | VV | 2 | 4 | True | 1 | ROZPOCET
3 | K | 460391123 | Zásyp jam ručně s uložením výkopku ve vrstvách a úpravou povrchu s přemístění sypaniny ze vzdálenosti do 10 m se zhutněním z horniny třídy těžitelnosti I skupiny 3 | m3 | 1.9 |  | 0 | CS ÚRS 2026 01 |  | základní |  | 0 | 0 | 0 | 0 | 0 | 64 | K | 2 |  |  |  | ROZPOCET | 0 | 0 | 0 | 0 | 0 | 1 | 0 | 64 | 1242785187
| Online PSC |  | https://podminky.urs.cz/item/CS_URS_2026_01/460391123 | [14 empty] | Online PSC | 2
4 | K | 460161142 | Hloubení kabelových rýh ručně včetně urovnání dna s přemístěním výkopku do vzdálenosti 3 m od okraje jámy nebo s naložením na dopravní prostředek šířky 35 cm hloubky 50 cm v hornině třídy těžitelnosti I skupiny 3 | m | 368 |  | 0 | CS ÚRS 2026 01 |  | základní |  | 0 | 0 | 0 | 0 | 0 | 64 | K | 2 |  |  |  | ROZPOCET | 0 | 0 | 0 | 0 | 0 | 1 | 0 | 64 | -1531014909
| Online PSC |  | https://podminky.urs.cz/item/CS_URS_2026_01/460161142 | [14 empty] | Online PSC | 2
5 | K | 460161182 | Hloubení kabelových rýh ručně včetně urovnání dna s přemístěním výkopku do vzdálenosti 3 m od okraje jámy nebo s naložením na dopravní prostředek šířky 35 cm hloubky 90 cm v hornině třídy těžitelnosti I skupiny 3 | m | 1559 |  | 0 | CS ÚRS 2026 01 |  | základní |  | 0 | 0 | 0 | 0 | 0 | 64 | K | 2 |  |  |  | ROZPOCET | 0 | 0 | 0 | 0 | 0 | 1 | 0 | 64 | 1512029570
| Online PSC |  | https://podminky.urs.cz/item/CS_URS_2026_01/460161182 | [14 empty] | Online PSC | 2
| P |  | Poznámka k položce: | [14 empty] | P | 2
6 | K | 460161312 | Hloubení kabelových rýh ručně včetně urovnání dna s přemístěním výkopku do vzdálenosti 3 m od okraje jámy nebo s naložením na dopravní prostředek šířky 50 cm hloubky 120 cm v hornině třídy těžitelnosti I skupiny 3 | m | 31 |  | 0 | CS ÚRS 2026 01 |  | základní |  | 0 | 0 | 0 | 0 | 0 | 64 | K | 2 |  |  |  | ROZPOCET | 0 | 0 | 0 | 0 | 0 | 1 | 0 | 64 | -496260519
| Online PSC |  | https://podminky.urs.cz/item/CS_URS_2026_01/460161312 | [14 empty] | Online PSC | 2
7 | K | 460431152 | Zásyp kabelových rýh ručně s přemístění sypaniny ze vzdálenosti do 10 m, s uložením výkopku ve vrstvách včetně zhutnění a úpravy povrchu šířky 35 cm hloubky 50 cm z hornině třídy těžitelnosti I skupiny 3 | m | 368 |  | 0 | CS ÚRS 2026 01 |  | základní |  | 0 | 0 | 0 | 0 | 0 | 64 | K | 2 |  |  |  | ROZPOCET | 0 | 0 | 0 | 0 | 0 | 1 | 0 | 64 | 1732710083
| Online PSC |  | https://podminky.urs.cz/item/CS_URS_2026_01/460431152 | [14 empty] | Online PSC | 2
8 | K | 460431192 | Zásyp kabelových rýh ručně s přemístění sypaniny ze vzdálenosti do 10 m, s uložením výkopku ve vrstvách včetně zhutnění a úpravy povrchu šířky 35 cm hloubky 90 cm z horniny třídy těžitelnosti I skupiny 3 | m | 1559 |  | 0 | CS ÚRS 2026 01 |  | základní |  | 0 | 0 | 0 | 0 | 0 | 64 | K | 2 |  |  |  | ROZPOCET | 0 | 0 | 0 | 0 | 0 | 1 | 0 | 64 | 1136319
| Online PSC |  | https://podminky.urs.cz/item/CS_URS_2026_01/460431192 | [14 empty] | Online PSC | 2
9 | K | 460431332 | Zásyp kabelových rýh ručně s přemístění sypaniny ze vzdálenosti do 10 m, s uložením výkopku ve vrstvách včetně zhutnění a úpravy povrchu šířky 50 cm hloubky 120 cm z horniny třídy těžitelnosti I skupiny 3 | m | 31 |  | 0 | CS ÚRS 2026 01 |  | základní |  | 0 | 0 | 0 | 0 | 0 | 64 | K | 2 |  |  |  | ROZPOCET | 0 | 0 | 0 | 0 | 0 | 1 | 0 | 64 | -1124063731
| Online PSC |  | https://podminky.urs.cz/item/CS_URS_2026_01/460431332 | [14 empty] | Online PSC | 2
10 | K | 460581131 | Úprava terénu uvedení nezpevněného terénu do původního stavu v místě dočasného uložení výkopku s vyhrabáním, srovnáním a částečným dosetím trávy | m2 | 1313.4 |  | 0 | CS ÚRS 2026 01 |  | základní |  | 0 | 2e-05 | 0.026268 | 0 | 0 | 64 | K | 2 |  |  |  | ROZPOCET | 0 | 0 | 0 | 0 | 0 | 1 | 0 | 64 | -1964929466
| Online PSC |  | https://podminky.urs.cz/item/CS_URS_2026_01/460581131 | [14 empty] | Online PSC | 2
| VV |  | Délka * šířka výkopu +0,4m uložení | [14 empty] | VV | 2 | 1 | True | 0 | ROZPOCET
| VV |  | 31*(0,5+0,4)+(16+368+1330)*(0,35+0,4) |  | 1313.4 | [12 empty] | VV | 2 | 2 | True | 0 | ROZPOCET
| VV |  | Součet |  | 1313.4 | [12 empty] | VV | 2 | 4 | True | 1 | ROZPOCET
11 | K | 460631214 | Zemní protlaky řízené horizontální vrtání v hornině třídy těžitelnosti I a II skupiny 1 až 4 včetně protlačení trub v hloubce do 6 m vnějšího průměru vrtu přes 140 do 180 mm | m | 87 |  | 0 | CS ÚRS 2026 01 |  | základní |  | 0 | 0.00366 | 0.31842 | 0 | 0 | 64 | K | 2 |  |  |  | ROZPOCET | 0 | 0 | 0 | 0 | 0 | 1 | 0 | 64 | 816963684
| Online PSC |  | https://podminky.urs.cz/item/CS_URS_2026_01/460631214 | [14 empty] | Online PSC | 2
12 | K | 460632113 | Zemní protlaky zemní práce nutné k provedení protlaku výkop včetně zásypu ručně startovací jáma v hornině třídy těžitelnosti I skupiny 3 | kus | 10 |  | 0 | CS ÚRS 2026 01 |  | základní |  | 0 | 0 | 0 | 0 | 0 | 64 | K | 2 |  |  |  | ROZPOCET | 0 | 0 | 0 | 0 | 0 | 1 | 0 | 64 | 534332930
| Online PSC |  | https://podminky.urs.cz/item/CS_URS_2026_01/460632113 | [14 empty] | Online PSC | 2
13 | K | 460632213 | Zemní protlaky zemní práce nutné k provedení protlaku výkop včetně zásypu ručně koncová jáma v hornině třídy těžitelnosti I skupiny 3 | kus | 10 |  | 0 | CS ÚRS 2026 01 |  | základní |  | 0 | 0 | 0 | 0 | 0 | 64 | K | 2 |  |  |  | ROZPOCET | 0 | 0 | 0 | 0 | 0 | 1 | 0 | 64 | -1816271590
| Online PSC |  | https://podminky.urs.cz/item/CS_URS_2026_01/460632213 | [14 empty] | Online PSC | 2
14 | K | 460661111 | Kabelové lože z písku včetně podsypu, zhutnění a urovnání povrchu pro kabely nn bez zakrytí, šířky do 35 cm | m | 384 |  | 0 | CS ÚRS 2026 01 |  | základní |  | 0 | 0 | 0 | 0 | 0 | 64 | K | 2 |  |  |  | ROZPOCET | 0 | 0 | 0 | 0 | 0 | 1 | 0 | 64 | 854788333
| Online PSC |  | https://podminky.urs.cz/item/CS_URS_2026_01/460661111 | [14 empty] | Online PSC | 2

## 02 - dle ÚOŽI_03
{fe199942-14a9-45ba-9671-461c82084268}
2
| KRYCÍ LIST SOUPISU PRACÍ | [7 empty] | v --- níže se nacházejí doplnkové a pomocné údaje k sestavám --- v | [8 empty] | False
Zakázka:
Oprava zabezpečovacího zařízení v žst. Doudleby n. O.
Objekt:
PS 14-01-21 - Doudleby nad Orlicí - Vamberk, TZZ
Soupis:
02 - dle ÚOŽI
| KSO: |  |  |  |  | CC-CZ:
| Místo: |  | žst. Doudleby n. o. |  |  | Datum: | 16. 7. 2026
| Zadavatel: |  |  |  |  | IČ:
DIČ:
| Účastník: |  |  |  |  | IČ: | Vyplň údaj
|  | Vyplň údaj |  |  |  | DIČ: | Vyplň údaj
| Projektant: |  |  |  |  | IČ: | 25525441
|  | Signal Projekt s.r.o. |  |  |  | DIČ:
| Zpracovatel: |  |  |  |  | IČ:
|  | Pavel Pospíšil, DiS. |  |  |  | DIČ:
Poznámka:
Soupis prací je sestaven s využitím Cenové soustavy ÚRS. Položky, které pochází z této cenové soustavy, jsou ve sloupci 'Cenová soustava' označeny popisem 'CS ÚRS' a úrovní příslušného kalendářního pololetí. Veškeré další informace vymezující popis a podmínky použití těchto položek z Cenové soustavy, které nejsou uvedeny přímo v soupisu prací, jsou neomezeně dálkově k dispozici na webu podminky.urs.cz.
| Cena bez DPH | [5 empty] | 0
|  |  | Základ daně |  |  | Sazba daně | Výše daně
| DPH | základní | 0 |  |  | 21% | 0
|  | snížená | 0 |  |  | 12% | 0
|  | zákl. přenesená | 0 |  |  | 21% | 0
|  | sníž. přenesená | 0 |  |  | 12% | 0
|  | nulová | 0 |  |  | 0% | 0
| Cena s DPH |  |  | v | CZK |  | 0
REKAPITULACE ČLENĚNÍ SOUPISU PRACÍ
Zakázka:
Oprava zabezpečovacího zařízení v žst. Doudleby n. O.
Objekt:
PS 14-01-21 - Doudleby nad Orlicí - Vamberk, TZZ
Soupis:
02 - dle ÚOŽI
Místo: |  |  | žst. Doudleby n. o. |  |  | Datum: | 16. 7. 2026
Zadavatel: | [5 empty] | Projektant: | Signal Projekt s.r.o.
Účastník: |  |  | Vyplň údaj |  |  | Zpracovatel: | Pavel Pospíšil, DiS.
Kód dílu - Popis | [6 empty] | Cena celkem [CZK]
Náklady zakázky celkem | [6 empty] | 0 | [11 empty] | -1
| 01 - Kabelizace | [5 empty] | 0
| 01.1 - Kabelové trasy | [5 empty] | 0
| 01.3 - Kabely zabezpečovací | [5 empty] | 0
| 02 - Venkovní zařízení | [5 empty] | 0
| 02.1 - Návěstidla | [5 empty] | 0
| 02.2 - Snímače počítače náprav | [5 empty] | 0
| 03 - Vnitřní zařízení | [5 empty] | 0
| 03.1 - Vnitřní vybavení počítače náprav | [5 empty] | 0
| 03.2 - Kolejová deska | [5 empty] | 0
| 03.3 - Vnitřní zařízení v SÚ | [5 empty] | 0
| 04 - Demontáže | [5 empty] | 0
| 05 - Zkoušky, revize, dokumentace | [5 empty] | 0
SOUPIS PRACÍ
Zakázka:
Oprava zabezpečovacího zařízení v žst. Doudleby n. O.
Objekt:
PS 14-01-21 - Doudleby nad Orlicí - Vamberk, TZZ
Soupis:
02 - dle ÚOŽI
Místo: |  |  | žst. Doudleby n. o. |  |  | Datum: | 16. 7. 2026
Zadavatel: | [5 empty] | Projektant: | Signal Projekt s.r.o.
Účastník: |  |  | Vyplň údaj |  |  | Zpracovatel: | Pavel Pospíšil, DiS.
PČ | Typ | Kód | Popis | MJ | Množství | J.cena [CZK] | Cena celkem [CZK] | Cenová soustava |  | DPH | J. Nh [h] | Nh celkem [h] | J. hmotnost [t] | Hmotnost celkem [t] | J. suť [t] | Suť Celkem [t]
Náklady soupisu celkem | [6 empty] | 0 |  |  |  |  | 0 |  | 0 |  | 0 |  | D | -1 | [7 empty] | 0
| D | 01 | Kabelizace |  |  |  | 0 |  |  |  |  | 0 |  | 0 |  | 0 | 1 | D | 0 | ROZPOCET | [6 empty] | 0
| D | 01.1 | Kabelové trasy |  |  |  | 0 |  |  |  |  | 0 |  | 0 |  | 0 | 1 | D | 1 | ROZPOCET | [6 empty] | 0
1 | K | 7492756020 | Pomocné práce pro montáž kabelů montáž označovacího štítku na kabel | kus | 63 |  | 0 | Sborník UOŽI 01 2026 |  | základní |  | 0 | 0 | 0 | 0 | 0 | 1 | K | 2 | ROZPOCET | 0 | 0 | 0 | 0 | 0 | 1 | 0 | 1 | 2014613796
2 | M | 7492400460 | Kabely, vodiče - vn Kabely nad 22kV Označovací štítek na kabel (100 ks) | sada | 1 |  | 0 | Sborník UOŽI 01 2026 |  | základní |  | 0 | 0 | 0 | 0 | 0 | 256 | M | 2 | ROZPOCET | 0 | 0 | 0 | 0 | 0 | 1 | 0 | 64 | -1811193797
3 | K | 7593505134 | Zakrytí kabelu resp. trubek výstražnou fólií (bez fólie) | m | 1559 |  | 0 | Sborník UOŽI 01 2026 |  | základní |  | 0 | 0 | 0 | 0 | 0 | 1 | K | 2 | ROZPOCET | 0 | 0 | 0 | 0 | 0 | 1 | 0 | 1 | -1924582308
4 | M | 7593500600 | Trasy kabelového vedení Kabelové krycí desky a pásy Fólie výstražná modrá š. 34cm (HM0673909991034) | m | 1559 |  | 0 | Sborník UOŽI 01 2026 |  | základní |  | 0 | 0 | 0 | 0 | 0 | 256 | M | 2 | ROZPOCET | 0 | 0 | 0 | 0 | 0 | 1 | 0 | 64 | 389551751
5 | K | 7593505270 | Montáž kabelového označníku Ball Marker - upevnění kabelového označníku na plášť kabelu upevňovacími prvky | kus | 55 |  | 0 | Sborník UOŽI 01 2026 |  | základní |  | 0 | 0 | 0 | 0 | 0 | 1 | K | 2 | ROZPOCET | 0 | 0 | 0 | 0 | 0 | 1 | 0 | 1 | 954883070
6 | M | 7593501825 | Trasy kabelového vedení Lokátory a markery Ball Marker 1428 - XR ID, fialový zabezpečováci zapisovatelný | kus | 55 |  | 0 | Sborník UOŽI 01 2026 |  | základní |  | 0 | 0 | 0 | 0 | 0 | 256 | M | 2 | ROZPOCET | 0 | 0 | 0 | 0 | 0 | 1 | 0 | 64 | 617111125
7 | M | 7593500965 | Trasy kabelového vedení Ohebná dvouplášťová korugovaná chránička 160/138smotek | m | 108 |  | 0 | Sborník UOŽI 01 2026 |  | základní |  | 0 | 0 | 0 | 0 | 0 | 256 | M | 2 | ROZPOCET | 0 | 0 | 0 | 0 | 0 | 1 | 0 | 64 | 519132212
8 | M | 7593500090 | Trasy kabelového vedení Kabelové žlaby (100x100) spodní + vrchní díl plast | m | 368 |  | 0 | Sborník UOŽI 01 2026 |  | základní |  | 0 | 0 | 0 | 0 | 0 | 256 | M | 2 | ROZPOCET | 0 | 0 | 0 | 0 | 0 | 1 | 0 | 64 | -859333266
9 | M | 7593500095 | Trasy kabelového vedení Kabelové žlaby (100x100) spojka plast | kus | 367 |  | 0 | Sborník UOŽI 01 2026 |  | základní |  | 0 | 0 | 0 | 0 | 0 | 256 | M | 2 | ROZPOCET | 0 | 0 | 0 | 0 | 0 | 1 | 0 | 64 | -1391669938
| D | 01.3 | Kabely zabezpečovací |  |  |  | 0 |  |  |  |  | 0 |  | 0 |  | 0 | 1 | D | 1 | ROZPOCET | [6 empty] | 0
10 | K | 7590525230 | Montáž kabelu návěstního volně uloženého s jádrem 1 mm Cu TCEKEZE, TCEKFE, TCEKPFLEY, TCEKPFLEZE do 7 P - příprava kabelového bubnu a přistavení na místo tažení, odvinutí, naměření, odřezání a uložení kabelu do kabelového lože nebo žlabu, protažení překážkami, včetně přípravných a závěrečných prací, přeměření izolačního stavu kabelu, uzavření konců kabelu, přemístění kabelového bubnu | m | 2645 |  | 0 | Sborník UOŽI 01 2026 |  | základní |  | 0 | 0 | 0 | 0 | 0 | 16 | K | 2 | ROZPOCET | 0 | 0 | 0 | 0 | 0 | 1 | 0 | 16 | 1487451160
11 | K | 7590525231 | Montáž kabelu návěstního volně uloženého s jádrem 1 mm Cu TCEKEZE, TCEKFE, TCEKPFLEY, TCEKPFLEZE do 16 P - příprava kabelového bubnu a přistavení na místo tažení, odvinutí, naměření, odřezání a uložení kabelu do kabelového lože nebo žlabu, protažení překážkami, včetně přípravných a závěrečných prací, přeměření izolačního stavu kabelu, uzavření konců kabelu, přemístění kabelového bubnu | m | 1787 |  | 0 | Sborník UOŽI 01 2026 |  | základní |  | 0 | 0 | 0 | 0 | 0 | 16 | K | 2 | ROZPOCET | 0 | 0 | 0 | 0 | 0 | 1 | 0 | 16 | 903915074
12 | K | 7590525232 | Montáž kabelu návěstního volně uloženého s jádrem 1 mm Cu TCEKEZE, TCEKFE, TCEKPFLEY, TCEKPFLEZE do 30 P - příprava kabelového bubnu a přistavení na místo tažení, odvinutí, naměření, odřezání a uložení kabelu do kabelového lože nebo žlabu, protažení překážkami, včetně přípravných a závěrečných prací, přeměření izolačního stavu kabelu, uzavření konců kabelu, přemístění kabelového bubnu | m | 351 |  | 0 | Sborník UOŽI 01 2026 |  | základní |  | 0 | 0 | 0 | 0 | 0 | 16 | K | 2 | ROZPOCET | 0 | 0 | 0 | 0 | 0 | 1 | 0 | 16 | 485391478
13 | K | 7590555132 | Montáž forma pro kabely TCEKPFLE, TCEKPFLEY, TCEKPFLEZE, TCEKPFLEZY do 3 P 1,0 - odstranění pláště na jednom konci kabelu, odstranění izolace z konců žil na svorkovnici, zhotovení vodní zábrany, zformování a konečná úprava kabelu, kontrolní a závěrečné měření na kabelu, zapojení po měření, montáž příchytky a štítku kabelové formy | kus | 10 |  | 0 | Sborník UOŽI 01 2026 |  | základní |  | 0 | 0 | 0 | 0 | 0 | 512 | K | 2 | ROZPOCET | 0 | 0 | 0 | 0 | 0 | 1 | 0 | 512 | -1550765666
14 | K | 7590555136 | Montáž forma pro kabely TCEKPFLE, TCEKPFLEY, TCEKPFLEZE, TCEKPFLEZY do 7 P 1,0 - odstranění pláště na jednom konci kabelu, odstranění izolace z konců žil na svorkovnici, zhotovení vodní zábrany, zformování a konečná úprava kabelu, kontrolní a závěrečné měření na kabelu, zapojení po měření, montáž příchytky a štítku kabelové formy | kus | 4 |  | 0 | Sborník UOŽI 01 2026 |  | základní |  | 0 | 0 | 0 | 0 | 0 | 512 | K | 2 | ROZPOCET | 0 | 0 | 0 | 0 | 0 | 1 | 0 | 512 | 102789778
15 | K | 7590555138 | Montáž forma pro kabely TCEKPFLE, TCEKPFLEY, TCEKPFLEZE, TCEKPFLEZY do 12 P 1,0 - odstranění pláště na jednom konci kabelu, odstranění izolace z konců žil na svorkovnici, zhotovení vodní zábrany, zformování a konečná úprava kabelu, kontrolní a závěrečné měření na kabelu, zapojení po měření, montáž příchytky a štítku kabelové formy | kus | 2 |  | 0 | Sborník UOŽI 01 2026 |  | základní |  | 0 | 0 | 0 | 0 | 0 | 512 | K | 2 | ROZPOCET | 0 | 0 | 0 | 0 | 0 | 1 | 0 | 512 | 2003832141
16 | K | 7590555142 | Montáž forma pro kabely TCEKPFLE, TCEKPFLEY, TCEKPFLEZE, TCEKPFLEZY do 24 P 1,0 - odstranění pláště na jednom konci kabelu, odstranění izolace z konců žil na svorkovnici, zhotovení vodní zábrany, zformování a konečná úprava kabelu, kontrolní a závěrečné měření na kabelu, zapojení po měření, montáž příchytky a štítku kabelové formy | kus | 2 |  | 0 | Sborník UOŽI 01 2026 |  | základní |  | 0 | 0 | 0 | 0 | 0 | 512 | K | 2 | ROZPOCET | 0 | 0 | 0 | 0 | 0 | 1 | 0 | 512 | 1325086075
17 | M | 7590521589 | Venkovní vedení kabelová - metalické sítě Plněné, párované s ochr. vodičem, armované Al dráty TCEKPFLEZE 3 P 1,0 D | m | 2093 |  | 0 | Sborník UOŽI 01 2026 |  | základní |  | 0 | 0 | 0 | 0 | 0 | 256 | M | 2 | ROZPOCET | 0 | 0 | 0 | 0 | 0 | 1 | 0 | 64 | -1510850450
18 | M | 7590521604 | Venkovní vedení kabelová - metalické sítě Plněné, párované s ochr. vodičem, armované Al dráty TCEKPFLEZE 7 P 1,0 D | m | 552 |  | 0 | Sborník UOŽI 01 2026 |  | základní |  | 0 | 0 | 0 | 0 | 0 | 256 | M | 2 | ROZPOCET | 0 | 0 | 0 | 0 | 0 | 1 | 0 | 64 | 1678193165
19 | M | 7590521609 | Venkovní vedení kabelová - metalické sítě Plněné, párované s ochr. vodičem, armované Al dráty TCEKPFLEZE 12 P 1,0 D | m | 1787 |  | 0 | Sborník UOŽI 01 2026 |  | základní |  | 0 | 0 | 0 | 0 | 0 | 256 | M | 2 | ROZPOCET | 0 | 0 | 0 | 0 | 0 | 1 | 0 | 64 | -2037942936
20 | M | 7590521619 | Venkovní vedení kabelová - metalické sítě Plněné, párované s ochr. vodičem, armované Al dráty TCEKPFLEZE 24 P 1,0 D | m | 351 |  | 0 | Sborník UOŽI 01 2026 |  | základní |  | 0 | 0 | 0 | 0 | 0 | 256 | M | 2 | ROZPOCET | 0 | 0 | 0 | 0 | 0 | 1 | 0 | 64 | 277340492
21 | M | 7590541432 | Slaboproudé rozvody, kabely pro přívod a vnitřní instalaci Spojky metalických kabelů a příslušenství Teplem smrštitelná zesílená spojka pro netlakované kabely XAGA 500-43/8-150/EZE | kus | 7 |  | 0 | Sborník UOŽI 01 2026 |  | základní |  | 0 | 0 | 0 | 0 | 0 | 256 | M | 2 | ROZPOCET | 0 | 0 | 0 | 0 | 0 | 1 | 0 | 64 | -1605958685
22 | K | 7590525478 | Montáž spojky rovné pro plastové kabely párové Raychem XAGA s konektory UDW2 2 plášť s pancířem do 10 žil - nasazení manžety, spojení žil, převlečení manžety, nahřátí pro její tepelné smrštění, uložení spojky v jámě | kus | 7 |  | 0 | Sborník UOŽI 01 2026 |  | základní |  | 0 | 0 | 0 | 0 | 0 | 16 | K | 2 | ROZPOCET | 0 | 0 | 0 | 0 | 0 | 1 | 0 | 16 | -120700871
| D | 02 | Venkovní zařízení |  |  |  | 0 |  |  |  |  | 0 |  | 0 |  | 0 | 1 | D | 0 | ROZPOCET | [6 empty] | 0
23 | M | 7594110205 | Lanové propojení s kolíkovým ukončením LAI 1xFe9/210 norma 703029134 (HM0404223990154AV.00210) | kus | 1 |  | 0 | Sborník UOŽI 01 2026 |  | základní |  | 0 | 0 | 0 | 0 | 0 | 256 | M | 1 | ROZPOCET | 0 | 0 | 0 | 0 | 0 | 1 | 0 | 64 | 592807382
24 | M | 7594110215 | Lanové propojení s kolíkovým ukončením LAI 1xFe9/290 norma 703029139 (HM0404223990154AV.00290) | kus | 2 |  | 0 | Sborník UOŽI 01 2026 |  | základní |  | 0 | 0 | 0 | 0 | 0 | 256 | M | 1 | ROZPOCET | 0 | 0 | 0 | 0 | 0 | 1 | 0 | 64 | -1182518502
25 | M | 7590150030 | Uzemnění, ukolejnění Tyč zemnící se svorkou l=1,5m (HM0354405211015) | kus | 4 |  | 0 | Sborník UOŽI 01 2026 |  | základní |  | 0 | 0 | 0 | 0 | 0 | 256 | M | 1 | ROZPOCET | 0 | 0 | 0 | 0 | 0 | 1 | 0 | 64 | 775251437
26 | M | 7590140100 | Závěry Skříň kolejová TJA plastová (CV736599001) | kus | 1 |  | 0 | Sborník UOŽI 01 2026 |  | základní |  | 0 | 0 | 0 | 0 | 0 | 128 | M | 1 | ROZPOCET | 0 | 0 | 0 | 0 | 0 | 1 | 0 | 128 | 1412793406
27 | K | 7590155042 | Montáž pasivní ochrany pro omezení atmosférických vlivů u neelektrizovaných tratí pro návěstidla, výstražníky a přejezd | kus | 1 |  | 0 | Sborník UOŽI 01 2026 |  | základní |  | 0 | 0 | 0 | 0 | 0 | 4 | K | 1 | ROZPOCET | 0 | 0 | 0 | 0 | 0 | 1 | 0 | 4 | 471065380
28 | K | 7594105310 | Montáž lanového propojení kolejnicového na dřevěné pražce do 2,9 m - příčné nebo podélné propojení kolejnic přímých kolejí a na výhybkách; usazení pražců mezi souběžnými kolejemi nebo podél koleje; připevnění lanového propojení na pražce nebo montážní trámky | kus | 3 |  | 0 | Sborník UOŽI 01 2026 |  | základní |  | 0 | 0 | 0 | 0 | 0 | 4 | K | 1 | ROZPOCET | 0 | 0 | 0 | 0 | 0 | 1 | 0 | 4 | 1775785153
29 | K | 7594205084 | Montáž kolejové skříně TJA, TJAP bez připojení na kolejnice - usazení skříně do výkopu bez provedení zemních prací, propojení skříně s kolejnicemi jednokolíkovými lanovými propojeními, připevnění lan k pražci a montážním trámkům, zatažení kabelů, proměření izolačního stavu, označení skříně. Bez zhotovení a zapojení kabelových forem | kus | 1 |  | 0 | Sborník UOŽI 01 2026 |  | základní |  | 0 | 0 | 0 | 0 | 0 | 4 | K | 1 | ROZPOCET | 0 | 0 | 0 | 0 | 0 | 1 | 0 | 4 | -75602660
30 | K | 7491652040 | Montáž vnějšího uzemnění zemnící tyče z pozinkované oceli (FeZn), délky do 2 m - zemnící tyče (horní konec tyče min. 80 cm pod povrchem) včetně připojení tyče k pásku | kus | 3 |  | 0 | Sborník UOŽI 01 2026 |  | základní |  | 0 | 0 | 0 | 0 | 0 | 4 | K | 1 | ROZPOCET | 0 | 0 | 0 | 0 | 0 | 1 | 0 | 4 | 311796895
| D | 02.1 | Návěstidla |  |  |  | 0 |  |  |  |  | 0 |  | 0 |  | 0 | 1 | D | 1 | ROZPOCET | [6 empty] | 0
31 | M | 7590710020 | Návěstidla světelná Návěstidlo stožár. 2 sv. typ:2004 (CV012525004) | kus | 1 |  | 0 | Sborník UOŽI 01 2026 |  | základní |  | 0 | 0 | 0 | 0 | 0 | 128 | M | 2 | ROZPOCET | 0 | 0 | 0 | 0 | 0 | 1 | 0 | 128 | 2122558822
32 | K | 7590715032 | Montáž světelného návěstidla jednostranného stožárového se 2 svítilnami - sestavení kompletního návěstidla bez označení štítky, postavení návěstidla včetně transformátorové skříně na základ, montáž transformátoru do skříně nebo návěstní svítilny, propojení se svorkovnicemi a svítilnami, montáž obdélníkové tabulky, nasměrování návěstidla, nátěr. Bez ukončení a zapojení zemního kabelu | kus | 1 |  | 0 | Sborník UOŽI 01 2026 |  | základní |  | 0 | 0 | 0 | 0 | 0 | 4 | K | 2 | ROZPOCET | 0 | 0 | 0 | 0 | 0 | 1 | 0 | 4 | 1490668072
33 | M | 7590720425 | Součásti světelných návěstidel Základ svět.náv. T I Z 51x71x135cm (HM0592110090000) | kus | 1 |  | 0 | Sborník UOŽI 01 2026 |  | základní |  | 0 | 0 | 0 | 0 | 0 | 256 | M | 2 | ROZPOCET | 0 | 0 | 0 | 0 | 0 | 1 | 0 | 64 | 284222363
34 | K | 7590725046 | Montáž doplňujících součástí ke světelnému návěstidlu označovacího štítku | kus | 1 |  | 0 | Sborník UOŽI 01 2026 |  | základní |  | 0 | 0 | 0 | 0 | 0 | 1 | K | 2 | ROZPOCET | 0 | 0 | 0 | 0 | 0 | 1 | 0 | 1 | -1893657280
35 | M | 7590720570 | Součásti světelných návěstidel Trafo ST 3 R1 (HM0374215010000) | kus | 2 |  | 0 | Sborník UOŽI 01 2026 |  | základní |  | 0 | 0 | 0 | 0 | 0 | 256 | M | 2 | ROZPOCET | 0 | 0 | 0 | 0 | 0 | 1 | 0 | 64 | -363240012
36 | K | 7590725070 | Zatmelení skříně návěstního transformátoru | kus | 1 |  | 0 | Sborník UOŽI 01 2026 |  | základní |  | 0 | 0 | 0 | 0 | 0 | 1 | K | 2 | ROZPOCET | 0 | 0 | 0 | 0 | 0 | 1 | 0 | 1 | -1706455650
37 | M | 7592700795 | Upozorňovadla, značky Návěsti označující místo na trati Upozorňovadlo vzdálenostní 1 pruh šikmý fólie (HM0404127150010) | kus | 1 |  | 0 | Sborník UOŽI 01 2026 |  | základní |  | 0 | 0 | 0 | 0 | 0 | 256 | M | 2 | ROZPOCET | 0 | 0 | 0 | 0 | 0 | 1 | 0 | 64 | 188075861
38 | M | 7592700810 | Upozorňovadla, značky Návěsti označující místo na trati Upozorňovadlo vzdálenostní 2 pruhy šikmé fólie (HM0404127160020) | kus | 1 |  | 0 | Sborník UOŽI 01 2026 |  | základní |  | 0 | 0 | 0 | 0 | 0 | 256 | M | 2 | ROZPOCET | 0 | 0 | 0 | 0 | 0 | 1 | 0 | 64 | 751832321
39 | M | 7592700820 | Upozorňovadla, značky Návěsti označující místo na trati Upozorňovadlo vzdálenostní 3 pruhy šikmé fólie (HM0404127170030) | kus | 1 |  | 0 | Sborník UOŽI 01 2026 |  | základní |  | 0 | 0 | 0 | 0 | 0 | 256 | M | 2 | ROZPOCET | 0 | 0 | 0 | 0 | 0 | 1 | 0 | 64 | -1999680622
40 | M | 7592700830 | Upozorňovadla, značky Návěsti označující místo na trati Upozorňovadlo vzdálenostní 4 pruhy šikmé fólie (HM0404127180040) | kus | 1 |  | 0 | Sborník UOŽI 01 2026 |  | základní |  | 0 | 0 | 0 | 0 | 0 | 256 | M | 2 | ROZPOCET | 0 | 0 | 0 | 0 | 0 | 1 | 0 | 64 | -1677475194
41 | M | 7592700690 | Upozorňovadla, značky Návěsti označující místo na trati Základ upozorňovadla ZU (HM0321859992108) | kus | 4 |  | 0 | Sborník UOŽI 01 2026 |  | základní |  | 0 | 0 | 0 | 0 | 0 | 256 | M | 2 | ROZPOCET | 0 | 0 | 0 | 0 | 0 | 1 | 0 | 64 | 763850100
| P |  | Poznámka k položce: Základ pro označník a upozorňovadlo | [14 empty] | P | 2
42 | K | 7590725140 | Situování stožáru návěstidla nebo výstražníku přejezdového zařízení | kus | 4 |  | 0 | Sborník UOŽI 01 2026 |  | základní |  | 0 | 0 | 0 | 0 | 0 | 512 | K | 2 | ROZPOCET | 0 | 0 | 0 | 0 | 0 | 1 | 0 | 512 | 1749912983
43 | M | 7592700013 | Upozorňovadla, značky Štít návěstní Stanoviště samostatné předvěsti, 2 černé šípy proti sobě, velký 1500/1000 mm (HM0404129990691) | kus | 1 |  | 0 | Sborník UOŽI 01 2026 |  | základní |  | 0 | 0 | 0 | 0 | 0 | 256 | M | 2 | ROZPOCET | 0 | 0 | 0 | 0 | 0 | 1 | 0 | 64 | 1785109040
44 | K | 7592705012 | Montáž upozorňovadla předvěstního na světelné návěstidlo AŽD | kus | 1 |  | 0 | Sborník UOŽI 01 2026 |  | základní |  | 0 | 0 | 0 | 0 | 0 | 4 | K | 2 | ROZPOCET | 0 | 0 | 0 | 0 | 0 | 1 | 0 | 4 | 240967240
45 | K | 7592705014 | Montáž upozorňovadla vysokého na sloupek | kus | 1 |  | 0 | Sborník UOŽI 01 2026 |  | základní |  | 0 | 0 | 0 | 0 | 0 | 4 | K | 2 | ROZPOCET | 0 | 0 | 0 | 0 | 0 | 1 | 0 | 4 | 277618580
| D | 02.2 | Snímače počítače náprav |  |  |  | 0 |  |  |  |  | 0 |  | 0 |  | 0 | 1 | D | 1 | ROZPOCET | [6 empty] | 0
46 | K | 7592005050 | Montáž počítacího bodu (senzoru) RSR 180 - uložení a připevnění na určené místo, seřízení polohy, přezkoušení | kus | 5 |  | 0 | Sborník UOŽI 01 2026 |  | základní |  | 0 | 0 | 0 | 0 | 0 | 4 | K | 2 | ROZPOCET | 0 | 0 | 0 | 0 | 0 | 1 | 0 | 4 | 2009586679
47 | M | 7592010102 | Kolové senzory a snímače počítačů náprav Snímač průjezdu kola RSR 180 (5 m kabel) | kus | 5 |  | 0 | Sborník UOŽI 01 2026 |  | základní |  | 0 | 0 | 0 | 0 | 0 | 128 | M | 2 | ROZPOCET | 0 | 0 | 0 | 0 | 0 | 1 | 0 | 128 | -2013701407
48 | K | 7594305015 | Montáž součástí počítače náprav neoprénové ochranné hadice se soupravou pro upevnění k pražci | kus | 5 |  | 0 | Sborník UOŽI 01 2026 |  | základní |  | 0 | 0 | 0 | 0 | 0 | 4 | K | 2 | ROZPOCET | 0 | 0 | 0 | 0 | 0 | 1 | 0 | 4 | 327931616
49 | M | 7592010142 | Kolové senzory a snímače počítačů náprav Neoprénová ochr. hadice 4,8 m | kus | 5 |  | 0 | Sborník UOŽI 01 2026 |  | základní |  | 0 | 0 | 0 | 0 | 0 | 256 | M | 2 | ROZPOCET | 0 | 0 | 0 | 0 | 0 | 1 | 0 | 64 | 1337390920
50 | M | 7592010152 | Kolové senzory a snímače počítačů náprav Montážní sada neoprénové ochr.hadice | kus | 5 |  | 0 | Sborník UOŽI 01 2026 |  | základní |  | 0 | 0 | 0 | 0 | 0 | 256 | M | 2 | ROZPOCET | 0 | 0 | 0 | 0 | 0 | 1 | 0 | 64 | 2071337815
51 | K | 7594305040 | Montáž součástí počítače náprav upevňovací kolejnicové čelisti SK 140 | kus | 5 |  | 0 | Sborník UOŽI 01 2026 |  | základní |  | 0 | 0 | 0 | 0 | 0 | 4 | K | 2 | ROZPOCET | 0 | 0 | 0 | 0 | 0 | 1 | 0 | 4 | 1282669840
| P |  | Poznámka k položce: SK 150 | [14 empty] | P | 2
52 | M | 7592010168 | Kolové senzory a snímače počítačů náprav Upevňovací souprava SK150 | kus | 5 |  | 0 | Sborník UOŽI 01 2026 |  | základní |  | 0 | 0 | 0 | 0 | 0 | 128 | M | 2 | ROZPOCET | 0 | 0 | 0 | 0 | 0 | 1 | 0 | 128 | 1633793065
53 | K | 7594305035 | Montáž součástí počítače náprav kabelového závěru KSL-FP pro RSR | kus | 5 |  | 0 | Sborník UOŽI 01 2026 |  | základní |  | 0 | 0 | 0 | 0 | 0 | 4 | K | 2 | ROZPOCET | 0 | 0 | 0 | 0 | 0 | 1 | 0 | 4 | 736930016
54 | M | 7592010202 | Kolové senzory a snímače počítačů náprav Kabelový závěr KSL-FP pro RSR (s EPO) | kus | 5 |  | 0 | Sborník UOŽI 01 2026 |  | základní |  | 0 | 0 | 0 | 0 | 0 | 256 | M | 2 | ROZPOCET | 0 | 0 | 0 | 0 | 0 | 1 | 0 | 64 | 1903127121
55 | M | 7592010206 | Kolové senzory a snímače počítačů náprav Uzemňovací souprava pro KSL-FP | kus | 5 |  | 0 | Sborník UOŽI 01 2026 |  | základní |  | 0 | 0 | 0 | 0 | 0 | 256 | M | 2 | ROZPOCET | 0 | 0 | 0 | 0 | 0 | 1 | 0 | 64 | -1934455534
56 | M | 7592010270 | Kolové senzory a snímače počítačů náprav Zkušební přípravek PB200 | kus | 1 |  | 0 | Sborník UOŽI 01 2026 |  | základní |  | 0 | 0 | 0 | 0 | 0 | 256 | M | 2 | ROZPOCET | 0 | 0 | 0 | 0 | 0 | 1 | 0 | 64 | -1872005960
| D | 03 | Vnitřní zařízení |  |  |  | 0 |  |  |  |  | 0 |  | 0 |  | 0 | 1 | D | 0 | ROZPOCET | [6 empty] | 0
| D | 03.1 | Vnitřní vybavení počítače náprav |  |  |  | 0 |  |  |  |  | 0 |  | 0 |  | 0 | 1 | D | 1 | ROZPOCET | [6 empty] | 0
57 | K | 7594305010 | Montáž součástí počítače náprav vyhodnocovací části | kus | 16 |  | 0 | Sborník UOŽI 01 2026 |  | základní |  | 0 | 0 | 0 | 0 | 0 | 4 | K | 2 | ROZPOCET | 0 | 0 | 0 | 0 | 0 | 1 | 0 | 4 | 1187985725
58 | M | 7594300078 | Počítače náprav Vnitřní prvky PN ACS 2000 Čítačová jednotka ACB119 GS04 | kus | 3 |  | 0 | Sborník UOŽI 01 2026 |  | základní |  | 0 | 0 | 0 | 0 | 0 | 128 | M | 2 | ROZPOCET | 0 | 0 | 0 | 0 | 0 | 1 | 0 | 128 | 2004387562
59 | M | 7594300084 | Počítače náprav Vnitřní prvky PN ACS 2000 Vyhodnocovací jednotka IMC003 GS01 | kus | 4 |  | 0 | Sborník UOŽI 01 2026 |  | základní |  | 0 | 0 | 0 | 0 | 0 | 128 | M | 2 | ROZPOCET | 0 | 0 | 0 | 0 | 0 | 1 | 0 | 128 | 1165809375
60 | M | 7594300108 | Počítače náprav Vnitřní prvky PN ACS 2000 Jednotka jištění SIC006 GS01 | kus | 3 |  | 0 | Sborník UOŽI 01 2026 |  | základní |  | 0 | 0 | 0 | 0 | 0 | 128 | M | 2 | ROZPOCET | 0 | 0 | 0 | 0 | 0 | 1 | 0 | 128 | 796421218
61 | M | 7594300136 | Počítače náprav Vnitřní prvky PN ACS 2000 Sběrnicová jednotka ABP002-2 21TE GS02 | kus | 3 |  | 0 | Sborník UOŽI 01 2026 |  | základní |  | 0 | 0 | 0 | 0 | 0 | 128 | M | 2 | ROZPOCET | 0 | 0 | 0 | 0 | 0 | 1 | 0 | 128 | 1489793078
62 | M | 7594300138 | Počítače náprav Vnitřní prvky PN ACS 2000 Sběrnicová jednotka ABP002-3 25TE GS02 | kus | 1 |  | 0 | Sborník UOŽI 01 2026 |  | základní |  | 0 | 0 | 0 | 0 | 0 | 128 | M | 2 | ROZPOCET | 0 | 0 | 0 | 0 | 0 | 1 | 0 | 128 | -1164925420
63 | M | 7594300164 | Počítače náprav Vnitřní prvky PN ACS 2000 Vstupně/výstupní jednotka DIOB104 GS04 | kus | 2 |  | 0 | Sborník UOŽI 01 2026 |  | základní |  | 0 | 0 | 0 | 0 | 0 | 128 | M | 2 | ROZPOCET | 0 | 0 | 0 | 0 | 0 | 1 | 0 | 128 | -1322423026
64 | M | 7590540554 | Slaboproudé rozvody, kabely pro přívod a vnitřní instalaci UTP/FTP kategorie 5e 100Mhz 1 Gbps FTP propojovací kabel RJ45/RJ45 3m | kus | 6 |  | 0 | Sborník UOŽI 01 2026 |  | základní |  | 0 | 0 | 0 | 0 | 0 | 256 | M | 2 | ROZPOCET | 0 | 0 | 0 | 0 | 0 | 1 | 0 | 64 | -783495146
65 | K | 7594305025 | Montáž součástí počítače náprav přepěťové ochrany napájení | kus | 4 |  | 0 | Sborník UOŽI 01 2026 |  | základní |  | 0 | 0 | 0 | 0 | 0 | 4 | K | 2 | ROZPOCET | 0 | 0 | 0 | 0 | 0 | 1 | 0 | 4 | 633226740
66 | M | 7594300018 | Počítače náprav Vnitřní prvky PN AZF Přepěťová ochrana vyhodnocovací jednotky BSI002 (BSI003, BSI004) | kus | 4 |  | 0 | Sborník UOŽI 01 2026 |  | základní |  | 0 | 0 | 0 | 0 | 0 | 128 | M | 2 | ROZPOCET | 0 | 0 | 0 | 0 | 0 | 1 | 0 | 128 | 474495143
| D | 03.2 | Kolejová deska |  |  |  | 0 |  |  |  |  | 0 |  | 0 |  | 0 | 1 | D | 1 | ROZPOCET | [6 empty] | 0
67 | M | 7590610020 | Indikační a kolejové desky a ovládací pulty Buňka světelná jednožárovková (CV720409002) | kus | 9 |  | 0 | Sborník UOŽI 01 2026 |  | základní |  | 0 | 0 | 0 | 0 | 0 | 256 | M | 2 | ROZPOCET | 0 | 0 | 0 | 0 | 0 | 1 | 0 | 64 | -113488946
68 | M | 7590610180 | Indikační a kolejové desky a ovládací pulty Tlačítko dvoupolohové vratné (CV720769001) | kus | 5 |  | 0 | Sborník UOŽI 01 2026 |  | základní |  | 0 | 0 | 0 | 0 | 0 | 256 | M | 2 | ROZPOCET | 0 | 0 | 0 | 0 | 0 | 1 | 0 | 64 | -1409370416
69 | M | 7590610230 | Indikační a kolejové desky a ovládací pulty Tlačítko třípolohové vratné (CV720789001) | kus | 1 |  | 0 | Sborník UOŽI 01 2026 |  | základní |  | 0 | 0 | 0 | 0 | 0 | 256 | M | 2 | ROZPOCET | 0 | 0 | 0 | 0 | 0 | 1 | 0 | 64 | 358833241
70 | M | 7590610260 | Indikační a kolejové desky a ovládací pulty Tlačítko třípolohové vratné prosvětlovací (CV720799001) | kus | 3 |  | 0 | Sborník UOŽI 01 2026 |  | základní |  | 0 | 0 | 0 | 0 | 0 | 256 | M | 2 | ROZPOCET | 0 | 0 | 0 | 0 | 0 | 1 | 0 | 64 | 1390486081
71 | M | 7590610450 | Indikační a kolejové desky a ovládací pulty Počítadlo do kolejové desky 24V | kus | 3 |  | 0 | Sborník UOŽI 01 2026 |  | základní |  | 0 | 0 | 0 | 0 | 0 | 256 | M | 2 | ROZPOCET | 0 | 0 | 0 | 0 | 0 | 1 | 0 | 64 | -1969083
72 | M | 7590610370 | Indikační a kolejové desky a ovládací pulty Stínítko rudé (HM0321720400010) | kus | 1 |  | 0 | Sborník UOŽI 01 2026 |  | základní |  | 0 | 0 | 0 | 0 | 0 | 256 | M | 2 | ROZPOCET | 0 | 0 | 0 | 0 | 0 | 1 | 0 | 64 | 1870821533
73 | M | 7590610380 | Indikační a kolejové desky a ovládací pulty Stínítko zelené (HM0321720400011) | kus | 1 |  | 0 | Sborník UOŽI 01 2026 |  | základní |  | 0 | 0 | 0 | 0 | 0 | 256 | M | 2 | ROZPOCET | 0 | 0 | 0 | 0 | 0 | 1 | 0 | 64 | -1647245651
74 | M | 7590610400 | Indikační a kolejové desky a ovládací pulty Stínítko čiré (HM0321720400013) | kus | 1 |  | 0 | Sborník UOŽI 01 2026 |  | základní |  | 0 | 0 | 0 | 0 | 0 | 256 | M | 2 | ROZPOCET | 0 | 0 | 0 | 0 | 0 | 1 | 0 | 64 | -1732845299
75 | K | 7590615070 | Montáž označovacího štítku do kolejové desky nebo pultu za provozu - rozměření a vyznačení místa montáže, vyvrtání a začištění otvoru, montáž prvku, zapojení a vyzkoušení včetně vyvázání vodičů do formy | kus | 15 |  | 0 | Sborník UOŽI 01 2026 |  | základní |  | 0 | 0 | 0 | 0 | 0 | 1 | K | 2 | ROZPOCET | 0 | 0 | 0 | 0 | 0 | 1 | 0 | 1 | -1647854811
76 | K | 7590615040 | Montáž tlačítka, světelné buňky, počitadla, zvonku, relé, R, C do kolejové desky nebo pultu za provozu - rozměření a vyznačení místa montáže, vyvrtání a začištění otvoru, montáž prvku, zapojení a vyzkoušení včetně vyvázání vodičů do formy | kus | 21 |  | 0 | Sborník UOŽI 01 2026 |  | základní |  | 0 | 0 | 0 | 0 | 0 | 4 | K | 2 | ROZPOCET | 0 | 0 | 0 | 0 | 0 | 1 | 0 | 4 | 1595140392
77 | K | 7590617040 | Demontáž tlačítka nebo světelné buňky z kolejové desky nebo pultu za provozu | kus | 3 |  | 0 | Sborník UOŽI 01 2026 |  | základní |  | 0 | 0 | 0 | 0 | 0 | 1 | K | 2 | ROZPOCET | 0 | 0 | 0 | 0 | 0 | 1 | 0 | 1 | 1799990400
78 | K | 7590617070 | Demontáž označovacího štítku z kolejové desky nebo pultu za provozu | kus | 9 |  | 0 | Sborník UOŽI 01 2026 |  | základní |  | 0 | 0 | 0 | 0 | 0 | 1 | K | 2 | ROZPOCET | 0 | 0 | 0 | 0 | 0 | 1 | 0 | 1 | -2138448451
| D | 03.3 | Vnitřní zařízení v SÚ |  |  |  | 0 |  |  |  |  | 0 |  | 0 |  | 0 | 1 | D | 1 | ROZPOCET | [6 empty] | 0
79 | M | 7593330040 | Výměnné díly Relé NMŠ 1-2000 (HM0404221990407) | kus | 24 |  | 0 | Sborník UOŽI 01 2026 |  | základní |  | 0 | 0 | 0 | 0 | 0 | 256 | M | 2 | ROZPOCET | 0 | 0 | 0 | 0 | 0 | 1 | 0 | 64 | -1952523355
| P |  | Poznámka k položce: Konkrétní typ a přesný počet relé nutno určit dle realizační dokumentace. Úprava TZZ - doplnění do stávající technologie a navázání na JOP | [14 empty] | P | 2
80 | K | 7590415154 | Montáž hradlového relé | kus | 24 |  | 0 | Sborník UOŽI 01 2026 |  | základní |  | 0 | 0 | 0 | 0 | 0 | 16 | K | 2 | ROZPOCET | 0 | 0 | 0 | 0 | 0 | 1 | 0 | 16 | -1295607068
81 | M | 7593310450 | Konstrukční díly Panel volné vazby úplný (CV725719003M) | kus | 3 |  | 0 | Sborník UOŽI 01 2026 |  | základní |  | 0 | 0 | 0 | 0 | 0 | 128 | M | 2 | ROZPOCET | 0 | 0 | 0 | 0 | 0 | 1 | 0 | 128 | 67144523
| P |  | Poznámka k položce: Konkrétní typ a přesný počet panelů nutno určit dle realizační dokumentace. | [14 empty] | P | 2
82 | K | 7593315380 | Montáž panelu reléového | kus | 3 |  | 0 | Sborník UOŽI 01 2026 |  | základní |  | 0 | 0 | 0 | 0 | 0 | 4 | K | 2 | ROZPOCET | 0 | 0 | 0 | 0 | 0 | 1 | 0 | 4 | 766041250
83 | K | 7593315425 | Zhotovení jednoho zapojení při volné vazbě - naměření vodiče, zatažení a připojení | kus | 300 |  | 0 | Sborník UOŽI 01 2026 |  | základní |  | 0 | 0 | 0 | 0 | 0 | 512 | K | 2 | ROZPOCET | 0 | 0 | 0 | 0 | 0 | 1 | 0 | 512 | -1985379281
84 | K | 7593317010 | Zrušení jednoho zapojení při volné vazbě - odpojení vodiče a jeho vytažení | kus | 100 |  | 0 | Sborník UOŽI 01 2026 |  | základní |  | 0 | 0 | 0 | 0 | 0 | 1 | K | 2 | ROZPOCET | 0 | 0 | 0 | 0 | 0 | 1 | 0 | 1 | 19158976
| D | 04 | Demontáže |  |  |  | 0 |  |  |  |  | 0 |  | 0 |  | 0 | 1 | D | 0 | ROZPOCET | [6 empty] | 0
85 | K | 7594207080 | Demontáž kolejové skříně TJA, TJAP | kus | 3 |  | 0 | Sborník UOŽI 01 2026 |  | základní |  | 0 | 0 | 0 | 0 | 0 | 1 | K | 1 | ROZPOCET | 0 | 0 | 0 | 0 | 0 | 1 | 0 | 1 | -1140047058
86 | K | 7594107310 | Demontáž kolejnicového lanového propojení z dřevěných pražců | kus | 12 |  | 0 | Sborník UOŽI 01 2026 |  | základní |  | 0 | 0 | 0 | 0 | 0 | 1 | K | 1 | ROZPOCET | 0 | 0 | 0 | 0 | 0 | 1 | 0 | 1 | 401850519
87 | K | 7594107400 | Demontáž propojky kolíkové - demontáž matic a podložek, vyražení kolíků propojení ze stojiny kolejnice | kus | 3 |  | 0 | Sborník UOŽI 01 2026 |  | základní |  | 0 | 0 | 0 | 0 | 0 | 1 | K | 1 | ROZPOCET | 0 | 0 | 0 | 0 | 0 | 1 | 0 | 1 | 43667070
88 | K | 7593337160 | Demontáž souboru KAV, FID, ASE | kus | 3 |  | 0 | Sborník UOŽI 01 2026 |  | základní |  | 0 | 0 | 0 | 0 | 0 | 1 | K | 1 | ROZPOCET | 0 | 0 | 0 | 0 | 0 | 1 | 0 | 1 | -335436345
89 | K | 7593327080 | Demontáž stavěcího odporu nebo kondenzátoru | kus | 6 |  | 0 | Sborník UOŽI 01 2026 |  | základní |  | 0 | 0 | 0 | 0 | 0 | 1 | K | 1 | ROZPOCET | 0 | 0 | 0 | 0 | 0 | 1 | 0 | 1 | 1889880372
90 | K | 7593337040 | Demontáž malorozměrného relé | kus | 3 |  | 0 | Sborník UOŽI 01 2026 |  | základní |  | 0 | 0 | 0 | 0 | 0 | 1 | K | 1 | ROZPOCET | 0 | 0 | 0 | 0 | 0 | 1 | 0 | 1 | 1071044644
91 | K | 7592307010 | Demontáž transformátoru pro zabezpečovací zařízení | kus | 3 |  | 0 | Sborník UOŽI 01 2026 |  | základní |  | 0 | 0 | 0 | 0 | 0 | 1 | K | 1 | ROZPOCET | 0 | 0 | 0 | 0 | 0 | 1 | 0 | 1 | -1554279887
92 | K | 7594207050 | Demontáž stojánku kabelového KSL, KSLP | kus | 3 |  | 0 | Sborník UOŽI 01 2026 |  | základní |  | 0 | 0 | 0 | 0 | 0 | 1 | K | 1 | ROZPOCET | 0 | 0 | 0 | 0 | 0 | 1 | 0 | 1 | -1246197972
| D | 05 | Zkoušky, revize, dokumentace |  |  |  | 0 |  |  |  |  | 0 |  | 0 |  | 0 | 1 | D | 0 | ROZPOCET | [6 empty] | 0
93 | K | 7499250520 | Vyhotovení výchozí revizní zprávy pro opravné práce pro objem investičních nákladů přes 500 000 do 1 000 000 Kč - celková prohlídka zařízení provozního souboru nebo stavebního objektu včetně měření, zkoušek zařízení tohoto provozního souboru nebo stavebního objektu revizním technikem na zařízení podle požadavku ČSN, včetně hodnocení a vyhotovení celkové revizní zprávy | kus | 1 |  | 0 | Sborník UOŽI 01 2026 |  | základní |  | 0 | 0 | 0 | 0 | 0 | 512 | K | 1 | ROZPOCET | 0 | 0 | 0 | 0 | 0 | 1 | 0 | 512 | -162154128
94 | K | 7499250525 | Vyhotovení výchozí revizní zprávy příplatek za každých dalších i započatých 500 000 Kč přes 1 000 000 Kč | kus | 7 |  | 0 | Sborník UOŽI 01 2026 |  | základní |  | 0 | 0 | 0 | 0 | 0 | 512 | K | 1 | ROZPOCET | 0 | 0 | 0 | 0 | 0 | 1 | 0 | 512 | 2147418140
95 | K | 7598095040 | Zapojení zkušebního kolejového reliéfu pro jedno návěstidlo - položení a zapojení provizorních kabelů na svorky zkušebního reliéfu a reléových stojanů a vyzkoušení, odpojení kabelů po vyzkoušení zařízení | kus | 1 |  | 0 | Sborník UOŽI 01 2026 |  | základní |  | 0 | 0 | 0 | 0 | 0 | 512 | K | 1 | ROZPOCET | 0 | 0 | 0 | 0 | 0 | 1 | 0 | 512 | 1326965016
96 | K | 7598095075 | Přezkoušení a regulace proudokruhu světelných návěstidel - nastavení hlavice, přezkoušení správné činností relé a přezkoušení všech správných návěstních znaků, přeměření a vyregulovánl napětí na žárovkách, provizorní zaclonění žárovek a jeho odstranění | kus | 1 |  | 0 | Sborník UOŽI 01 2026 |  | základní |  | 0 | 0 | 0 | 0 | 0 | 512 | K | 1 | ROZPOCET | 0 | 0 | 0 | 0 | 0 | 1 | 0 | 512 | 1443771649
97 | K | 7598095190 | Prověření volící skupiny za 1 tlačítko - kontrola zapojení, provedení příslušných měření, nastavení parametrů, přezkoušení funkce | kus | 6 |  | 0 | Sborník UOŽI 01 2026 |  | základní |  | 0 | 0 | 0 | 0 | 0 | 512 | K | 1 | ROZPOCET | 0 | 0 | 0 | 0 | 0 | 1 | 0 | 512 | 591361407
98 | K | 7598095085 | Přezkoušení a regulace senzoru počítacího bodu - kontrola (nastavení) mechanických parametrů polohy, regulace napájení, kalibrace, kontrola funkce a započítávání, kontrola indikace | kus | 4 |  | 0 | Sborník UOŽI 01 2026 |  | základní |  | 0 | 0 | 0 | 0 | 0 | 512 | K | 1 | ROZPOCET | 0 | 0 | 0 | 0 | 0 | 1 | 0 | 512 | 177353607
99 | K | 7598095090 | Přezkoušení a regulace počítače náprav včetně vyhotovení protokolu za 1 úsek - provedení příslušných měření, nastavení zařízení, přezkoušení funkce a vyhotovení protokolu | kus | 3 |  | 0 | Sborník UOŽI 01 2026 |  | základní |  | 0 | 0 | 0 | 0 | 0 | 512 | K | 1 | ROZPOCET | 0 | 0 | 0 | 0 | 0 | 1 | 0 | 512 | 851655513
100 | K | 7598095185 | Přezkoušení vlakových cest (vlakových i posunových) za 1 vlakovou cestu - postavení vlakových cest a přezkoušení návěstních znaků návěstidel po přeložení řadiče, přezkoušení změny návěstního pojmu z povolovacího na zakazující po odpadnutí kotvy kolejového relé, přezkoušení nouzového vybavení vlakové cesty, přezkoušení návěstních znaků při zapojení automatického traťového zabezpečovacího zařízení, přezkoušení odjezdových vlakových cest s použitím výlukového klíče pri současné činnosti odjezdových návěstidel | kus | 12 |  | 0 | Sborník UOŽI 01 2026 |  | základní |  | 0 | 0 | 0 | 0 | 0 | 512 | K | 1 | ROZPOCET | 0 | 0 | 0 | 0 | 0 | 1 | 0 | 512 | -686190690
101 | K | 7598095210 | Měření zabezpečovacího relé před uvedením do provozu - kontrola zapojení, provedení příslušných měření, přezkoušení funkce | kus | 24 |  | 0 | Sborník UOŽI 01 2026 |  | základní |  | 0 | 0 | 0 | 0 | 0 | 512 | K | 1 | ROZPOCET | 0 | 0 | 0 | 0 | 0 | 1 | 0 | 512 | -457718799
102 | K | 7598095390 | Příprava ke komplexním zkouškám za 1 jízdní cestu do 30 výhybek - oživení, seřízení a nastavení zařízení s ohledem na postup jeho uvádění do provozu | kus | 12 |  | 0 | Sborník UOŽI 01 2026 |  | základní |  | 0 | 0 | 0 | 0 | 0 | 512 | K | 1 | ROZPOCET | 0 | 0 | 0 | 0 | 0 | 1 | 0 | 512 | 1020457032
103 | K | 7598095460 | Komplexní zkouška za 1 jízdní cestu do 30 výhybek - vyzkoušení zařízení podle projektové dokumentace, provedení funkčních zkoušek zařízení dle předpisu SŽDC T200, včetně zkoušek vzájemných vazeb jednotlivých zařízení, provedení dalších specifických zkoušek stanovených např. Drážním úřadem, uvedených v souhlasu s provozem nezavedeného zařízení, v souhlasu s ověřovacím provozem či vyplývajících ze smluvních ustanovení mezi odběratelem a zhotovitelem | kus | 12 |  | 0 | Sborník UOŽI 01 2026 |  | základní |  | 0 | 0 | 0 | 0 | 0 | 512 | K | 1 | ROZPOCET | 0 | 0 | 0 | 0 | 0 | 1 | 0 | 512 | -1148163385
104 | K | 7598095575 | Vyhotovení protokolu UTZ pro TZZ AH bez hradla pro jednu kolej - vykonání prohlídky a zkoušky včetně vyhotovení protokolu podle vyhl. 100/1995 Sb. | kus | 1 |  | 0 | Sborník UOŽI 01 2026 |  | základní |  | 0 | 0 | 0 | 0 | 0 | 512 | K | 1 | ROZPOCET | 0 | 0 | 0 | 0 | 0 | 1 | 0 | 512 | 1831159444
105 | K | 7598095546 | Vyhotovení protokolu UTZ pro SZZ reléové a elektronické do 10 výhybkových jednotek - vykonání prohlídky a zkoušky včetně vyhotovení protokolu podle vyhl. 100/1995 Sb., výhybkovou jednotkou (VJ) je jednoduchá výhybka bez rozlišení počtu přestavníků, spojka jsou 2 VJ, křižovatková výhybka 2 VJ, křižovatková s PHS 4 VJ, výkolejka s motorem 1 VJ | kus | 1 |  | 0 | Sborník UOŽI 01 2026 |  | základní |  | 0 | 0 | 0 | 0 | 0 | 512 | K | 1 | ROZPOCET | 0 | 0 | 0 | 0 | 0 | 1 | 0 | 512 | 745014201
106 | K | 7598095620 | Vyhotovení revizní zprávy SZZ reléové do 10 přestavníků - vykonání prohlídky a zkoušky pro napájení elektrického zařízení včetně vyhotovení revizní zprávy podle vyhl. 100/1995 Sb. a norem ČSN | kus | 1 |  | 0 | Sborník UOŽI 01 2026 |  | základní |  | 0 | 0 | 0 | 0 | 0 | 512 | K | 1 | ROZPOCET | 0 | 0 | 0 | 0 | 0 | 1 | 0 | 512 | -592786173

## 01 - Dle Sborníku_01
{8f63ada2-4b38-4c33-b5b2-c932ae227591}
2
| KRYCÍ LIST SOUPISU PRACÍ | [7 empty] | v --- níže se nacházejí doplnkové a pomocné údaje k sestavám --- v | [8 empty] | False
Zakázka:
Oprava zabezpečovacího zařízení v žst. Doudleby n. O.
Objekt:
PS 14-02-51 - Traťový kabel
Soupis:
01 - Dle Sborníku
| KSO: |  |  |  |  | CC-CZ:
| Místo: |  | Potštejn, Doubleby nad Orlicí |  |  | Datum: | 16. 7. 2026
| Zadavatel: |  |  |  |  | IČ:
DIČ:
| Účastník: |  |  |  |  | IČ: | Vyplň údaj
|  | Vyplň údaj |  |  |  | DIČ: | Vyplň údaj
| Projektant: |  |  |  |  | IČ: | 25525441
|  | Signal Projekt s.r.o. |  |  |  | DIČ:
| Zpracovatel: |  |  |  |  | IČ:
|  | Pavel Pospíšil, DiS. |  |  |  | DIČ:
Poznámka:
| Cena bez DPH | [5 empty] | 0
|  |  | Základ daně |  |  | Sazba daně | Výše daně
| DPH | základní | 0 |  |  | 21% | 0
|  | snížená | 0 |  |  | 12% | 0
|  | zákl. přenesená | 0 |  |  | 21% | 0
|  | sníž. přenesená | 0 |  |  | 12% | 0
|  | nulová | 0 |  |  | 0% | 0
| Cena s DPH |  |  | v | CZK |  | 0
REKAPITULACE ČLENĚNÍ SOUPISU PRACÍ
Zakázka:
Oprava zabezpečovacího zařízení v žst. Doudleby n. O.
Objekt:
PS 14-02-51 - Traťový kabel
Soupis:
01 - Dle Sborníku
Místo: |  |  | Potštejn, Doubleby nad Orlicí |  |  | Datum: | 16. 7. 2026
Zadavatel: | [5 empty] | Projektant: | Signal Projekt s.r.o.
Účastník: |  |  | Vyplň údaj |  |  | Zpracovatel: | Pavel Pospíšil, DiS.
Kód dílu - Popis | [6 empty] | Cena celkem [CZK]
Náklady zakázky celkem | [6 empty] | 0 | [11 empty] | -1
| 01 - Kabelizace | [5 empty] | 0
| 01.1 - Kabelové trasy | [5 empty] | 0
| 02 - Venkovní zařízení | [5 empty] | 0
| OST - Ostatní | [5 empty] | 0
SOUPIS PRACÍ
Zakázka:
Oprava zabezpečovacího zařízení v žst. Doudleby n. O.
Objekt:
PS 14-02-51 - Traťový kabel
Soupis:
01 - Dle Sborníku
Místo: |  |  | Potštejn, Doubleby nad Orlicí |  |  | Datum: | 16. 7. 2026
Zadavatel: | [5 empty] | Projektant: | Signal Projekt s.r.o.
Účastník: |  |  | Vyplň údaj |  |  | Zpracovatel: | Pavel Pospíšil, DiS.
PČ | Typ | Kód | Popis | MJ | Množství | J.cena [CZK] | Cena celkem [CZK] | Cenová soustava |  | DPH | J. Nh [h] | Nh celkem [h] | J. hmotnost [t] | Hmotnost celkem [t] | J. suť [t] | Suť Celkem [t]
Náklady soupisu celkem | [6 empty] | 0 |  |  |  |  | 0 |  | 0 |  | 0 |  | D | -1 | [7 empty] | 0
1 | M | 7590520929 | Venkovní vedení kabelová - metalické sítě Plněné, armované Al dráty, ochranný obal z PE 4x0,8 TCEPKPFLEZE 10 x 4 x 0,8 | m | 2947.45 |  | 0 | ÚOŽI 2026 01 |  | základní |  | 0 | 0 | 0 | 0 | 0 | 2 | M | 0 | ROZPOCET | 0 | 0 | 0 | 0 | 0 | 1 | 0 | 1 | 1035120987
2 | M | 7593501143 | Trasy kabelového vedení Chráničky optického kabelu HDPE Koncová zátka Jackmoon 18-46 mm | kus | 6 |  | 0 | ÚOŽI 2026 01 |  | základní |  | 0 | 0 | 0 | 0 | 0 | 2 | M | 0 | ROZPOCET | 0 | 0 | 0 | 0 | 0 | 1 | 0 | 1 | -2104436301
3 | M | 7593501114 | Trasy kabelového vedení Ohebná dvouplášťová korugovaná chránička Koncovka HDPE 40 s ventilkem | kus | 6 |  | 0 | ÚOŽI 2026 01 |  | základní |  | 0 | 0 | 0 | 0 | 0 | 2 | M | 0 | ROZPOCET | 0 | 0 | 0 | 0 | 0 | 1 | 0 | 1 | -1898220617
4 | M | 7593501113 | Trasy kabelového vedení Ohebná dvouplášťová korugovaná chránička Koncovka HDPE 40 | kus | 6 |  | 0 | ÚOŽI 2026 01 |  | základní |  | 0 | 0 | 0 | 0 | 0 | 2 | M | 0 | ROZPOCET | 0 | 0 | 0 | 0 | 0 | 1 | 0 | 1 | -1302147016
| D | 01 | Kabelizace |  |  |  | 0 |  |  |  |  | 0 |  | 0 |  | 0 | 1 | D | 0 | ROZPOCET | [6 empty] | 0
| D | 01.1 | Kabelové trasy |  |  |  | 0 |  |  |  |  | 0 |  | 0 |  | 0 | 1 | D | 1 | ROZPOCET | [6 empty] | 0
5 | K | 7593505270 | Montáž kabelového označníku Ball Marker - upevnění kabelového označníku na plášť kabelu upevňovacími prvky | kus | 50 |  | 0 | ÚOŽI 2026 01 |  | základní |  | 0 | 0 | 0 | 0 | 0 | 16 | K | 2 | ROZPOCET | 0 | 0 | 0 | 0 | 0 | 1 | 0 | 16 | 1291391095
6 | M | 7593501825 | Trasy kabelového vedení Lokátory a markery Ball Marker 1428 - XR ID, fialový zabezpečováci zapisovatelný | kus | 50 |  | 0 | ÚOŽI 2026 01 |  | základní |  | 0 | 0 | 0 | 0 | 0 | 256 | M | 2 | ROZPOCET | 0 | 0 | 0 | 0 | 0 | 1 | 0 | 64 | 850416488
7 | M | 7593501285 | Trasy kabelového vedení Kabelové komory 840 mm x 1360 mm | kus | 4 |  | 0 | ÚOŽI 2026 01 |  | základní |  | 0 | 0 | 0 | 0 | 0 | 2 | M | 2 | ROZPOCET | 0 | 0 | 0 | 0 | 0 | 1 | 0 | 1 | -985818340
8 | M | 7593501305 | Trasy kabelového vedení Kabelové komory Poklop 840 mm, třída B s rámem | kus | 4 |  | 0 | ÚOŽI 2026 01 |  | základní |  | 0 | 0 | 0 | 0 | 0 | 2 | M | 2 | ROZPOCET | 0 | 0 | 0 | 0 | 0 | 1 | 0 | 1 | -1521432706
9 | M | 7593501790 | Trasy kabelového vedení Kabelové označníky Označník kabelový 4 hranný 15x15x53cm (HM0592111070000) | kus | 20 |  | 0 | ÚOŽI 2026 01 |  | základní |  | 0 | 0 | 0 | 0 | 0 | 2 | M | 2 | ROZPOCET | 0 | 0 | 0 | 0 | 0 | 1 | 0 | 1 | 1667753211
| D | 02 | Venkovní zařízení |  |  |  | 0 |  |  |  |  | 0 |  | 0 |  | 0 | 1 | D | 0 | ROZPOCET | [6 empty] | 0
10 | M | 7590150030 | Uzemnění, ukolejnění Tyč zemnící se svorkou l=1,5m (HM0354405211015) | kus | 3 |  | 0 | ÚOŽI 2026 01 |  | základní |  | 0 | 0 | 0 | 0 | 0 | 8 | M | 1 | ROZPOCET | 0 | 0 | 0 | 0 | 0 | 1 | 0 | 4 | 43323611
11 | M | 7594110205 | Lanové propojení s kolíkovým ukončením LAI 1xFe9/210 norma 703029134 (HM0404223990154AV.00210) | kus | 3 |  | 0 | ÚOŽI 2026 01 |  | základní |  | 0 | 0 | 0 | 0 | 0 | 8 | M | 1 | ROZPOCET | 0 | 0 | 0 | 0 | 0 | 1 | 0 | 4 | 1951157091
12 | M | 7594110235 | Lanové propojení s kolíkovým ukončením LAI 1xFe9/450 norma 703029141 (HM0404223990154AV.00450) | kus | 3 |  | 0 | ÚOŽI 2026 01 |  | základní |  | 0 | 0 | 0 | 0 | 0 | 8 | M | 1 | ROZPOCET | 0 | 0 | 0 | 0 | 0 | 1 | 0 | 4 | 1454165319
13 | K | 7594105316 | Montáž lanového propojení kolejnicového na dřevěné pražce do 5,5 m - příčné nebo podélné propojení kolejnic přímých kolejí a na výhybkách; usazení pražců mezi souběžnými kolejemi nebo podél koleje; připevnění lanového propojení na pražce nebo montážní trámky | kus | 9 |  | 0 | ÚOŽI 2026 01 |  | základní |  | 0 | 0 | 0 | 0 | 0 | 4 | K | 1 | ROZPOCET | 0 | 0 | 0 | 0 | 0 | 1 | 0 | 4 | 522954692
14 | M | 7590520834 | Venkovní vedení kabelová - metalické sítě Plněné, armované Al dráty, ochranný obal z PE 4x0,6 TCEPKPFLEZE 3 x 4 x 0,6 | m | 350 |  | 0 | ÚOŽI 2026 01 |  | základní |  | 0 | 0 | 0 | 0 | 0 | 2 | M | 1 | ROZPOCET | 0 | 0 | 0 | 0 | 0 | 1 | 0 | 1 | 1955060716
15 | M | 7590560094 | Optické kabely Optické kabely střední konstrukce pro záfuk, přifuk do HDPE chráničky 48 vl. 4x12 vl./trubička, HDPE plášť 8,1 mm (6 el.) | m | 4015 |  | 0 | ÚOŽI 2026 01 |  | základní |  | 0 | 0 | 0 | 0 | 0 | 2 | M | 1 | ROZPOCET | 0 | 0 | 0 | 0 | 0 | 1 | 0 | 1 | -49186259
16 | M | 7590560104 | Optické kabely Optické kabely střední konstrukce pro záfuk, přifuk do HDPE chráničky 72 vl. 6x12 vl./trubička, HDPE plášť 8,1 mm (6 el.) | m | 230 |  | 0 | ÚOŽI 2026 01 |  | základní |  | 0 | 0 | 0 | 0 | 0 | 2 | M | 1 | ROZPOCET | 0 | 0 | 0 | 0 | 0 | 1 | 0 | 1 | 114160422
| D | OST | Ostatní |  |  |  | 0 |  |  |  |  | 0 |  | 0 |  | 0 | 4 | D | 0 | ROZPOCET | [6 empty] | 0
17 | K | 7499251020 | Provedení technické prohlídky a zkoušky na silnoproudém zařízení, zařízení TV, zařízení NS, transformoven, EPZ pro opravné práce pro objem investičních nákladů přes 500 000 do 1 000 000 Kč - celková prohlídka zařízení provozního souboru nebo stavebního objektu včetně měření, zařízení tohoto provozního souboru nebo stavebního objektu právnickou osobou na zařízení podle požadavku ČSN, včetně hodnocení a vyhotovení protokolu | kus | 1 |  | 0 | ÚOŽI 2026 01 |  | základní |  | 0 | 0 | 0 | 0 | 0 | 1 | K | 1 | ROZPOCET | 0 | 0 | 0 | 0 | 0 | 1 | 0 | 1 | -1100517690
18 | K | 7499251025 | Provedení technické prohlídky a zkoušky na silnoproudém zařízení, zařízení TV, zařízení NS, transformoven, EPZ příplatek za každých dalších i započatých 500 000 Kč přes 1 000 000 Kč | kus | 5 |  | 0 | ÚOŽI 2026 01 |  | základní |  | 0 | 0 | 0 | 0 | 0 | 1 | K | 1 | ROZPOCET | 0 | 0 | 0 | 0 | 0 | 1 | 0 | 1 | 706100797
19 | K | 7590195170 | Montáž označení spojky optického kabelu betonovým označníkem | kus | 20 |  | 0 | ÚOŽI 2026 01 |  | základní |  | 0 | 0 | 0 | 0 | 0 | 1 | K | 1 | ROZPOCET | 0 | 0 | 0 | 0 | 0 | 1 | 0 | 1 | 1355440177
20 | K | 7590525041 | Odplastování celoplastového kabelu s pancířem do 100 párů | m | 20 |  | 0 | ÚOŽI 2026 01 |  | základní |  | 0 | 0 | 0 | 0 | 0 | 1 | K | 1 | ROZPOCET | 0 | 0 | 0 | 0 | 0 | 1 | 0 | 1 | -1574290560
21 | K | 7590525060 | Přistavení a příprava délky z kabelového bubnu do 25 čtyřek | kus | 3 |  | 0 | ÚOŽI 2026 01 |  | základní |  | 0 | 0 | 0 | 0 | 0 | 1 | K | 1 | ROZPOCET | 0 | 0 | 0 | 0 | 0 | 1 | 0 | 1 | 1981751712
22 | K | 7590525111 | Montáž kabelu závlačného volně uloženého ruční zatahování TCEKE s jádrem 0,8 mm do 150 XN - příprava kabelového bubnu a přistavení ke kabelové komoře nebo k telekomunikačnímu kanálku, pročištění otvoru v tvárnicové trati příp. vysekání překážky v telekomunikačním kanálku nebo jeho rozšíření, přeměření izolačního stavu a kontinuity žil kabelu, odvinutí kabelu z bubnu, vazelinování a zatažení kabelu do tvárnicové trati nebo do telekomunikačního kanálku, odřezání kabelu, uzavření konců kabelu a přemístění kabelového bubnu | m | 4461.45 |  | 0 | ÚOŽI 2026 01 |  | základní |  | 0 | 0 | 0 | 0 | 0 | 1 | K | 1 | ROZPOCET | 0 | 0 | 0 | 0 | 0 | 1 | 0 | 1 | 177959288
23 | K | 7590525481 | Montáž spojky rovné pro plastové kabely párové Raychem XAGA s konektory UDW2 2 plášť s pancířem do 48 žil - nasazení manžety, spojení žil, převlečení manžety, nahřátí pro její tepelné smrštění, uložení spojky v jámě | kus | 6 |  | 0 | ÚOŽI 2026 01 |  | základní |  | 0 | 0 | 0 | 0 | 0 | 1 | K | 1 | ROZPOCET | 0 | 0 | 0 | 0 | 0 | 1 | 0 | 1 | 887923325
24 | M | 7590130240 | Rozdělovače, rozváděče SIS 1 sloupkový rozvaděč | kus | 1 |  | 0 | ÚOŽI 2026 01 |  | základní |  | 0 | 0 | 0 | 0 | 0 | 2 | M | 1 | ROZPOCET | 0 | 0 | 0 | 0 | 0 | 1 | 0 | 1 | 1763785
25 | M | 7590541462 | Slaboproudé rozvody, kabely pro přívod a vnitřní instalaci Spojky metalických kabelů a příslušenství Teplem smrštitelná zesílená spojka pro netlakované kabely XAGA 500-55/12-300/EZE | kus | 6 |  | 0 | ÚOŽI 2026 01 |  | základní |  | 0 | 0 | 0 | 0 | 0 | 2 | M | 1 | ROZPOCET | 0 | 0 | 0 | 0 | 0 | 1 | 0 | 1 | -622390560
26 | K | 7590525670 | Montáž ukončení celoplastového kabelu v závěru nebo rozvaděči se zářezovými svorkovnicemi zářezová technologie LSA do 10 čtyřek | kus | 12 |  | 0 | ÚOŽI 2026 01 |  | základní |  | 0 | 0 | 0 | 0 | 0 | 1 | K | 1 | ROZPOCET | 0 | 0 | 0 | 0 | 0 | 1 | 0 | 1 | 1876864693
27 | M | 7590550069 | Forma kabelová, drátová a doplňky vnitřní instalace Montážní rám pro LSA lišty hloubky 22,10+1 pozic | kus | 1 |  | 0 | ÚOŽI 2026 01 |  | základní |  | 0 | 0 | 0 | 0 | 0 | 2 | M | 1 | ROZPOCET | 0 | 0 | 0 | 0 | 0 | 1 | 0 | 1 | 1961576244
28 | M | 7590550209 | Forma kabelová, drátová a doplňky vnitřní instalace LSA lišty Magazín přepěťové ochrany pro LSA-PLUS 2/10 | kus | 1 |  | 0 | ÚOŽI 2026 01 |  | základní |  | 0 | 0 | 0 | 0 | 0 | 2 | M | 1 | ROZPOCET | 0 | 0 | 0 | 0 | 0 | 1 | 0 | 1 | -425750180
29 | M | 7593321521 | Prvky Translátor 600:600 (4kV) | kus | 6 |  | 0 | ÚOŽI 2026 01 |  | základní |  | 0 | 0 | 0 | 0 | 0 | 2 | M | 1 | ROZPOCET | 0 | 0 | 0 | 0 | 0 | 1 | 0 | 1 | 246198622
30 | M | 7590550194 | Forma kabelová, drátová a doplňky vnitřní instalace LSA lišty LSA-PLUS lišta rozpojovací 2/10 | kus | 6 |  | 0 | ÚOŽI 2026 01 |  | základní |  | 0 | 0 | 0 | 0 | 0 | 2 | M | 1 | ROZPOCET | 0 | 0 | 0 | 0 | 0 | 1 | 0 | 1 | -1015823692
31 | K | 7590565018 | Spojování a ukončení kabelů optických v optickém rozvaděči pro 48 vláken - práce spojené s montáží specifikované kabelizace specifikovaným způsobem | kus | 2 |  | 0 | ÚOŽI 2026 01 |  | základní |  | 0 | 0 | 0 | 0 | 0 | 1 | K | 1 | ROZPOCET | 0 | 0 | 0 | 0 | 0 | 1 | 0 | 1 | -756546846
32 | M | 7491403270 | Kabelové rošty a žlaby Kabelové žlaby drátěné, pozinkované MERKUR 100/50 M2 galv.zinek | m | 30 |  | 0 | ÚOŽI 2026 01 |  | základní |  | 0 | 0 | 0 | 0 | 0 | 2 | M | 1 | ROZPOCET | 0 | 0 | 0 | 0 | 0 | 1 | 0 | 1 | -866583061
33 | K | 7590565022 | Spojování a ukončení kabelů optických v optickém rozvaděči pro 72 vláken - práce spojené s montáží specifikované kabelizace specifikovaným způsobem | kus | 2 |  | 0 | ÚOŽI 2026 01 |  | základní |  | 0 | 0 | 0 | 0 | 0 | 1 | K | 1 | ROZPOCET | 0 | 0 | 0 | 0 | 0 | 1 | 0 | 1 | -2019546422
34 | K | 7590565060 | Montáž konstrukce rezervy optického kabelu | kus | 6 |  | 0 | ÚOŽI 2026 01 |  | základní |  | 0 | 0 | 0 | 0 | 0 | 1 | K | 1 | ROZPOCET | 0 | 0 | 0 | 0 | 0 | 1 | 0 | 1 | 216544305
35 | K | 7590565080 | Uložení kabelové rezervy optického kabelu | kus | 6 |  | 0 | ÚOŽI 2026 01 |  | základní |  | 0 | 0 | 0 | 0 | 0 | 1 | K | 1 | ROZPOCET | 0 | 0 | 0 | 0 | 0 | 1 | 0 | 1 | 247930162
36 | K | 7593315010 | Montáž montážního rámu LSA-PLUS - usazení montážního rámu na místo určení | kus | 3 |  | 0 | ÚOŽI 2026 01 |  | základní |  | 0 | 0 | 0 | 0 | 0 | 1 | K | 1 | ROZPOCET | 0 | 0 | 0 | 0 | 0 | 1 | 0 | 1 | -538203771
37 | K | 7593315020 | Montáž zářezové lišty LSA-PLUS | kus | 8 |  | 0 | ÚOŽI 2026 01 |  | základní |  | 0 | 0 | 0 | 0 | 0 | 1 | K | 1 | ROZPOCET | 0 | 0 | 0 | 0 | 0 | 1 | 0 | 1 | -1690370115
38 | K | 7593315320 | Montáž translátoru | kus | 4 |  | 0 | ÚOŽI 2026 01 |  | základní |  | 0 | 0 | 0 | 0 | 0 | 1 | K | 1 | ROZPOCET | 0 | 0 | 0 | 0 | 0 | 1 | 0 | 1 | -865765295
39 | K | 7593325010 | Montáž do LSA pásku bleskojistky | kus | 8 |  | 0 | ÚOŽI 2026 01 |  | základní |  | 0 | 0 | 0 | 0 | 0 | 1 | K | 1 | ROZPOCET | 0 | 0 | 0 | 0 | 0 | 1 | 0 | 1 | -1669819604
40 | K | 7593505102 | Zatažení ochranné trubky HDPE do chráničky 110 mm | m | 157 |  | 0 | ÚOŽI 2026 01 |  | základní |  | 0 | 0 | 0 | 0 | 0 | 1 | K | 1 | ROZPOCET | 0 | 0 | 0 | 0 | 0 | 1 | 0 | 1 | -1338683753
41 | K | 7593505202 | Uložení HDPE trubky pro optický kabel do výkopu bez zřízení lože a bez krytí | m | 13720 |  | 0 | ÚOŽI 2026 01 |  | základní |  | 0 | 0 | 0 | 0 | 0 | 1 | K | 1 | ROZPOCET | 0 | 0 | 0 | 0 | 0 | 1 | 0 | 1 | 536951148
42 | K | 7593505220 | Montáž spojky Plasson na HDPE trubce rovné nebo redukční | kus | 18 |  | 0 | ÚOŽI 2026 01 |  | základní |  | 0 | 0 | 0 | 0 | 0 | 1 | K | 1 | ROZPOCET | 0 | 0 | 0 | 0 | 0 | 1 | 0 | 1 | 1295879493
43 | K | 7593505240 | Montáž koncovky nebo záslepky Plasson na HDPE trubku | kus | 9 |  | 0 | ÚOŽI 2026 01 |  | základní |  | 0 | 0 | 0 | 0 | 0 | 1 | K | 1 | ROZPOCET | 0 | 0 | 0 | 0 | 0 | 1 | 0 | 1 | 1772345249
44 | K | 7593505292 | Zafukování optického kabelu HDPE | m | 4245 |  | 0 | ÚOŽI 2026 01 |  | základní |  | 0 | 0 | 0 | 0 | 0 | 1 | K | 1 | ROZPOCET | 0 | 0 | 0 | 0 | 0 | 1 | 0 | 1 | 629017214
45 | K | 7593505322 | Uložení optického kabelu na rošt nad 12 vláken | m | 10 |  | 0 | ÚOŽI 2026 01 |  | základní |  | 0 | 0 | 0 | 0 | 0 | 1 | K | 1 | ROZPOCET | 0 | 0 | 0 | 0 | 0 | 1 | 0 | 1 | -1054452419
46 | K | 7598015170 | Měření kapacitních nerovnováh do 4 km | kus | 4 |  | 0 | ÚOŽI 2026 01 |  | základní |  | 0 | 0 | 0 | 0 | 0 | 1 | K | 1 | ROZPOCET | 0 | 0 | 0 | 0 | 0 | 1 | 0 | 1 | 2066905875
47 | K | 7598015180 | Měření útlumu přeslechu na blízkém konci na místním sdělovacím kabelu za 1 čtyřku XN měřeného úseku | kus | 10 |  | 0 | ÚOŽI 2026 01 |  | základní |  | 0 | 0 | 0 | 0 | 0 | 1 | K | 1 | ROZPOCET | 0 | 0 | 0 | 0 | 0 | 1 | 0 | 1 | -443408493
48 | K | 7598015185 | Jednosměrné měření kabelu místního | pár | 20 |  | 0 | ÚOŽI 2026 01 |  | základní |  | 0 | 0 | 0 | 0 | 0 | 1 | K | 1 | ROZPOCET | 0 | 0 | 0 | 0 | 0 | 1 | 0 | 1 | 1290134852
49 | K | 7598035025 | Měření parametrů optického kabelu na třech vlnových délkách metodou OTDR a TM na skládce, kabelu se 48 vlákny - včetně vyhotovení měřícího protokolu | kus | 4 |  | 0 | ÚOŽI 2026 01 |  | základní |  | 0 | 0 | 0 | 0 | 0 | 1 | K | 1 | ROZPOCET | 0 | 0 | 0 | 0 | 0 | 1 | 0 | 1 | -266646558
50 | K | 7598035070 | Měření parametrů optického kabelu na třech vlnových délkách metodou OTDR a TM po položení nebo zavěšení, kabelu se 48 vlákny - včetně vyhotovení měřícího protokolu | kus | 4 |  | 0 | ÚOŽI 2026 01 |  | základní |  | 0 | 0 | 0 | 0 | 0 | 1 | K | 1 | ROZPOCET | 0 | 0 | 0 | 0 | 0 | 1 | 0 | 1 | 290765178
51 | K | 7598035105 | Měření OTDR (reflektometrická metoda) pro tři vlnové délky obousměrné | vlákno | 408 |  | 0 | ÚOŽI 2026 01 |  | základní |  | 0 | 0 | 0 | 0 | 0 | 1 | K | 1 | ROZPOCET | 0 | 0 | 0 | 0 | 0 | 1 | 0 | 1 | -330589853
52 | K | 7598035125 | Měření TM (přímá metoda) pro tři vlnové délky obousměrné | vlákno | 408 |  | 0 | ÚOŽI 2026 01 |  | základní |  | 0 | 0 | 0 | 0 | 0 | 1 | K | 1 | ROZPOCET | 0 | 0 | 0 | 0 | 0 | 1 | 0 | 1 | -1838037529
53 | K | 7598035170 | Kontrola tlakutěsnosti HDPE trubky v úseku do 2 000 m | kus | 1 |  | 0 | ÚOŽI 2026 01 |  | základní |  | 0 | 0 | 0 | 0 | 0 | 1 | K | 1 | ROZPOCET | 0 | 0 | 0 | 0 | 0 | 1 | 0 | 1 | 1077608131
54 | K | 7598035175 | Kontrola tlakutěsnosti HDPE trubky za každý metr přes 2 000 m | m | 11720 |  | 0 | ÚOŽI 2026 01 |  | základní |  | 0 | 0 | 0 | 0 | 0 | 1 | K | 1 | ROZPOCET | 0 | 0 | 0 | 0 | 0 | 1 | 0 | 1 | 1298345589
55 | K | 7598095539 | Vyhotovení protokolu UTZ pro UNZ - vykonání prohlídky a zkoušky včetně vyhotovení protokolu podle vyhl. 100/1995 Sb. | kus | 6 |  | 0 | ÚOŽI 2026 01 |  | základní |  | 0 | 0 | 0 | 0 | 0 | 1 | K | 1 | ROZPOCET | 0 | 0 | 0 | 0 | 0 | 1 | 0 | 1 | -643189436
56 | K | 7598095700 | Dozor pracovníků provozovatele při práci na živém zařízení | hod | 80 |  | 0 | ÚOŽI 2026 01 |  | základní |  | 0 | 0 | 0 | 0 | 0 | 1 | K | 1 | ROZPOCET | 0 | 0 | 0 | 0 | 0 | 1 | 0 | 1 | 947311214
57 | M | 7498200010 | ED řídící pracoviště ED řídící pracoviště Datový rozvaděč (RACK) Skříň datového rozváděče 19" pro servery kompletní, vč.napájecího rozvodu, přepěťových ochran a ventilačních jednotek | kus | 2 |  | 0 | ÚOŽI 2026 01 |  | základní |  | 0 | 0 | 0 | 0 | 0 | 2 | M | 1 | ROZPOCET | 0 | 0 | 0 | 0 | 0 | 1 | 0 | 1 | -90703449
58 | M | 7590560519 | Optické kabely Spojky a příslušenství pro optické sítě Optické rozváděče a příslušenství Rezerva optického kabelu do 500mm | kus | 6 |  | 0 | ÚOŽI 2026 01 |  | základní |  | 0 | 0 | 0 | 0 | 0 | 2 | M | 1 | ROZPOCET | 0 | 0 | 0 | 0 | 0 | 1 | 0 | 1 | 935795961
59 | M | 7590560552 | Optické kabely Spojky a příslušenství pro optické sítě Optické rozváděče a příslušenství HDC 3000 - 19" nosič konstrukčních skupin pro 12x konektor nebo spoj. modul | kus | 6 |  | 0 | ÚOŽI 2026 01 |  | základní |  | 0 | 0 | 0 | 0 | 0 | 2 | M | 1 | ROZPOCET | 0 | 0 | 0 | 0 | 0 | 1 | 0 | 1 | 1900066365
60 | M | 7590560554 | Optické kabely Spojky a příslušenství pro optické sítě Optické rozváděče a příslušenství HDC 3000 - Horní kryt a zadní nosiče konstrukčních skupin 19" | kus | 6 |  | 0 | ÚOŽI 2026 01 |  | základní |  | 0 | 0 | 0 | 0 | 0 | 2 | M | 1 | ROZPOCET | 0 | 0 | 0 | 0 | 0 | 1 | 0 | 1 | -676795592
61 | M | 7590560593 | Optické kabely Spojky a příslušenství pro optické sítě Optické rozváděče a příslušenství HDC 3000 - 19" zásobník na buffery | kus | 6 |  | 0 | ÚOŽI 2026 01 |  | základní |  | 0 | 0 | 0 | 0 | 0 | 2 | M | 1 | ROZPOCET | 0 | 0 | 0 | 0 | 0 | 1 | 0 | 1 | -1312510091
62 | M | 7590560597 | Optické kabely Spojky a příslušenství pro optické sítě Optické rozváděče a příslušenství HDC 3000 - 19" vedení patchcordů | kus | 6 |  | 0 | ÚOŽI 2026 01 |  | základní |  | 0 | 0 | 0 | 0 | 0 | 2 | M | 1 | ROZPOCET | 0 | 0 | 0 | 0 | 0 | 1 | 0 | 1 | -1780054815
63 | M | 7590560601 | Optické kabely Spojky a příslušenství pro optické sítě Optické rozváděče a příslušenství HDC 3000 - 19" zásobník rezervních délek patchcordů | kus | 6 |  | 0 | ÚOŽI 2026 01 |  | základní |  | 0 | 0 | 0 | 0 | 0 | 2 | M | 1 | ROZPOCET | 0 | 0 | 0 | 0 | 0 | 1 | 0 | 1 | -972343278
64 | M | 7590560611 | Optické kabely Spojky a příslušenství pro optické sítě Optické rozváděče a příslušenství HDC 3000 - Konektorový modul E-2000, včetně 12x adaptérů a pigtailů, plně osazen | kus | 6 |  | 0 | ÚOŽI 2026 01 |  | základní |  | 0 | 0 | 0 | 0 | 0 | 2 | M | 1 | ROZPOCET | 0 | 0 | 0 | 0 | 0 | 1 | 0 | 1 | -1936785121
65 | M | 7590560621 | Optické kabely Spojky a příslušenství pro optické sítě Optické rozváděče a příslušenství HDC 3000 - Spojovací-provařovací modul | kus | 6 |  | 0 | ÚOŽI 2026 01 |  | základní |  | 0 | 0 | 0 | 0 | 0 | 2 | M | 1 | ROZPOCET | 0 | 0 | 0 | 0 | 0 | 1 | 0 | 1 | -1694596430
66 | M | 7491510120 | Protipožární a kabelové ucpávky Kabelové ucpávky Vodovzdorná | kus | 2 |  | 0 | ÚOŽI 2026 01 |  | základní |  | 0 | 0 | 0 | 0 | 0 | 2 | M | 1 | ROZPOCET | 0 | 0 | 0 | 0 | 0 | 1 | 0 | 1 | 521008412
67 | M | R3 | Protipožární a kabelové ucpávky Protipožární ucpávky a tmely stěnou / stropem, tl. do 50cm, do EI 90 min. | m2 | 2 |  | 0 |  |  | základní |  | 0 | 0 | 0 | 0 | 0 | 2 | M | 1 | ROZPOCET | 0 | 0 | 0 | 0 | 0 | 1 | 0 | 1 | 841300751
68 | M | 7590560671 | Optické kabely Spojky a příslušenství pro optické sítě Optické Pigtaily SM 9/125 E 2000 H+S | kus | 408 |  | 0 | ÚOŽI 2026 01 |  | základní |  | 0 | 0 | 0 | 0 | 0 | 2 | M | 1 | ROZPOCET | 0 | 0 | 0 | 0 | 0 | 1 | 0 | 1 | 432762374
69 | K | R1 | KalibraceHDPE trubky | m | 13720 |  | 0 |  |  | základní |  | 0 | 0 | 0 | 0 | 0 | 512 | K | 1 | ROZPOCET | 0 | 0 | 0 | 0 | 0 | 1 | 0 | 512 | -666410818
70 | K | R2 | Vyhotovení kabelové knihy | KPL | 1 |  | 0 |  |  | základní |  | 0 | 0 | 0 | 0 | 0 | 512 | K | 1 | ROZPOCET | 0 | 0 | 0 | 0 | 0 | 1 | 0 | 512 | -962429271

## 02 - Dle URS_02
{f46ac185-5a2b-4320-a0c8-18c3cc2c7b95}
2
| KRYCÍ LIST SOUPISU PRACÍ | [7 empty] | v --- níže se nacházejí doplnkové a pomocné údaje k sestavám --- v | [8 empty] | False
Zakázka:
Oprava zabezpečovacího zařízení v žst. Doudleby n. O.
Objekt:
PS 14-02-51 - Traťový kabel
Soupis:
02 - Dle URS
| KSO: |  |  |  |  | CC-CZ:
| Místo: |  | Potštejn, Doubleby nad Orlicí |  |  | Datum: | 16. 7. 2026
| Zadavatel: |  |  |  |  | IČ:
DIČ:
| Účastník: |  |  |  |  | IČ: | Vyplň údaj
|  | Vyplň údaj |  |  |  | DIČ: | Vyplň údaj
| Projektant: |  |  |  |  | IČ: | 25525441
|  | Signal Projekt s.r.o. |  |  |  | DIČ:
| Zpracovatel: |  |  |  |  | IČ:
|  | Pavel Pospíšil, DiS. |  |  |  | DIČ:
Poznámka:
| Cena bez DPH | [5 empty] | 0
|  |  | Základ daně |  |  | Sazba daně | Výše daně
| DPH | základní | 0 |  |  | 21% | 0
|  | snížená | 0 |  |  | 12% | 0
|  | zákl. přenesená | 0 |  |  | 21% | 0
|  | sníž. přenesená | 0 |  |  | 12% | 0
|  | nulová | 0 |  |  | 0% | 0
| Cena s DPH |  |  | v | CZK |  | 0
REKAPITULACE ČLENĚNÍ SOUPISU PRACÍ
Zakázka:
Oprava zabezpečovacího zařízení v žst. Doudleby n. O.
Objekt:
PS 14-02-51 - Traťový kabel
Soupis:
02 - Dle URS
Místo: |  |  | Potštejn, Doubleby nad Orlicí |  |  | Datum: | 16. 7. 2026
Zadavatel: | [5 empty] | Projektant: | Signal Projekt s.r.o.
Účastník: |  |  | Vyplň údaj |  |  | Zpracovatel: | Pavel Pospíšil, DiS.
Kód dílu - Popis | [6 empty] | Cena celkem [CZK]
Náklady zakázky celkem | [6 empty] | 0 | [11 empty] | -1
| HSV - Práce a dodávky HSV | [5 empty] | 0
| 1 - Zemní práce | [5 empty] | 0
| M - Práce a dodávky M | [5 empty] | 0
| 46-M - Zemní práce při extr.mont.pracích | [5 empty] | 0
| HZS - Hodinové zúčtovací sazby | [5 empty] | 0
SOUPIS PRACÍ
Zakázka:
Oprava zabezpečovacího zařízení v žst. Doudleby n. O.
Objekt:
PS 14-02-51 - Traťový kabel
Soupis:
02 - Dle URS
Místo: |  |  | Potštejn, Doubleby nad Orlicí |  |  | Datum: | 16. 7. 2026
Zadavatel: | [5 empty] | Projektant: | Signal Projekt s.r.o.
Účastník: |  |  | Vyplň údaj |  |  | Zpracovatel: | Pavel Pospíšil, DiS.
PČ | Typ | Kód | Popis | MJ | Množství | J.cena [CZK] | Cena celkem [CZK] | Cenová soustava |  | DPH | J. Nh [h] | Nh celkem [h] | J. hmotnost [t] | Hmotnost celkem [t] | J. suť [t] | Suť Celkem [t]
Náklady soupisu celkem | [6 empty] | 0 |  |  |  |  | 0 |  | 6.2947 |  | 3.75 |  | D | -1 | [7 empty] | 0
| D | HSV | Práce a dodávky HSV |  |  |  | 0 |  |  |  |  | 0 |  | 0.21528 |  | 0 | 1 | D | 0 | ROZPOCET | [6 empty] | 0
| D | 1 | Zemní práce |  |  |  | 0 |  |  |  |  | 0 |  | 0.21528 |  | 0 | 1 | D | 1 | ROZPOCET | [6 empty] | 0
1 | M | 34571358 | trubka elektroinstalační ohebná dvouplášťová korugovaná HDPE (chránička) D 136/160mm | m | 234 |  | 0 | CS ÚRS 2026 01 |  | základní |  | 0 | 0.00092 | 0.21528 | 0 | 0 | 2 | M | 2 | ROZPOCET | 0 | 0 | 0 | 0 | 0 | 1 | 0 | 1 | -1329524718
| D | M | Práce a dodávky M |  |  |  | 0 |  |  |  |  | 0 |  | 6.0795 |  | 3.75 | 3 | D | 0 | ROZPOCET | [6 empty] | 0
| D | 46-M | Zemní práce při extr.mont.pracích |  |  |  | 0 |  |  |  |  | 0 |  | 6.0795 |  | 3.75 | 3 | D | 1 | ROZPOCET | [6 empty] | 0
2 | K | 460631214 | Zemní protlaky řízené horizontální vrtání v hornině třídy těžitelnosti I a II skupiny 1 až 4 včetně protlačení trub v hloubce do 6 m vnějšího průměru vrtu přes 140 do 180 mm | m | 157 |  | 0 | CS ÚRS 2026 01 |  | základní |  | 0 | 0.0036647 | 0.57535 | 0 | 0 | 64 | K | 2 | ROZPOCET | 0 | 0 | 0 | 0 | 0 | 1 | 0 | 64 | -238462212
| Online PSC |  | https://podminky.urs.cz/item/CS_URS_2026_01/460631214 | [14 empty] | Online PSC | 2
3 | K | 460632113 | Zemní protlaky zemní práce nutné k provedení protlaku výkop včetně zásypu ručně startovací jáma v hornině třídy těžitelnosti I skupiny 3 | kus | 13 |  | 0 | CS ÚRS 2026 01 |  | základní |  | 0 | 0 | 0 | 0 | 0 | 64 | K | 2 | ROZPOCET | 0 | 0 | 0 | 0 | 0 | 1 | 0 | 64 | -1581175574
| Online PSC |  | https://podminky.urs.cz/item/CS_URS_2026_01/460632113 | [14 empty] | Online PSC | 2
4 | K | 460632213 | Zemní protlaky zemní práce nutné k provedení protlaku výkop včetně zásypu ručně koncová jáma v hornině třídy těžitelnosti I skupiny 3 | kus | 13 |  | 0 | CS ÚRS 2026 01 |  | základní |  | 0 | 0 | 0 | 0 | 0 | 64 | K | 2 | ROZPOCET | 0 | 0 | 0 | 0 | 0 | 1 | 0 | 64 | -996205657
| Online PSC |  | https://podminky.urs.cz/item/CS_URS_2026_01/460632213 | [14 empty] | Online PSC | 2
5 | M | 34571802 | chránička optického kabelu HDPE jednoplášťová bezhalogenová D 40/33mm | m | 13720 |  | 0 | CS ÚRS 2026 01 |  | základní |  | 0 | 0.0004 | 5.488 | 0 | 0 | 2 | M | 2 | ROZPOCET | 0 | 0 | 0 | 0 | 0 | 1 | 0 | 1 | -669786750
6 | M | 34571809 | spojka šroubovací pro chráničky optického kabelu D 40mm | kus | 46 |  | 0 | CS ÚRS 2026 01 |  | základní |  | 0 | 0.00035 | 0.0161 | 0 | 0 | 2 | M | 2 | ROZPOCET | 0 | 0 | 0 | 0 | 0 | 1 | 0 | 1 | 1359656010
7 | K | 468081212 | Vybourání otvorů ve zdivu kamenném plochy do 0,25 m2 a tloušťky přes 45 do 60 cm | kus | 6 |  | 0 | CS ÚRS 2026 01 |  | základní |  | 0 | 0 | 0 | 0.349 | 2.094 | 1 | K | 2 | ROZPOCET | 0 | 0 | 0 | 0 | 0 | 1 | 0 | 1 | 541529275
| Online PSC |  | https://podminky.urs.cz/item/CS_URS_2026_01/468081212 | [14 empty] | Online PSC | 2
8 | K | 468081334 | Vybourání otvorů ve zdivu cihelném plochy přes 0,09 do 0,25 m2 a tloušťky přes 45 do 60 cm | kus | 6 |  | 0 | CS ÚRS 2026 01 |  | základní |  | 0 | 0 | 0 | 0.276 | 1.656 | 1 | K | 2 | ROZPOCET | 0 | 0 | 0 | 0 | 0 | 1 | 0 | 1 | -1520234606
| Online PSC |  | https://podminky.urs.cz/item/CS_URS_2026_01/468081334 | [14 empty] | Online PSC | 2
| D | HZS | Hodinové zúčtovací sazby |  |  |  | 0 |  |  |  |  | 0 |  | 0 |  | 0 | 4 | D | 0 | ROZPOCET | [6 empty] | 0
9 | K | 97102561 | Vybourání otvor ve zdivu základovém nebo nadzákladovém kamenném, smšeném kamenném, na maltu vápennou nebo vápencementovou, plochy do 1m2, tl. do 600mm | m3 | 3 |  | 0 |  |  | základní |  | 0 | 0 | 0 | 0 | 0 | 1 | K | 1 | ROZPOCET | 0 | 0 | 0 | 0 | 0 | 1 | 0 | 1 | -1565753393
10 | K | HZS1302 | Hodinové zúčtovací sazby profesí HSV provádění konstrukcí zedník specialista | hod | 16 |  | 0 | CS ÚRS 2026 01 |  | základní |  | 0 | 0 | 0 | 0 | 0 | 1 | K | 1 | ROZPOCET | 0 | 0 | 0 | 0 | 0 | 1 | 0 | 1 | 551649729
| Online PSC |  | https://podminky.urs.cz/item/CS_URS_2026_01/HZS1302 | [14 empty] | Online PSC | 1

## SO 12-12-01 - Doudleby na...
{81f86566-3597-4ad1-81d4-2dd8f79b7808}
2
| KRYCÍ LIST SOUPISU PRACÍ | [7 empty] | v --- níže se nacházejí doplnkové a pomocné údaje k sestavám --- v | [8 empty] | False
Zakázka:
Oprava zabezpečovacího zařízení v žst. Doudleby n. O.
Objekt:
SO 12-12-01 - Doudleby nad Orlicí, nástupiště
| KSO: |  |  |  |  | CC-CZ:
| Místo: |  | žst. Doudleby n. o. |  |  | Datum: | 16. 7. 2026
| Zadavatel: |  |  |  |  | IČ:
DIČ:
| Účastník: |  |  |  |  | IČ: | Vyplň údaj
|  | Vyplň údaj |  |  |  | DIČ: | Vyplň údaj
| Projektant: |  |  |  |  | IČ: | 25525441
|  | Signal Projekt s.r.o. |  |  |  | DIČ:
| Zpracovatel: |  |  |  |  | IČ:
|  | Pavel Pospíšil, DiS. |  |  |  | DIČ:
Poznámka:
Soupis prací je sestaven s využitím Cenové soustavy ÚRS. Položky, které pochází z této cenové soustavy, jsou ve sloupci 'Cenová soustava' označeny popisem 'CS ÚRS' a úrovní příslušného kalendářního pololetí. Veškeré další informace vymezující popis a podmínky použití těchto položek z Cenové soustavy, které nejsou uvedeny přímo v soupisu prací, jsou neomezeně dálkově k dispozici na webu podminky.urs.cz.
| Cena bez DPH | [5 empty] | 0
|  |  | Základ daně |  |  | Sazba daně | Výše daně
| DPH | základní | 0 |  |  | 21% | 0
|  | snížená | 0 |  |  | 12% | 0
|  | zákl. přenesená | 0 |  |  | 21% | 0
|  | sníž. přenesená | 0 |  |  | 12% | 0
|  | nulová | 0 |  |  | 0% | 0
| Cena s DPH |  |  | v | CZK |  | 0
REKAPITULACE ČLENĚNÍ SOUPISU PRACÍ
Zakázka:
Oprava zabezpečovacího zařízení v žst. Doudleby n. O.
Objekt:
SO 12-12-01 - Doudleby nad Orlicí, nástupiště
Místo: |  |  | žst. Doudleby n. o. |  |  | Datum: | 16. 7. 2026
Zadavatel: | [5 empty] | Projektant: | Signal Projekt s.r.o.
Účastník: |  |  | Vyplň údaj |  |  | Zpracovatel: | Pavel Pospíšil, DiS.
Kód dílu - Popis | [6 empty] | Cena celkem [CZK]
Náklady zakázky celkem | [6 empty] | 0 | [11 empty] | -1
| HSV - Práce a dodávky HSV | [5 empty] | 0
| 5 - Komunikace pozemní | [5 empty] | 0
| OST - Ostatní | [5 empty] | 0
SOUPIS PRACÍ
Zakázka:
Oprava zabezpečovacího zařízení v žst. Doudleby n. O.
Objekt:
SO 12-12-01 - Doudleby nad Orlicí, nástupiště
Místo: |  |  | žst. Doudleby n. o. |  |  | Datum: | 16. 7. 2026
Zadavatel: | [5 empty] | Projektant: | Signal Projekt s.r.o.
Účastník: |  |  | Vyplň údaj |  |  | Zpracovatel: | Pavel Pospíšil, DiS.
PČ | Typ | Kód | Popis | MJ | Množství | J.cena [CZK] | Cena celkem [CZK] | Cenová soustava |  | DPH | J. Nh [h] | Nh celkem [h] | J. hmotnost [t] | Hmotnost celkem [t] | J. suť [t] | Suť Celkem [t]
Náklady soupisu celkem | [6 empty] | 0 |  |  |  |  | 0 |  | 0 |  | 0 |  | D | -1 | [10 empty] | 0
| D | HSV | Práce a dodávky HSV |  |  |  | 0 |  |  |  |  | 0 |  | 0 |  | 0 | 1 | D | 0 |  |  |  | ROZPOCET | [6 empty] | 0
| D | 5 | Komunikace pozemní |  |  |  | 0 |  |  |  |  | 0 |  | 0 |  | 0 | 1 | D | 1 |  |  |  | ROZPOCET | [6 empty] | 0
1 | K | 5905025110 | Doplnění stezky štěrkodrtí souvislé Poznámka: 1. V cenách jsou započteny náklady na doplnění kameniva včetně rozprostření ojediněle ručně z vozíku nebo souvisle mechanizací z vozíků nebo železničních vozů. 2. V cenách nejsou obsaženy náklady na dodávku kameniva. | m3 | 4.32 |  | 0 | ÚOŽI 2026 01 |  | základní |  | 0 | 0 | 0 | 0 | 0 | 4 | K | 2 |  |  |  | ROZPOCET | 0 | 0 | 0 | 0 | 0 | 1 | 0 | 4 | 2
| VV |  | Doplnění drážní stezky pod demontovaným přístupovým chodníkem | [14 empty] | VV | 2 | 1 | True | 0 | ROZPOCET
| VV |  | 4,32 |  | 4.32 | [12 empty] | VV | 2 | 2 | True | 0 | ROZPOCET
| VV |  | Součet |  | 4.32 | [12 empty] | VV | 2 | 4 | True | 1 | ROZPOCET
2 | M | 5955101006 | Kamenivo drcené štěrk frakce 4/8 | t | 7.776 |  | 0 | ÚOŽI 2026 01 |  | základní |  | 0 | 0 | 0 | 0 | 0 | 256 | M | 2 |  |  |  | ROZPOCET | 0 | 0 | 0 | 0 | 0 | 1 | 0 | 64 | 4
| VV |  | ŠD fr. 4/8 tl. 100mm | [14 empty] | VV | 2 | 1 | True | 0 | ROZPOCET
| VV |  | 4,32*1,8 |  | 7.776 | [12 empty] | VV | 2 | 2 | True | 0 | ROZPOCET
| VV |  | Součet |  | 7.776 | [12 empty] | VV | 2 | 4 | True | 1 | ROZPOCET
3 | K | 5905055010 | Odstranění stávajícího kolejového lože odtěžením v koleji Poznámka: 1. V cenách jsou započteny náklady na odstranění KL, úpravu pláně a rozprostření výzisku na terén nebo jeho naložení na dopravní prostředek. 2. V cenách nejsou obsaženy náklady na dopravu výzisku na skládku a skládkovné. | m3 | 11.6 |  | 0 | ÚOŽI 2026 01 |  | základní |  | 0 | 0 | 0 | 0 | 0 | 1 | K | 2 |  |  |  | ROZPOCET | 0 | 0 | 0 | 0 | 0 | 1 | 0 | 1 | 6
| VV |  | Výkop kolejového lože a drážní stezka pro konstrukci nástupiště u koleje č. 4 | [14 empty] | VV | 2 | 1 | True | 0 | ROZPOCET
| VV |  | 11,6 |  | 11.6 | [12 empty] | VV | 2 | 2 | True | 0 | ROZPOCET
| VV |  | Součet |  | 11.6 | [12 empty] | VV | 2 | 4 | True | 1 | ROZPOCET
4 | K | 5905105030 | Doplnění KL kamenivem souvisle strojně v koleji Poznámka: 1. V cenách jsou započteny náklady na doplnění kameniva ojediněle ručně vidlemi a/nebo souvisle strojně z výsypných vozů případně nakladačem. 2. V cenách nejsou obsaženy náklady na dodávku kameniva. | m3 | 4.39 |  | 0 | ÚOŽI 2026 01 |  | základní |  | 0 | 0 | 0 | 0 | 0 | 1 | K | 2 |  |  |  | ROZPOCET | 0 | 0 | 0 | 0 | 0 | 1 | 0 | 1 | 8
| VV |  | Doplnění kolejového lože pod v místě demontovaného přístupového chodníku | [14 empty] | VV | 2 | 1 | True | 0 | ROZPOCET
| VV |  | 4,39 |  | 4.39 | [12 empty] | VV | 2 | 2 | True | 0 | ROZPOCET
| VV |  | Součet |  | 4.39 | [12 empty] | VV | 2 | 4 | True | 1 | ROZPOCET
5 | K | 5913060010 | Demontáž dílů betonové přejezdové konstrukce vnějšího panelu Poznámka: 1. V cenách jsou započteny náklady na demontáž konstrukce a naložení na dopravní prostředek. | kus | 2 |  | 0 | ÚOŽI 2026 01 |  | základní |  | 0 | 0 | 0 | 0 | 0 | 1 | K | 2 |  |  |  | ROZPOCET | 0 | 0 | 0 | 0 | 0 | 1 | 0 | 1 | 12
| VV |  | Demontáž přechodu přes kolej č. 2 | [14 empty] | VV | 2 | 1 | True | 0 | ROZPOCET
| VV |  | 2 |  | 2 | [12 empty] | VV | 2 | 2 | True | 0 | ROZPOCET
| VV |  | Součet |  | 2 | [12 empty] | VV | 2 | 4 | True | 1 | ROZPOCET
6 | K | 5913060020 | Demontáž dílů betonové přejezdové konstrukce vnitřního panelu Poznámka: 1. V cenách jsou započteny náklady na demontáž konstrukce a naložení na dopravní prostředek. | kus | 1 |  | 0 | ÚOŽI 2026 01 |  | základní |  | 0 | 0 | 0 | 0 | 0 | 1 | K | 2 |  |  |  | ROZPOCET | 0 | 0 | 0 | 0 | 0 | 1 | 0 | 1 | 14
| VV |  | Demontáž přechodu přes kolej č. 2 | [14 empty] | VV | 2 | 1 | True | 0 | ROZPOCET
| VV |  | 1 |  | 1 | [12 empty] | VV | 2 | 2 | True | 0 | ROZPOCET
| VV |  | Součet |  | 1 | [12 empty] | VV | 2 | 4 | True | 1 | ROZPOCET
7 | K | 5913065010 | Montáž dílů betonové přejezdové konstrukce v koleji vnějšího panelu Poznámka: 1. V cenách jsou započteny náklady na montáž dílů. 2. V cenách nejsou obsaženy náklady na dodávku materiálu. | kus | 1 |  | 0 | ÚOŽI 2026 01 |  | základní |  | 0 | 0 | 0 | 0 | 0 | 4 | K | 2 |  |  |  | ROZPOCET | 0 | 0 | 0 | 0 | 0 | 1 | 0 | 4 | 16
| VV |  | Doplnění přechodu přes kolej č. 1 | [14 empty] | VV | 2 | 1 | True | 0 | ROZPOCET
| VV |  | 1 |  | 1 | [12 empty] | VV | 2 | 2 | True | 0 | ROZPOCET
| VV |  | Součet |  | 1 | [12 empty] | VV | 2 | 4 | True | 1 | ROZPOCET
8 | M | 5963201010 | Přejezd celopryžový užitý panel vnější | kus | 1 |  | 0 |  |  | základní |  | 0 | 0 | 0 | 0 | 0 | 256 | M | 2 |  |  |  | ROZPOCET | 0 | 0 | 0 | 0 | 0 | 1 | 0 | 64 | 18
| P |  | Poznámka k položce: Užitý betonový vnější panel z demontáže přechodové konstrukce přes kolej č. 2 | [14 empty] | P | 2
| VV |  | Užitý betonový vnější panel z demontáže přechodové konstrukce přes kolej č. 2 | [14 empty] | VV | 2 | 1 | True | 0 | ROZPOCET
| VV |  | 1 |  | 1 | [12 empty] | VV | 2 | 2 | True | 0 | ROZPOCET
| VV |  | Součet |  | 1 | [12 empty] | VV | 2 | 4 | True | 1 | ROZPOCET
9 | K | 5913280035 | Demontáž dílů komunikace ze zámkové dlažby uložení v podsypu Poznámka: 1. V cenách jsou započteny náklady na odstranění dlažby nebo obrubníku a naložení na dopravní prostředek. | m2 | 42.42 |  | 0 | ÚOŽI 2026 01 |  | základní |  | 0 | 0 | 0 | 0 | 0 | 1 | K | 2 |  |  |  | ROZPOCET | 0 | 0 | 0 | 0 | 0 | 1 | 0 | 1 | 20
| VV |  | Demontáž přístupového chodníku na nástupiště u koleje č. 1 | [14 empty] | VV | 2 | 1 | True | 0 | ROZPOCET
| VV |  | 41,67 |  | 41.67 | [12 empty] | VV | 2 | 2 | True | 0 | ROZPOCET
| VV |  | Rozebrání dlažby u přechodu mezi kolejí č. 2 a č. 4 (pro vložení obrubníku) | [14 empty] | VV | 2 | 1 | True | 0 | ROZPOCET
| VV |  | 0,75 |  | 0.75 | [12 empty] | VV | 2 | 2 | True | 0 | ROZPOCET
| VV |  | Součet |  | 42.42 | [12 empty] | VV | 2 | 4 | True | 1 | ROZPOCET
10 | K | 5913280210 | Demontáž dílů komunikace obrubníku uložení v betonu Poznámka: 1. V cenách jsou započteny náklady na odstranění dlažby nebo obrubníku a naložení na dopravní prostředek. | m | 73.16 |  | 0 | ÚOŽI 2026 01 |  | základní |  | 0 | 0 | 0 | 0 | 0 | 1 | K | 2 |  |  |  | ROZPOCET | 0 | 0 | 0 | 0 | 0 | 1 | 0 | 1 | 22
| VV |  | Demontáž obruby přístupového chodníku včetně betonového lože na nástupiště u koleje č. 1 | [14 empty] | VV | 2 | 1 | True | 0 | ROZPOCET
| VV |  | 73,16 |  | 73.16 | [12 empty] | VV | 2 | 2 | True | 0 | ROZPOCET
| VV |  | Součet |  | 73.16 | [12 empty] | VV | 2 | 4 | True | 1 | ROZPOCET
11 | K | 5913285035 | Montáž dílů komunikace ze zámkové dlažby uložení v podsypu Poznámka: 1. V cenách jsou započteny náklady na osazení dlažby nebo obrubníku. 2. V cenách nejsou obsaženy náklady na dodávku materiálu. | m2 | 0.75 |  | 0 | ÚOŽI 2026 01 |  | základní |  | 0 | 0 | 0 | 0 | 0 | 4 | K | 2 |  |  |  | ROZPOCET | 0 | 0 | 0 | 0 | 0 | 1 | 0 | 4 | 24
| VV |  | Zpětné seskládání dlažby u přechodu mezi kolejí č. 2 a č. 4 (pro vložení obrubníku) | [14 empty] | VV | 2 | 1 | True | 0 | ROZPOCET
| VV |  | 0,75 |  | 0.75 | [12 empty] | VV | 2 | 2 | True | 0 | ROZPOCET
| VV |  | Součet |  | 0.75 | [12 empty] | VV | 2 | 4 | True | 1 | ROZPOCET
12 | K | 5913285210 | Montáž dílů komunikace obrubníku uložení v betonu Poznámka: 1. V cenách jsou započteny náklady na osazení dlažby nebo obrubníku. 2. V cenách nejsou obsaženy náklady na dodávku materiálu. | m | 1.5 |  | 0 | ÚOŽI 2026 01 |  | základní |  | 0 | 0 | 0 | 0 | 0 | 4 | K | 2 |  |  |  | ROZPOCET | 0 | 0 | 0 | 0 | 0 | 1 | 0 | 4 | 26
| VV |  | Doplnění obruby přechodu mezi kolejí č. 2 a 4 | [14 empty] | VV | 2 | 1 | True | 0 | ROZPOCET
| VV |  | 1,5 |  | 1.5 | [12 empty] | VV | 2 | 2 | True | 0 | ROZPOCET
| VV |  | Součet |  | 1.5 | [12 empty] | VV | 2 | 4 | True | 1 | ROZPOCET
13 | M | 5964159005 | Obrubník chodníkový | kus | 2 |  | 0 | ÚOŽI 2026 01 |  | základní |  | 0 | 0 | 0 | 0 | 0 | 256 | M | 2 |  |  |  | ROZPOCET | 0 | 0 | 0 | 0 | 0 | 1 | 0 | 64 | 28
| VV |  | 2 |  | 2 | [12 empty] | VV | 2 | 2 | True | 0 | ROZPOCET
| VV |  | Součet |  | 2 | [12 empty] | VV | 2 | 4 | True | 1 | ROZPOCET
14 | M | 5964161005 | Beton lehce zhutnitelný C 16/20;X0 F5 2 200 2 662 | m3 | 0.09 |  | 0 | ÚOŽI 2026 01 |  | základní |  | 0 | 0 | 0 | 0 | 0 | 256 | M | 2 |  |  |  | ROZPOCET | 0 | 0 | 0 | 0 | 0 | 1 | 0 | 64 | 30
| VV |  | Betonové lože pod obrubníky | [14 empty] | VV | 2 | 1 | True | 0 | ROZPOCET
| VV |  | 0,09 |  | 0.09 | [12 empty] | VV | 2 | 2 | True | 0 | ROZPOCET
| VV |  | Součet |  | 0.09 | [12 empty] | VV | 2 | 4 | True | 1 | ROZPOCET
15 | K | 5914110180 | Oprava nástupiště z prefabrikátů schodu Poznámka: 1. V cenách jsou započteny náklady na manipulaci a naložení výzisku kameniva na dopravní prostředek. 2. V cenách nejsou obsaženy náklady na dodávku materiálu. | kus | 1 |  | 0 | ÚOŽI 2026 01 |  | základní |  | 0 | 0 | 0 | 0 | 0 | 4 | K | 2 |  |  |  | ROZPOCET | 0 | 0 | 0 | 0 | 0 | 1 | 0 | 4 | 32
| VV |  | Zřízení schodu před nově zřízeným nástupištěm | [14 empty] | VV | 2 | 1 | True | 0 | ROZPOCET
| VV |  | 1 |  | 1 | [12 empty] | VV | 2 | 2 | True | 0 | ROZPOCET
| VV |  | Součet |  | 1 | [12 empty] | VV | 2 | 4 | True | 1 | ROZPOCET
16 | M | 5964161005 | Beton lehce zhutnitelný C 16/20;X0 F5 2 200 2 662 | m3 | 0.02 |  | 0 | ÚOŽI 2026 01 |  | základní |  | 0 | 0 | 0 | 0 | 0 | 256 | M | 2 |  |  |  | ROZPOCET | 0 | 0 | 0 | 0 | 0 | 1 | 0 | 64 | 34
| VV |  | 1*0,2*0,1 |  | 0.02 | [12 empty] | VV | 2 | 2 | True | 0 | ROZPOCET
| VV |  | Součet |  | 0.02 | [12 empty] | VV | 2 | 4 | True | 1 | ROZPOCET
17 | M | 5964147020 | Nástupištní díly tvárnice Tischer B | kus | 1 |  | 0 | ÚOŽI 2026 01 |  | základní |  | 0 | 0 | 0 | 0 | 0 | 256 | M | 2 |  |  |  | ROZPOCET | 0 | 0 | 0 | 0 | 0 | 1 | 0 | 64 | 36
| VV |  | 1 |  | 1 | [12 empty] | VV | 2 | 2 | True | 0 | ROZPOCET
| VV |  | Součet |  | 1 | [12 empty] | VV | 2 | 4 | True | 1 | ROZPOCET
18 | K | 5914130060 | Montáž nástupiště úrovňového Sudop K (KD,KS) 145Z Poznámka: 1. V cenách jsou započteny náklady na úpravu terénu, montáž a zásyp podle vzorového listu. 2. V cenách nejsou obsaženy náklady na dodávku materiálu. | m | 20 |  | 0 | ÚOŽI 2026 01 |  | základní |  | 0 | 0 | 0 | 0 | 0 | 4 | K | 2 |  |  |  | ROZPOCET | 0 | 0 | 0 | 0 | 0 | 1 | 0 | 4 | 38
| VV |  | Prodloužení nástupiště u koleje č. 4 | [14 empty] | VV | 2 | 1 | True | 0 | ROZPOCET
| VV |  | 20 |  | 20 | [12 empty] | VV | 2 | 2 | True | 0 | ROZPOCET
| VV |  | Součet |  | 20 | [12 empty] | VV | 2 | 4 | True | 1 | ROZPOCET
19 | M | 5964161015 | Beton lehce zhutnitelný C 20/25;XC2 vyhovuje i XC1 F5 2 365 2 862 | m3 | 1.97 |  | 0 | ÚOŽI 2026 01 |  | základní |  | 0 | 0 | 0 | 0 | 0 | 256 | M | 2 |  |  |  | ROZPOCET | 0 | 0 | 0 | 0 | 0 | 1 | 0 | 64 | 40
| VV |  | Podkladní beton C20/25nXF3 tl. 150mm | [14 empty] | VV | 2 | 1 | True | 0 | ROZPOCET
| VV |  | 1,97 |  | 1.97 | [12 empty] | VV | 2 | 2 | True | 0 | ROZPOCET
| VV |  | Součet |  | 1.97 | [12 empty] | VV | 2 | 4 | True | 1 | ROZPOCET
20 | M | 58564005R | směs suchá maltová zdící cementová M10 | t | 0.286 |  | 0 |  |  | základní |  | 0 | 0 | 0 | 0 | 0 | 256 | M | 2 |  |  |  | ROZPOCET | 0 | 0 | 0 | 0 | 0 | 1 | 0 | 64 | 42
| VV |  | Cementová malta MC 10 tl. 10mm | [14 empty] | VV | 2 | 1 | True | 0 | ROZPOCET
| VV |  | 0,13*2,2 |  | 0.286 | [12 empty] | VV | 2 | 2 | True | 0 | ROZPOCET
| VV |  | Součet |  | 0.286 | [12 empty] | VV | 2 | 4 | True | 1 | ROZPOCET
21 | M | 5964147087 | Nástupištní díly konzolová deska KTD-145 Z | kus | 20 |  | 0 | ÚOŽI 2026 01 |  | základní |  | 0 | 0 | 0 | 0 | 0 | 256 | M | 2 |  |  |  | ROZPOCET | 0 | 0 | 0 | 0 | 0 | 1 | 0 | 64 | 44
| VV |  | Nová konzolová deska KTD-145 Z bez vodící linie | [14 empty] | VV | 2 | 1 | True | 0 | ROZPOCET
| VV |  | 20 |  | 20 | [12 empty] | VV | 2 | 2 | True | 0 | ROZPOCET
| VV |  | Součet |  | 20 | [12 empty] | VV | 2 | 4 | True | 1 | ROZPOCET
22 | M | 5964147020 | Nástupištní díly tvárnice Tischer B | kus | 42 |  | 0 | ÚOŽI 2026 01 |  | základní |  | 0 | 0 | 0 | 0 | 0 | 256 | M | 2 |  |  |  | ROZPOCET | 0 | 0 | 0 | 0 | 0 | 1 | 0 | 64 | 46
| VV |  | nástupištní tvárnice Tischer | [14 empty] | VV | 2 | 1 | True | 0 | ROZPOCET
| VV |  | 42 |  | 42 | [12 empty] | VV | 2 | 2 | True | 0 | ROZPOCET
| VV |  | Součet |  | 42 | [12 empty] | VV | 2 | 4 | True | 1 | ROZPOCET
23 | M | 5964147000 | Nástupištní díly blok úložný U65 | kus | 20 |  | 0 | ÚOŽI 2026 01 |  | základní |  | 0 | 0 | 0 | 0 | 0 | 256 | M | 2 |  |  |  | ROZPOCET | 0 | 0 | 0 | 0 | 0 | 1 | 0 | 64 | 48
| VV |  | Úložný blok U65 | [14 empty] | VV | 2 | 1 | True | 0 | ROZPOCET
| VV |  | 20 |  | 20 | [12 empty] | VV | 2 | 2 | True | 0 | ROZPOCET
| VV |  | Součet |  | 20 | [12 empty] | VV | 2 | 4 | True | 1 | ROZPOCET
24 | K | 5915010010 | Těžení zeminy nebo horniny železničního spodku třídy těžitelnosti I skupiny 1 Poznámka: 1. V cenách jsou započteny náklady na těžení a uložení výzisku na terén nebo naložení na dopravní prostředek a uložení na úložišti. | m3 | 3.96 |  | 0 | ÚOŽI 2026 01 |  | základní |  | 0 | 0 | 0 | 0 | 0 | 4 | K | 2 |  |  |  | ROZPOCET | 0 | 0 | 0 | 0 | 0 | 1 | 0 | 4 | 50
| VV |  | Odtěžení ložné vrstvy pod přístupovým chodníkem na nástupiště u koleje č. 1 | [14 empty] | VV | 2 | 1 | True | 0 | ROZPOCET
| VV |  | 3,96 |  | 3.96 | [12 empty] | VV | 2 | 2 | True | 0 | ROZPOCET
| VV |  | Součet |  | 3.96 | [12 empty] | VV | 2 | 4 | True | 1 | ROZPOCET
25 | K | R1 | Demontáž stojanu na zarážky | kus | 1 |  | 0 |  |  | základní |  | 0 | 0 | 0 | 0 | 0 | 1 | K | 2 |  |  |  | ROZPOCET | 0 | 0 | 0 | 0 | 0 | 1 | 0 | 1 | 52
| VV |  | Demontáž stojanu na zarážky | [14 empty] | VV | 2 | 1 | True | 0 | ROZPOCET
| VV |  | 1 |  | 1 | [12 empty] | VV | 2 | 2 | True | 0 | ROZPOCET
| VV |  | Součet |  | 1 | [12 empty] | VV | 2 | 4 | True | 1 | ROZPOCET
| D | OST | Ostatní |  |  |  | 0 |  |  |  |  | 0 |  | 0 |  | 0 | 4 | D | 0 |  |  |  | ROZPOCET | [6 empty] | 0
26 | K | 9902100100 | Doprava materiálu mechanizací o nosnosti přes 3,5 t sypanin (kameniva, písku, suti, dlažebních kostek, atd.) do 10 km Poznámka: 1. Ceny jsou určeny pro dopravu silničními i kolejovými vozidly. 2. V cenách dopravy jsou započteny náklady na přepravu materiálu na místo určení včetně složení a poplatku za použití dopravní cesty. | t | 41.524 |  | 0 | ÚOŽI 2026 01 |  | základní |  | 0 | 0 | 0 | 0 | 0 | 262144 | K | 1 |  |  |  | ROZPOCET | 0 | 0 | 0 | 0 | 0 | 1 | 0 | 262144 | 54
| VV |  | ŠD fr. 4/8 tl. 100mm dovoz na stavbu | [14 empty] | VV | 1 | 1 | True | 0 | ROZPOCET
| VV |  | 4,32*1,8 |  | 7.776 | [12 empty] | VV | 1 | 2 | True | 0 | ROZPOCET
| VV |  | Betonové lože pod obrubníky dovoz na stavbu | [14 empty] | VV | 1 | 1 | True | 0 | ROZPOCET
| VV |  | 0,09*2,2 |  | 0.198 | [12 empty] | VV | 1 | 2 | True | 0 | ROZPOCET
| VV |  | Betonové lože pod schod z tvárnice tischer - dovoz na stavbu | [14 empty] | VV | 1 | 1 | True | 0 | ROZPOCET
| VV |  | 0,02*2,2 |  | 0.044 | [12 empty] | VV | 1 | 2 | True | 0 | ROZPOCET
| VV |  | Podkladní beton C20/25nXF3 tl. 150mm dovoz na stavbu | [14 empty] | VV | 1 | 1 | True | 0 | ROZPOCET
| VV |  | 1,97*2,2 |  | 4.334 | [12 empty] | VV | 1 | 2 | True | 0 | ROZPOCET
| VV |  | Cementová malta MC 10 tl. 10mm dovoz na stavbu | [14 empty] | VV | 1 | 1 | True | 0 | ROZPOCET
| VV |  | 0,13*2,2 |  | 0.286 | [12 empty] | VV | 1 | 2 | True | 0 | ROZPOCET
| VV |  | Odtěžení ložné vrstvy pod přístupovým chodníkem na nástupiště u koleje č. 1 odvoz na skládku | [14 empty] | VV | 1 | 1 | True | 0 | ROZPOCET
| VV |  | 3,96*1,9 |  | 7.524 | [12 empty] | VV | 1 | 2 | True | 0 | ROZPOCET
| VV |  | Výkop kolejového lože a drážní stezka pro konstrukci nástupiště u koleje č. 4 odvoz na skládku | [14 empty] | VV | 1 | 1 | True | 0 | ROZPOCET
| VV |  | (11,6-4,39)*2,2 |  | 15.862 | [12 empty] | VV | 1 | 2 | True | 0 | ROZPOCET
| VV |  | Betonová dlažba z demontáže přístupového chodníku k nástupišti - odoz na místo určené investorem | [14 empty] | VV | 1 | 1 | True | 0 | ROZPOCET
| VV |  | 41,67*0,06*2,2 |  | 5.5 | [12 empty] | VV | 1 | 2 | True | 0 | ROZPOCET
| VV |  | Součet |  | 41.524 | [12 empty] | VV | 1 | 4 | True | 1 | ROZPOCET
27 | K | 9902200100 | Doprava materiálu mechanizací o nosnosti přes 3,5 t objemnějšího kusového materiálu (prefabrikátů, stožárů, výhybek, rozvaděčů, vybouraných hmot atd.) do 10 km Poznámka: 1. Ceny jsou určeny pro dopravu silničními i kolejovými vozidly. 2. V cenách dopravy jsou započteny náklady na přepravu materiálu na místo určení včetně složení a poplatku za použití dopravní cesty. | t | 30.332 |  | 0 | ÚOŽI 2026 01 |  | základní |  | 0 | 0 | 0 | 0 | 0 | 262144 | K | 1 |  |  |  | ROZPOCET | 0 | 0 | 0 | 0 | 0 | 1 | 0 | 262144 | 56
| VV |  | vybourané obruby + objem podkladního betonu odvoz na skládku | [14 empty] | VV | 1 | 1 | True | 0 | ROZPOCET
| VV |  | 73,16*0,1*0,25*2,2+4,39*2,2 |  | 13.682 | [12 empty] | VV | 1 | 2 | True | 0 | ROZPOCET
| VV |  | Betonové panely 1ks vnitřní 1ks vnější - odvoz na místo určené správcem | [14 empty] | VV | 1 | 1 | True | 0 | ROZPOCET
| VV |  | 0,6+0,4 |  | 1 | [12 empty] | VV | 1 | 2 | True | 0 | ROZPOCET
| VV |  | Přemístění stojanu na zarážky dle pokynů správce | [14 empty] | VV | 1 | 1 | True | 0 | ROZPOCET
| VV |  | 0,1 |  | 0.1 | [12 empty] | VV | 1 | 2 | True | 0 | ROZPOCET
| VV |  | Betonový obrubník nový | [14 empty] | VV | 1 | 1 | True | 0 | ROZPOCET
| VV |  | 1,5*0,1*0,25*2,2 |  | 0.083 | [12 empty] | VV | 1 | 2 | True | 0 | ROZPOCET
| VV |  | Nástupištní díly konzolová deska KTD-145 Z | [14 empty] | VV | 1 | 1 | True | 0 | ROZPOCET
| VV |  | 20*0,321 |  | 6.42 | [12 empty] | VV | 1 | 2 | True | 0 | ROZPOCET
| VV |  | Nástupištní tvárnice Tischer B | [14 empty] | VV | 1 | 1 | True | 0 | ROZPOCET
| VV |  | (42+1)*0,149 |  | 6.407 | [12 empty] | VV | 1 | 2 | True | 0 | ROZPOCET
| VV |  | Nástupištní blok U65 | [14 empty] | VV | 1 | 1 | True | 0 | ROZPOCET
| VV |  | 20*0,132 |  | 2.64 | [12 empty] | VV | 1 | 2 | True | 0 | ROZPOCET
| VV |  | Součet |  | 30.332 | [12 empty] | VV | 1 | 4 | True | 1 | ROZPOCET
28 | K | 9902209200 | Doprava materiálu mechanizací o nosnosti přes 3,5 t objemnějšího kusového materiálu (prefabrikátů, stožárů, výhybek, rozvaděčů, vybouraných hmot atd.) příplatek za každých dalších 10 km Poznámka: 1. Ceny jsou určeny pro dopravu silničními i kolejovými vozidly. 2. V cenách dopravy jsou započteny náklady na přepravu materiálu na místo určení včetně složení a poplatku za použití dopravní cesty. | t | 201.071 |  | 0 | ÚOŽI 2026 01 |  | základní |  | 0 | 0 | 0 | 0 | 0 | 262144 | K | 1 |  |  |  | ROZPOCET | 0 | 0 | 0 | 0 | 0 | 1 | 0 | 262144 | 58
| VV |  | Nástupištní díly konzolová deska KTD-145 Z dopočet dopravy do 140km | [14 empty] | VV | 1 | 1 | True | 0 | ROZPOCET
| VV |  | 20*0,321*13 |  | 83.46 | [12 empty] | VV | 1 | 2 | True | 0 | ROZPOCET
| VV |  | Nástupištní tvárnice Tischer B dopočet dopravy do 140km | [14 empty] | VV | 1 | 1 | True | 0 | ROZPOCET
| VV |  | (42+1)*0,149*13 |  | 83.291 | [12 empty] | VV | 1 | 2 | True | 0 | ROZPOCET
| VV |  | Nástupištní blok U65 dopočet dopravy do 140km | [14 empty] | VV | 1 | 1 | True | 0 | ROZPOCET
| VV |  | 20*0,132*13 |  | 34.32 | [12 empty] | VV | 1 | 2 | True | 0 | ROZPOCET
| VV |  | Součet |  | 201.071 | [12 empty] | VV | 1 | 4 | True | 1 | ROZPOCET
29 | K | 9903200100 | Přeprava mechanizace na místo prováděných prací o hmotnosti přes 12 t přes 50 do 100 km Poznámka: 1. Ceny jsou určeny pro dopravu mechanizmů na místo prováděných prací po silnici i po kolejích. 2. V ceně jsou započteny i náklady na zpáteční cestu dopravního prostředku. Měrnou jednotkou je kus přepravovaného stroje. | kus | 1 |  | 0 | ÚOŽI 2026 01 |  | základní |  | 0 | 0 | 0 | 0 | 0 | 262144 | K | 1 |  |  |  | ROZPOCET | 0 | 0 | 0 | 0 | 0 | 1 | 0 | 262144 | 60
| VV |  | Doprava mechanizace na stavbu - dvoucestný bagr | [14 empty] | VV | 1 | 1 | True | 0 | ROZPOCET
| VV |  | 1 |  | 1 | [12 empty] | VV | 1 | 2 | True | 0 | ROZPOCET
| VV |  | Součet |  | 1 | [12 empty] | VV | 1 | 4 | True | 1 | ROZPOCET
30 | K | 9909000100 | Poplatek za uložení suti nebo hmot na oficiální skládku Poznámka: 1. V cenách jsou započteny náklady na uložení stavebního odpadu na oficiální skládku. 2. Ceny jsou doporučené, je třeba zohlednit regionální rozdíly v cenách poplatků za uložení suti a odpadů. Tyto se mohou výrazně lišit s ohledem nejen na region, ale také na množství a druh ukládaného odpadu. | t | 7.524 |  | 0 | ÚOŽI 2026 01 |  | základní |  | 0 | 0 | 0 | 0 | 0 | 262144 | K | 1 |  |  |  | ROZPOCET | 0 | 0 | 0 | 0 | 0 | 1 | 0 | 262144 | 62
| VV |  | ložná vrstva pod přístupovým chodníkem na nástupiště u koleje č. 1 poplatek za skládku | [14 empty] | VV | 1 | 1 | True | 0 | ROZPOCET
| VV |  | 3,96*1,9 |  | 7.524 | [12 empty] | VV | 1 | 2 | True | 0 | ROZPOCET
| VV |  | Součet |  | 7.524 | [12 empty] | VV | 1 | 4 | True | 1 | ROZPOCET
31 | K | 9909000110 | Poplatek za uložení výzisku ze štěrkového lože nekontaminovaného Poznámka: 1. V cenách jsou započteny náklady na uložení stavebního odpadu na oficiální skládku. 2. Ceny jsou doporučené, je třeba zohlednit regionální rozdíly v cenách poplatků za uložení suti a odpadů. Tyto se mohou výrazně lišit s ohledem nejen na region, ale také na množství a druh ukládaného odpadu. | t | 15.862 |  | 0 | ÚOŽI 2026 01 |  | základní |  | 0 | 0 | 0 | 0 | 0 | 262144 | K | 1 |  |  |  | ROZPOCET | 0 | 0 | 0 | 0 | 0 | 1 | 0 | 262144 | 64
| VV |  | Výkop kolejového lože a drážní stezka pro konstrukci nástupiště u koleje č. 4 poplatek za skládku | [14 empty] | VV | 1 | 1 | True | 0 | ROZPOCET
| VV |  | (11,6-4,39)*2,2 |  | 15.862 | [12 empty] | VV | 1 | 2 | True | 0 | ROZPOCET
| VV |  | Součet |  | 15.862 | [12 empty] | VV | 1 | 4 | True | 1 | ROZPOCET
32 | K | 9909000500 | Poplatek uložení odpadu betonových prefabrikátů Poznámka: 1. V cenách jsou započteny náklady na uložení stavebního odpadu na oficiální skládku. 2. Ceny jsou doporučené, je třeba zohlednit regionální rozdíly v cenách poplatků za uložení suti a odpadů. Tyto se mohou výrazně lišit s ohledem nejen na region, ale také na množství a druh ukládaného odpadu. | t | 13.682 |  | 0 | ÚOŽI 2026 01 |  | základní |  | 0 | 0 | 0 | 0 | 0 | 262144 | K | 1 |  |  |  | ROZPOCET | 0 | 0 | 0 | 0 | 0 | 1 | 0 | 262144 | 66
| VV |  | vybourané obruby + objem podkladního betonu poplatek za skládku | [14 empty] | VV | 1 | 1 | True | 0 | ROZPOCET
| VV |  | 73,16*0,1*0,25*2,2+4,39*2,2 |  | 13.682 | [12 empty] | VV | 1 | 2 | True | 0 | ROZPOCET
| VV |  | Součet |  | 13.682 | [12 empty] | VV | 1 | 4 | True | 1 | ROZPOCET

## SO 12-71-01 - Doudleby na...
{fcda26cf-7f7c-49e0-9513-a38c0fe30e3f}
2
| KRYCÍ LIST SOUPISU PRACÍ | [7 empty] | v --- níže se nacházejí doplnkové a pomocné údaje k sestavám --- v | [8 empty] | False
Zakázka:
Oprava zabezpečovacího zařízení v žst. Doudleby n. O.
Objekt:
SO 12-71-01 - Doudleby nad Orlicí, výpravní budova - adaptace
| KSO: |  |  |  |  | CC-CZ:
| Místo: |  | žst. Doudleby n. o. |  |  | Datum: | 16. 7. 2026
| Zadavatel: |  |  |  |  | IČ:
DIČ:
| Účastník: |  |  |  |  | IČ: | Vyplň údaj
|  | Vyplň údaj |  |  |  | DIČ: | Vyplň údaj
| Projektant: |  |  |  |  | IČ:
|  | PRODIN a.s. |  |  |  | DIČ:
| Zpracovatel: |  |  |  |  | IČ:
|  | PRODIN a.s. - Richard Menšík |  |  |  | DIČ:
Poznámka:
Soupis prací je sestaven s využitím Cenové soustavy ÚRS. Položky, které pochází z této cenové soustavy, jsou ve sloupci 'Cenová soustava' označeny popisem 'CS ÚRS' a úrovní příslušného kalendářního pololetí. Veškeré další informace vymezující popis a podmínky použití těchto položek z Cenové soustavy, které nejsou uvedeny přímo v soupisu prací, jsou neomezeně dálkově k dispozici na webu podminky.urs.cz.
| Cena bez DPH | [5 empty] | 0
|  |  | Základ daně |  |  | Sazba daně | Výše daně
| DPH | základní | 0 |  |  | 21% | 0
|  | snížená | 0 |  |  | 12% | 0
|  | zákl. přenesená | 0 |  |  | 21% | 0
|  | sníž. přenesená | 0 |  |  | 12% | 0
|  | nulová | 0 |  |  | 0% | 0
| Cena s DPH |  |  | v | CZK |  | 0
REKAPITULACE ČLENĚNÍ SOUPISU PRACÍ
Zakázka:
Oprava zabezpečovacího zařízení v žst. Doudleby n. O.
Objekt:
SO 12-71-01 - Doudleby nad Orlicí, výpravní budova - adaptace
Místo: |  |  | žst. Doudleby n. o. |  |  | Datum: | 16. 7. 2026
Zadavatel: | [5 empty] | Projektant: | PRODIN a.s.
Účastník: |  |  | Vyplň údaj |  |  | Zpracovatel: | PRODIN a.s. - Richard Menšík
Kód dílu - Popis | [6 empty] | Cena celkem [CZK]
Náklady zakázky celkem | [6 empty] | 0 | [11 empty] | -1
| HSV - Práce a dodávky HSV | [5 empty] | 0
| 6 - Úpravy povrchů, podlahy a osazování výplní | [5 empty] | 0
| 9 - Ostatní konstrukce a práce, bourání | [5 empty] | 0
| 997 - Přesun sutě | [5 empty] | 0
| 998 - Přesun hmot | [5 empty] | 0
| PSV - Práce a dodávky PSV | [5 empty] | 0
| 713 - Izolace tepelné | [5 empty] | 0
| 763 - Konstrukce suché výstavby | [5 empty] | 0
| 776 - Podlahy povlakové | [5 empty] | 0
| 784 - Dokončovací práce - malby a tapety | [5 empty] | 0
| VRN - Vedlejší rozpočtové náklady | [5 empty] | 0
| VRN1 - Průzkumné, geodetické a projektové práce | [5 empty] | 0
| VRN3 - Zařízení staveniště | [5 empty] | 0
| VRN4 - Inženýrská činnost | [5 empty] | 0
SOUPIS PRACÍ
Zakázka:
Oprava zabezpečovacího zařízení v žst. Doudleby n. O.
Objekt:
SO 12-71-01 - Doudleby nad Orlicí, výpravní budova - adaptace
Místo: |  |  | žst. Doudleby n. o. |  |  | Datum: | 16. 7. 2026
Zadavatel: | [5 empty] | Projektant: | PRODIN a.s.
Účastník: |  |  | Vyplň údaj |  |  | Zpracovatel: | PRODIN a.s. - Richard Menšík
PČ | Typ | Kód | Popis | MJ | Množství | J.cena [CZK] | Cena celkem [CZK] | Cenová soustava |  | DPH | J. Nh [h] | Nh celkem [h] | J. hmotnost [t] | Hmotnost celkem [t] | J. suť [t] | Suť Celkem [t]
Náklady soupisu celkem | [6 empty] | 0 |  |  |  |  | 0 |  | 8.3333 |  | 6.6843 |  | D | -1 | [10 empty] | 0
| D | HSV | Práce a dodávky HSV |  |  |  | 0 |  |  |  |  | 0 |  | 7.6264 |  | 6.5237 | 1 | D | 0 |  |  |  | ROZPOCET | [6 empty] | 0
| D | 6 | Úpravy povrchů, podlahy a osazování výplní |  |  |  | 0 |  |  |  |  | 0 |  | 7.6256 |  | 0 | 1 | D | 1 |  |  |  | ROZPOCET | [6 empty] | 0
1 | K | 612325419 | Oprava vápenocementové omítky vnitřních ploch hladké, tl. do 20 mm, s celoplošným přeštukováním, tl. štuku do 3 mm stěn, v rozsahu opravované plochy přes 30 do 50% | m2 | 92.343 |  | 0 | CS ÚRS 2026 01 |  | základní |  | 0 | 0.0318 | 2.9365 | 0 | 0 | 4 | K | 2 |  |  |  | ROZPOCET | 0 | 0 | 0 | 0 | 0 | 1 | 0 | 4 | -1015871316
| Online PSC |  | https://podminky.urs.cz/item/CS_URS_2026_01/612325419 | [14 empty] | Online PSC | 2
| VV |  | "m.č. 113" 2,65*(2*(3,41+2,74)) |  | 32.595 | [12 empty] | VV | 2 | 2 | True | 0 | ROZPOCET
| VV |  | "m.č. 113 - odečty" ((1,5*1,5*2)+(0,9*2,02)+(1*2,02)+(1*2,05)+(1,2*1,5))*-1 |  | -12.188 | [12 empty] | VV | 2 | 2 | True | 0 | ROZPOCET
| VV |  | "m.č. 113 - ostění" ((1,5*3*2)+(2,02+1+2,02)+(2,05+1+2,05))*0,17 |  | 3.254 | [12 empty] | VV | 2 | 2 | True | 0 | ROZPOCET
| VV |  | Mezisoučet - m.č. 113 |  | 23.661 | [12 empty] | VV | 2 | 3 | True | 0 | ROZPOCET
| VV |  | "m.č. 114" 2,65*(2*(4,34+3,35)) |  | 40.757 | [12 empty] | VV | 2 | 2 | True | 0 | ROZPOCET
| VV |  | "m.č. 114 - odečty" ((1,5*1,5*2)+(0,9*2,02)+(1,2*1,5))*-1 |  | -8.118 | [12 empty] | VV | 2 | 2 | True | 0 | ROZPOCET
| VV |  | "m.č. 114 - ostění" (1,5*3*2)*0,17 |  | 1.53 | [12 empty] | VV | 2 | 2 | True | 0 | ROZPOCET
| VV |  | Mezisoučet - m.č. 114 |  | 34.169 | [12 empty] | VV | 2 | 3 | True | 0 | ROZPOCET
| VV |  | "m.č. 111" 2,65*(2*(3,075+4,06)) |  | 37.816 | [12 empty] | VV | 2 | 2 | True | 0 | ROZPOCET
| VV |  | "m.č. 111 - odečty" ((1,5*1,5)+(0,9*2,02))*-1 |  | -4.068 | [12 empty] | VV | 2 | 2 | True | 0 | ROZPOCET
| VV |  | "m.č. 111 - ostění" (1,5*3)*0,17 |  | 0.765 | [12 empty] | VV | 2 | 2 | True | 0 | ROZPOCET
| VV |  | Mezisoučet - m.č. 111 |  | 34.513 | [12 empty] | VV | 2 | 3 | True | 0 | ROZPOCET
| VV |  | Součet |  | 92.343 | [12 empty] | VV | 2 | 4 | True | 1 | ROZPOCET
2 | K | 631311115 | Mazanina z betonu prostého bez zvýšených nároků na prostředí tl. přes 50 do 80 mm tř. C 20/25 | m3 | 1.874 |  | 0 | CS ÚRS 2026 01 |  | základní |  | 0 | 2.5019 | 4.6885 | 0 | 0 | 4 | K | 2 |  |  |  | ROZPOCET | 0 | 0 | 0 | 0 | 0 | 1 | 0 | 4 | 1844682571
| Online PSC |  | https://podminky.urs.cz/item/CS_URS_2026_01/631311115 | [14 empty] | Online PSC | 2
| VV |  | "mazanina v m.č. 113 a 114 - předpoklad tl. 80mm" (9,33+14,1)*0,08 |  | 1.874 | [12 empty] | VV | 2 | 2 | True | 1 | ROZPOCET
3 | K | 631319011 | Příplatek k cenám mazanin za úpravu povrchu mazaniny přehlazením, mazanina tl. přes 50 do 80 mm | m3 | 1.874 |  | 0 | CS ÚRS 2026 01 |  | základní |  | 0 | 0 | 0 | 0 | 0 | 4 | K | 2 |  |  |  | ROZPOCET | 0 | 0 | 0 | 0 | 0 | 1 | 0 | 4 | 1116528039
| Online PSC |  | https://podminky.urs.cz/item/CS_URS_2026_01/631319011 | [14 empty] | Online PSC | 2
| VV |  | "mazanina v m.č. 113 a 114 - předpoklad tl. 80mm" (9,33+14,1)*0,08 |  | 1.874 | [12 empty] | VV | 2 | 2 | True | 1 | ROZPOCET
4 | K | 634112112 | Obvodová dilatace mezi stěnou a mazaninou nebo potěrem podlahovým páskem z pěnového PE tl. do 10 mm, výšky 100 mm | m | 27.68 |  | 0 | CS ÚRS 2026 01 |  | základní |  | 0 | 2.1e-05 | 0.00058128 | 0 | 0 | 4 | K | 2 |  |  |  | ROZPOCET | 0 | 0 | 0 | 0 | 0 | 1 | 0 | 4 | 854557112
| Online PSC |  | https://podminky.urs.cz/item/CS_URS_2026_01/634112112 | [14 empty] | Online PSC | 2
| VV |  | "m.č. 113" 2*(4,34+3,35) |  | 15.38 | [12 empty] | VV | 2 | 2 | True | 0 | ROZPOCET
| VV |  | "m.č. 114" 2*(3,41+2,74) |  | 12.3 | [12 empty] | VV | 2 | 2 | True | 0 | ROZPOCET
| VV |  | Součet |  | 27.68 | [12 empty] | VV | 2 | 4 | True | 1 | ROZPOCET
| D | 9 | Ostatní konstrukce a práce, bourání |  |  |  | 0 |  |  |  |  | 0 |  | 0.00082005 |  | 6.5237 | 1 | D | 1 |  |  |  | ROZPOCET | [6 empty] | 0
5 | K | 949101111 | Lešení pomocné pracovní pro objekty pozemních staveb pro zatížení do 150 kg/m2, o výšce lešeňové podlahy do 1,9 m | m2 | 23.43 |  | 0 | CS ÚRS 2026 01 |  | základní |  | 0 | 0 | 0 | 0 | 0 | 4 | K | 2 |  |  |  | ROZPOCET | 0 | 0 | 0 | 0 | 0 | 1 | 0 | 4 | -1283945907
| Online PSC |  | https://podminky.urs.cz/item/CS_URS_2026_01/949101111 | [14 empty] | Online PSC | 2
| VV |  | "m.č. 113" 9,33 |  | 9.33 | [12 empty] | VV | 2 | 2 | True | 0 | ROZPOCET
| VV |  | "m.č. 114" 14,1 |  | 14.1 | [12 empty] | VV | 2 | 2 | True | 0 | ROZPOCET
| VV |  | Součet |  | 23.43 | [12 empty] | VV | 2 | 4 | True | 1 | ROZPOCET
6 | K | 952901111 | Vyčištění budov nebo objektů před předáním do užívání budov bytové nebo občanské výstavby, světlé výšky podlaží do 4 m | m2 | 23.43 |  | 0 | CS ÚRS 2026 01 |  | základní |  | 0 | 3.5e-05 | 0.00082005 | 0 | 0 | 4 | K | 2 |  |  |  | ROZPOCET | 0 | 0 | 0 | 0 | 0 | 1 | 0 | 4 | 1133316206
| Online PSC |  | https://podminky.urs.cz/item/CS_URS_2026_01/952901111 | [14 empty] | Online PSC | 2
| VV |  | "m.č. 113" 9,33 |  | 9.33 | [12 empty] | VV | 2 | 2 | True | 0 | ROZPOCET
| VV |  | "m.č. 114" 14,1 |  | 14.1 | [12 empty] | VV | 2 | 2 | True | 0 | ROZPOCET
| VV |  | Součet |  | 23.43 | [12 empty] | VV | 2 | 4 | True | 1 | ROZPOCET
7 | K | 965042141 | Bourání mazanin betonových nebo z litého asfaltu tl. do 100 mm, plochy přes 4 m2 | m3 | 1.874 |  | 0 | CS ÚRS 2026 01 |  | základní |  | 0 | 0 | 0 | 2.2 | 4.1228 | 4 | K | 2 |  |  |  | ROZPOCET | 0 | 0 | 0 | 0 | 0 | 1 | 0 | 4 | -904373565
| Online PSC |  | https://podminky.urs.cz/item/CS_URS_2026_01/965042141 | [14 empty] | Online PSC | 2
| VV |  | "mazanina v m.č. 113 a 114 - předpoklad tl. 80mm" (9,33+14,1)*0,08 |  | 1.874 | [12 empty] | VV | 2 | 2 | True | 1 | ROZPOCET
8 | K | 978013161 | Otlučení vápenných, vápenocementových nebo vápenosádrových omítek vnitřních ploch tloušťky do 25 mm stěn, včetně vyškrabání spar, v rozsahu přes 30 do 50 % | m2 | 92.343 |  | 0 | CS ÚRS 2026 01 |  | základní |  | 0 | 0 | 0 | 0.026 | 2.4009 | 4 | K | 2 |  |  |  | ROZPOCET | 0 | 0 | 0 | 0 | 0 | 1 | 0 | 4 | 1509956708
| Online PSC |  | https://podminky.urs.cz/item/CS_URS_2026_01/978013161 | [14 empty] | Online PSC | 2
| VV |  | "m.č. 113" 2,65*(2*(3,41+2,74)) |  | 32.595 | [12 empty] | VV | 2 | 2 | True | 0 | ROZPOCET
| VV |  | "m.č. 113 - odečty" ((1,5*1,5*2)+(0,9*2,02)+(1*2,02)+(1*2,05)+(1,2*1,5))*-1 |  | -12.188 | [12 empty] | VV | 2 | 2 | True | 0 | ROZPOCET
| VV |  | "m.č. 113 - ostění" ((1,5*3*2)+(2,02+1+2,02)+(2,05+1+2,05))*0,17 |  | 3.254 | [12 empty] | VV | 2 | 2 | True | 0 | ROZPOCET
| VV |  | Mezisoučet - m.č. 113 |  | 23.661 | [12 empty] | VV | 2 | 3 | True | 0 | ROZPOCET
| VV |  | "m.č. 114" 2,65*(2*(4,34+3,35)) |  | 40.757 | [12 empty] | VV | 2 | 2 | True | 0 | ROZPOCET
| VV |  | "m.č. 114 - odečty" ((1,5*1,5*2)+(0,9*2,02)+(1,2*1,5))*-1 |  | -8.118 | [12 empty] | VV | 2 | 2 | True | 0 | ROZPOCET
| VV |  | "m.č. 114 - ostění" (1,5*3*2)*0,17 |  | 1.53 | [12 empty] | VV | 2 | 2 | True | 0 | ROZPOCET
| VV |  | Mezisoučet - m.č. 114 |  | 34.169 | [12 empty] | VV | 2 | 3 | True | 0 | ROZPOCET
| VV |  | "m.č. 111" 2,65*(2*(3,075+4,06)) |  | 37.816 | [12 empty] | VV | 2 | 2 | True | 0 | ROZPOCET
| VV |  | "m.č. 111 - odečty" ((1,5*1,5)+(0,9*2,02))*-1 |  | -4.068 | [12 empty] | VV | 2 | 2 | True | 0 | ROZPOCET
| VV |  | "m.č. 111 - ostění" (1,5*3)*0,17 |  | 0.765 | [12 empty] | VV | 2 | 2 | True | 0 | ROZPOCET
| VV |  | Mezisoučet - m.č. 111 |  | 34.513 | [12 empty] | VV | 2 | 3 | True | 0 | ROZPOCET
| VV |  | Součet |  | 92.343 | [12 empty] | VV | 2 | 4 | True | 1 | ROZPOCET
| D | 997 | Přesun sutě |  |  |  | 0 |  |  |  |  | 0 |  | 0 |  | 0 | 1 | D | 1 |  |  |  | ROZPOCET | [6 empty] | 0
9 | K | 997013211 | Vnitrostaveništní doprava suti a vybouraných hmot vodorovně do 50 m s naložením ručně pro budovy a haly výšky do 6 m | t | 6.684 |  | 0 | CS ÚRS 2026 01 |  | základní |  | 0 | 0 | 0 | 0 | 0 | 262144 | K | 2 |  |  |  | ROZPOCET | 0 | 0 | 0 | 0 | 0 | 1 | 0 | 262144 | 1232290348
| Online PSC |  | https://podminky.urs.cz/item/CS_URS_2026_01/997013211 | [14 empty] | Online PSC | 2
10 | K | 997013501 | Odvoz suti a vybouraných hmot na skládku nebo meziskládku se složením, na vzdálenost do 1 km | t | 6.684 |  | 0 | CS ÚRS 2026 01 |  | základní |  | 0 | 0 | 0 | 0 | 0 | 262144 | K | 2 |  |  |  | ROZPOCET | 0 | 0 | 0 | 0 | 0 | 1 | 0 | 262144 | -278196352
| Online PSC |  | https://podminky.urs.cz/item/CS_URS_2026_01/997013501 | [14 empty] | Online PSC | 2
11 | K | 997013509 | Odvoz suti a vybouraných hmot na skládku nebo meziskládku se složením, na vzdálenost Příplatek k ceně za každý další započatý 1 km přes 1 km | t | 126.996 |  | 0 | CS ÚRS 2026 01 |  | základní |  | 0 | 0 | 0 | 0 | 0 | 262144 | K | 2 |  |  |  | ROZPOCET | 0 | 0 | 0 | 0 | 0 | 1 | 0 | 262144 | -142501324
| Online PSC |  | https://podminky.urs.cz/item/CS_URS_2026_01/997013509 | [14 empty] | Online PSC | 2
| VV |  | 6,684*19 'Přepočtené koeficientem množství |  | 126.996 | [12 empty] | VV | 2 | 2 | False | 1 | ROZPOCET
12 | K | 997013635 | Poplatek za uložení stavebního odpadu na skládce (skládkovné) komunálního zatříděného do Katalogu odpadů pod kódem 20 03 01 | t | 0.101 |  | 0 | CS ÚRS 2026 01 |  | základní |  | 0 | 0 | 0 | 0 | 0 | 262144 | K | 2 |  |  |  | ROZPOCET | 0 | 0 | 0 | 0 | 0 | 1 | 0 | 262144 | -709853462
| Online PSC |  | https://podminky.urs.cz/item/CS_URS_2026_01/997013635 | [14 empty] | Online PSC | 2
| VV |  | "linolemum včetně soklů" 0,09+0,011 |  | 0.101 | [12 empty] | VV | 2 | 2 | True | 1 | ROZPOCET
13 | K | 997013814 | Poplatek za uložení stavebního odpadu na skládce (skládkovné) z izolačních materiálů zatříděného do Katalogu odpadů pod kódem 17 06 04 | t | 0.059 |  | 0 | CS ÚRS 2026 01 |  | základní |  | 0 | 0 | 0 | 0 | 0 | 262144 | K | 2 |  |  |  | ROZPOCET | 0 | 0 | 0 | 0 | 0 | 1 | 0 | 262144 | -516021241
| Online PSC |  | https://podminky.urs.cz/item/CS_URS_2026_01/997013814 | [14 empty] | Online PSC | 2
| VV |  | "izolace v podlahách" 0,059 |  | 0.059 | [12 empty] | VV | 2 | 2 | True | 1 | ROZPOCET
14 | K | 997013861 | Poplatek za předání stavebního odpadu recyklačnímu zařízení z prostého betonu zatříděného do Katalogu odpadů pod kódem 17 01 01 | t | 4.123 |  | 0 | CS ÚRS 2026 01 |  | základní |  | 0 | 0 | 0 | 0 | 0 | 262144 | K | 2 |  |  |  | ROZPOCET | 0 | 0 | 0 | 0 | 0 | 1 | 0 | 262144 | 1695013419
| Online PSC |  | https://podminky.urs.cz/item/CS_URS_2026_01/997013861 | [14 empty] | Online PSC | 2
| VV |  | "betonová mazanina" 4,123 |  | 4.123 | [12 empty] | VV | 2 | 2 | True | 1 | ROZPOCET
15 | K | 997013871 | Poplatek za předání stavebního odpadu recyklačnímu zařízení směsného stavebního a demoličního zatříděného do Katalogu odpadů pod kódem 17 09 04 | t | 1.847 |  | 0 | CS ÚRS 2026 01 |  | základní |  | 0 | 0 | 0 | 0 | 0 | 262144 | K | 2 |  |  |  | ROZPOCET | 0 | 0 | 0 | 0 | 0 | 1 | 0 | 262144 | -89664578
| Online PSC |  | https://podminky.urs.cz/item/CS_URS_2026_01/997013871 | [14 empty] | Online PSC | 2
| VV |  | "otlučené omítky" 1,847 |  | 1.847 | [12 empty] | VV | 2 | 2 | True | 1 | ROZPOCET
| D | 998 | Přesun hmot |  |  |  | 0 |  |  |  |  | 0 |  | 0 |  | 0 | 1 | D | 1 |  |  |  | ROZPOCET | [6 empty] | 0
16 | K | 998018001 | Přesun hmot pro budovy občanské výstavby, bydlení, výrobu a služby ruční (bez užití mechanizace) vodorovná dopravní vzdálenost do 100 m pro budovy s jakoukoliv nosnou konstrukcí výšky do 6 m | t | 7.626 |  | 0 | CS ÚRS 2026 01 |  | základní |  | 0 | 0 | 0 | 0 | 0 | 4 | K | 2 |  |  |  | ROZPOCET | 0 | 0 | 0 | 0 | 0 | 1 | 0 | 4 | -1099651535
| Online PSC |  | https://podminky.urs.cz/item/CS_URS_2026_01/998018001 | [14 empty] | Online PSC | 2
| D | PSV | Práce a dodávky PSV |  |  |  | 0 |  |  |  |  | 0 |  | 0.70685 |  | 0.16055 | 2 | D | 0 |  |  |  | ROZPOCET | [6 empty] | 0
| D | 713 | Izolace tepelné |  |  |  | 0 |  |  |  |  | 0 |  | 0.051664 |  | 0.058575 | 2 | D | 1 |  |  |  | ROZPOCET | [6 empty] | 0
17 | K | 713120821 | Odstranění tepelné izolace podlah z rohoží, pásů, dílců, desek, bloků podlah volně kladených nebo mezi trámy z polystyrenu, tloušťka izolace suchého, tloušťka izolace do 100 mm | m2 | 23.43 |  | 0 | CS ÚRS 2026 01 |  | základní |  | 0 | 0 | 0 | 0.0025 | 0.058575 | 16 | K | 2 |  |  |  | ROZPOCET | 0 | 0 | 0 | 0 | 0 | 1 | 0 | 16 | -1554188181
| Online PSC |  | https://podminky.urs.cz/item/CS_URS_2026_01/713120821 | [14 empty] | Online PSC | 2
| VV |  | "izolace v podlaze v m.č. 113 a 114 - předpoklad tl. 70mm" 9,33+14,1 |  | 23.43 | [12 empty] | VV | 2 | 2 | True | 1 | ROZPOCET
18 | K | 713121111 | Montáž tepelné izolace podlah rohožemi, pásy, deskami, dílci, bloky (izolační materiál ve specifikaci) kladenými volně jednovrstvá | m2 | 23.43 |  | 0 | CS ÚRS 2026 01 |  | základní |  | 0 | 0 | 0 | 0 | 0 | 16 | K | 2 |  |  |  | ROZPOCET | 0 | 0 | 0 | 0 | 0 | 1 | 0 | 16 | 679037723
| Online PSC |  | https://podminky.urs.cz/item/CS_URS_2026_01/713121111 | [14 empty] | Online PSC | 2
| VV |  | "izolace v podlaze v m.č. 113 a 114 - předpoklad tl. 70mm" 9,33+14,1 |  | 23.43 | [12 empty] | VV | 2 | 2 | True | 1 | ROZPOCET
19 | M | 28375911 | deska EPS 150 pro konstrukce s vysokým zatížením λ=0,035 tl 70mm | m2 | 24.602 |  | 0 | CS ÚRS 2026 01 |  | základní |  | 0 | 0.0021 | 0.051664 | 0 | 0 | 32 | M | 2 |  |  |  | ROZPOCET | 0 | 0 | 0 | 0 | 0 | 1 | 0 | 16 | -603494425
| VV |  | 23,43*1,05 'Přepočtené koeficientem množství |  | 24.602 | [12 empty] | VV | 2 | 2 | False | 1 | ROZPOCET
20 | K | 998713121 | Přesun hmot pro izolace tepelné stanovený z hmotnosti přesunovaného materiálu vodorovná dopravní vzdálenost do 50 m ruční (bez užití mechanizace) v objektech výšky do 6 m | t | 0.052 |  | 0 | CS ÚRS 2026 01 |  | základní |  | 0 | 0 | 0 | 0 | 0 | 16 | K | 2 |  |  |  | ROZPOCET | 0 | 0 | 0 | 0 | 0 | 1 | 0 | 16 | 1146383957
| Online PSC |  | https://podminky.urs.cz/item/CS_URS_2026_01/998713121 | [14 empty] | Online PSC | 2
| D | 763 | Konstrukce suché výstavby |  |  |  | 0 |  |  |  |  | 0 |  | 0.21682 |  | 0 | 2 | D | 1 |  |  |  | ROZPOCET | [6 empty] | 0
21 | K | 763431001 | Montáž podhledu minerálního včetně zavěšeného roštu viditelného s panely vyjímatelnými, velikosti panelů do 0,36 m2 | m2 | 23.43 |  | 0 | CS ÚRS 2026 01 |  | základní |  | 0 | 0.007049 | 0.16516 | 0 | 0 | 16 | K | 2 |  |  |  | ROZPOCET | 0 | 0 | 0 | 0 | 0 | 1 | 0 | 16 | -670915819
| Online PSC |  | https://podminky.urs.cz/item/CS_URS_2026_01/763431001 | [14 empty] | Online PSC | 2
| VV |  | "m.č. 113" 9,33 |  | 9.33 | [12 empty] | VV | 2 | 2 | True | 0 | ROZPOCET
| VV |  | "m.č. 114" 14,1 |  | 14.1 | [12 empty] | VV | 2 | 2 | True | 0 | ROZPOCET
| VV |  | Součet |  | 23.43 | [12 empty] | VV | 2 | 4 | True | 1 | ROZPOCET
22 | M | 63126300 | panel akustický povrch velice porézní skelná tkanina hrana zatřená rovná αw=1,00 viditelný rastr š 24mm bílý tl 20mm | m2 | 24.602 |  | 0 | CS ÚRS 2026 01 |  | základní |  | 0 | 0.0021 | 0.051664 | 0 | 0 | 32 | M | 2 |  |  |  | ROZPOCET | 0 | 0 | 0 | 0 | 0 | 1 | 0 | 16 | -1035405263
| VV |  | 23,43*1,05 'Přepočtené koeficientem množství |  | 24.602 | [12 empty] | VV | 2 | 2 | False | 1 | ROZPOCET
23 | K | 998763331 | Přesun hmot pro konstrukce montované z desek sádrokartonových, sádrovláknitých, cementovláknitých nebo cementových stanovený z hmotnosti přesunovaného materiálu vodorovná dopravní vzdálenost do 50 m ruční (bez užití mechanizace) v objektech výšky do 6 m | t | 0.217 |  | 0 | CS ÚRS 2026 01 |  | základní |  | 0 | 0 | 0 | 0 | 0 | 16 | K | 2 |  |  |  | ROZPOCET | 0 | 0 | 0 | 0 | 0 | 1 | 0 | 16 | 2014388267
| Online PSC |  | https://podminky.urs.cz/item/CS_URS_2026_01/998763331 | [14 empty] | Online PSC | 2
| D | 776 | Podlahy povlakové |  |  |  | 0 |  |  |  |  | 0 |  | 0.40043 |  | 0.10125 | 2 | D | 1 |  |  |  | ROZPOCET | [6 empty] | 0
24 | K | 776111112 | Příprava podkladu povlakových podlah a stěn broušení podlah nového podkladu betonového | m2 | 35.92 |  | 0 | CS ÚRS 2026 01 |  | základní |  | 0 | 5.76e-07 | 2.069e-05 | 0 | 0 | 16 | K | 2 |  |  |  | ROZPOCET | 0 | 0 | 0 | 0 | 0 | 1 | 0 | 16 | 5417268
| Online PSC |  | https://podminky.urs.cz/item/CS_URS_2026_01/776111112 | [14 empty] | Online PSC | 2
| VV |  | "linoleum v m.č. 113 a 114" 9,33+14,1 |  | 23.43 | [12 empty] | VV | 2 | 2 | True | 0 | ROZPOCET
| VV |  | "linoleum v m.č. 111" 12,49 |  | 12.49 | [12 empty] | VV | 2 | 2 | True | 0 | ROZPOCET
| VV |  | Součet |  | 35.92 | [12 empty] | VV | 2 | 4 | True | 1 | ROZPOCET
25 | K | 776111311 | Příprava podkladu povlakových podlah a stěn vysátí podlah | m2 | 71.84 |  | 0 | CS ÚRS 2026 01 |  | základní |  | 0 | 0 | 0 | 0 | 0 | 16 | K | 2 |  |  |  | ROZPOCET | 0 | 0 | 0 | 0 | 0 | 1 | 0 | 16 | 177621013
| Online PSC |  | https://podminky.urs.cz/item/CS_URS_2026_01/776111311 | [14 empty] | Online PSC | 2
| VV |  | "linoleum v m.č. 113 a 114 - po broušení" 9,33+14,1 |  | 23.43 | [12 empty] | VV | 2 | 2 | True | 0 | ROZPOCET
| VV |  | "linoleum v m.č. 113 a 114 - po vylití stěrky" 9,33+14,1 |  | 23.43 | [12 empty] | VV | 2 | 2 | True | 0 | ROZPOCET
| VV |  | "linoleum v m.č. 111 - po broušení" 12,49 |  | 12.49 | [12 empty] | VV | 2 | 2 | True | 0 | ROZPOCET
| VV |  | "linoleum v m.č. 111 - po vylití stěry" 12,49 |  | 12.49 | [12 empty] | VV | 2 | 2 | True | 0 | ROZPOCET
| VV |  | Součet |  | 71.84 | [12 empty] | VV | 2 | 4 | True | 1 | ROZPOCET
26 | K | 776141112 | Příprava podkladu povlakových podlah a stěn vyrovnání samonivelační stěrkou podlah pevnosti 20 MPa, tloušťky přes 3 do 5 mm | m2 | 35.92 |  | 0 | CS ÚRS 2026 01 |  | základní |  | 0 | 0.007582 | 0.27235 | 0 | 0 | 16 | K | 2 |  |  |  | ROZPOCET | 0 | 0 | 0 | 0 | 0 | 1 | 0 | 16 | -985143643
| Online PSC |  | https://podminky.urs.cz/item/CS_URS_2026_01/776141112 | [14 empty] | Online PSC | 2
| VV |  | "linoleum v m.č. 113 a 114" 9,33+14,1 |  | 23.43 | [12 empty] | VV | 2 | 2 | True | 0 | ROZPOCET
| VV |  | "linoleum v m.č. 111" 12,49 |  | 12.49 | [12 empty] | VV | 2 | 2 | True | 0 | ROZPOCET
| VV |  | Součet |  | 35.92 | [12 empty] | VV | 2 | 4 | True | 1 | ROZPOCET
27 | K | 776201811 | Demontáž povlakových podlahovin lepených ručně bez podložky | m2 | 35.92 |  | 0 | CS ÚRS 2026 01 |  | základní |  | 0 | 0 | 0 | 0.0025 | 0.0898 | 16 | K | 2 |  |  |  | ROZPOCET | 0 | 0 | 0 | 0 | 0 | 1 | 0 | 16 | 462110125
| Online PSC |  | https://podminky.urs.cz/item/CS_URS_2026_01/776201811 | [14 empty] | Online PSC | 2
| VV |  | "linoleum v m.č. 113 a 114" 9,33+14,1 |  | 23.43 | [12 empty] | VV | 2 | 2 | True | 0 | ROZPOCET
| VV |  | "linoleum v m.č. 111" 12,49 |  | 12.49 | [12 empty] | VV | 2 | 2 | True | 0 | ROZPOCET
| VV |  | Součet |  | 35.92 | [12 empty] | VV | 2 | 4 | True | 1 | ROZPOCET
28 | K | 776221111 | Montáž podlahovin z PVC lepením standardním lepidlem z pásů | m2 | 35.92 |  | 0 | CS ÚRS 2026 01 |  | základní |  | 0 | 0.0003 | 0.010776 | 0 | 0 | 16 | K | 2 |  |  |  | ROZPOCET | 0 | 0 | 0 | 0 | 0 | 1 | 0 | 16 | 1107558860
| Online PSC |  | https://podminky.urs.cz/item/CS_URS_2026_01/776221111 | [14 empty] | Online PSC | 2
| VV |  | "linoleum v m.č. 113 a 114" 9,33+14,1 |  | 23.43 | [12 empty] | VV | 2 | 2 | True | 0 | ROZPOCET
| VV |  | "linoleum v m.č. 111" 12,49 |  | 12.49 | [12 empty] | VV | 2 | 2 | True | 0 | ROZPOCET
| VV |  | Součet |  | 35.92 | [12 empty] | VV | 2 | 4 | True | 1 | ROZPOCET
29 | M | 28412285 | podlahovina vinylová heterogenní zátěžová třída zátěže 34/43, hořlavost Bfl S1, nášlapná vrstva 0,70mm tl 2,00mm | m2 | 25.773 |  | 0 | CS ÚRS 2026 01 |  | základní |  | 0 | 0.0024 | 0.061855 | 0 | 0 | 32 | M | 2 |  |  |  | ROZPOCET | 0 | 0 | 0 | 0 | 0 | 1 | 0 | 16 | -661445326
| VV |  | "linoleum v m.č. 113 a 114" 9,33+14,1 |  | 23.43 | [12 empty] | VV | 2 | 2 | True | 1 | ROZPOCET
| VV |  | 23,43*1,1 'Přepočtené koeficientem množství |  | 25.773 | [12 empty] | VV | 2 | 2 | False | 1 | ROZPOCET
30 | M | 28411126 | podlahovina vinylová homogenní antistatická třída zátěže 34/43, hořlavost Bfl-s1, odpor krytiny <=10^8 tl 2mm | m2 | 13.739 |  | 0 | CS ÚRS 2026 01 |  | základní |  | 0 | 0.0032 | 0.043965 | 0 | 0 | 32 | M | 2 |  |  |  | ROZPOCET | 0 | 0 | 0 | 0 | 0 | 1 | 0 | 16 | 224714741
| VV |  | "linoleum v m.č. 111" 12,49 |  | 12.49 | [12 empty] | VV | 2 | 2 | True | 1 | ROZPOCET
| VV |  | 12,49*1,1 'Přepočtené koeficientem množství |  | 13.739 | [12 empty] | VV | 2 | 2 | False | 1 | ROZPOCET
31 | K | 776410811 | Demontáž soklíků nebo lišt pryžových nebo plastových | m | 38.15 |  | 0 | CS ÚRS 2026 01 |  | základní |  | 0 | 0 | 0 | 0.0003 | 0.011445 | 16 | K | 2 |  |  |  | ROZPOCET | 0 | 0 | 0 | 0 | 0 | 1 | 0 | 16 | 2011420802
| Online PSC |  | https://podminky.urs.cz/item/CS_URS_2026_01/776410811 | [14 empty] | Online PSC | 2
| VV |  | "linoleum v m.č. 113" 2*(4,34+3,35)-0,9 |  | 14.48 | [12 empty] | VV | 2 | 2 | True | 0 | ROZPOCET
| VV |  | "linoleum v m.č. 114" 2*(3,41+2,74)-1-1 |  | 10.3 | [12 empty] | VV | 2 | 2 | True | 0 | ROZPOCET
| VV |  | "linoleum v m.č. 111" 2*(3,075+4,06)-0,9 |  | 13.37 | [12 empty] | VV | 2 | 2 | True | 0 | ROZPOCET
| VV |  | Součet |  | 38.15 | [12 empty] | VV | 2 | 4 | True | 1 | ROZPOCET
32 | K | 776411111 | Montáž soklíků lepením obvodových, výšky do 80 mm | m | 38.15 |  | 0 | CS ÚRS 2026 01 |  | základní |  | 0 | 1.4935e-05 | 0.00056977 | 0 | 0 | 16 | K | 2 |  |  |  | ROZPOCET | 0 | 0 | 0 | 0 | 0 | 1 | 0 | 16 | 323735618
| Online PSC |  | https://podminky.urs.cz/item/CS_URS_2026_01/776411111 | [14 empty] | Online PSC | 2
| VV |  | "linoleum v m.č. 113" 2*(4,34+3,35)-0,9 |  | 14.48 | [12 empty] | VV | 2 | 2 | True | 0 | ROZPOCET
| VV |  | "linoleum v m.č. 114" 2*(3,41+2,74)-1-1 |  | 10.3 | [12 empty] | VV | 2 | 2 | True | 0 | ROZPOCET
| VV |  | "linoleum v m.č. 111" 2*(3,075+4,06)-0,9 |  | 13.37 | [12 empty] | VV | 2 | 2 | True | 0 | ROZPOCET
| VV |  | Součet |  | 38.15 | [12 empty] | VV | 2 | 4 | True | 1 | ROZPOCET
33 | M | 28411007 | lišta soklová PVC 15x50mm | m | 38.913 |  | 0 | CS ÚRS 2026 01 |  | základní |  | 0 | 0.00028 | 0.010896 | 0 | 0 | 32 | M | 2 |  |  |  | ROZPOCET | 0 | 0 | 0 | 0 | 0 | 1 | 0 | 16 | 936704232
| VV |  | 38,15*1,02 'Přepočtené koeficientem množství |  | 38.913 | [12 empty] | VV | 2 | 2 | False | 1 | ROZPOCET
34 | K | 776991121 | Ostatní práce údržba nových podlahovin po pokládce čištění základní | m2 | 35.92 |  | 0 | CS ÚRS 2026 01 |  | základní |  | 0 | 0 | 0 | 0 | 0 | 16 | K | 2 |  |  |  | ROZPOCET | 0 | 0 | 0 | 0 | 0 | 1 | 0 | 16 | 363567354
| Online PSC |  | https://podminky.urs.cz/item/CS_URS_2026_01/776991121 | [14 empty] | Online PSC | 2
| VV |  | "linoleum v m.č. 113 a 114" 9,33+14,1 |  | 23.43 | [12 empty] | VV | 2 | 2 | True | 0 | ROZPOCET
| VV |  | "linoleum v m.č. 111" 12,49 |  | 12.49 | [12 empty] | VV | 2 | 2 | True | 0 | ROZPOCET
| VV |  | Součet |  | 35.92 | [12 empty] | VV | 2 | 4 | True | 1 | ROZPOCET
35 | K | 998776121 | Přesun hmot pro podlahy povlakové stanovený z hmotnosti přesunovaného materiálu vodorovná dopravní vzdálenost do 50 m ruční (bez užití mechanizace) v objektech výšky do 6 m | t | 0.4 |  | 0 | CS ÚRS 2026 01 |  | základní |  | 0 | 0 | 0 | 0 | 0 | 16 | K | 2 |  |  |  | ROZPOCET | 0 | 0 | 0 | 0 | 0 | 1 | 0 | 16 | -1201563163
| Online PSC |  | https://podminky.urs.cz/item/CS_URS_2026_01/998776121 | [14 empty] | Online PSC | 2
| D | 784 | Dokončovací práce - malby a tapety |  |  |  | 0 |  |  |  |  | 0 |  | 0.037932 |  | 0.00073122 | 2 | D | 1 |  |  |  | ROZPOCET | [6 empty] | 0
36 | K | 784171111 | Zakrytí nemalovaných ploch (materiál ve specifikaci) včetně pozdějšího odkrytí svislých ploch např. stěn, oken, dveří v místnostech výšky do 3,80 | m2 | 24.374 |  | 0 | CS ÚRS 2026 01 |  | základní |  | 0 | 0 | 0 | 3e-05 | 0.00073122 | 16 | K | 2 |  |  |  | ROZPOCET | 0 | 0 | 0 | 0 | 0 | 1 | 0 | 16 | -175438437
| Online PSC |  | https://podminky.urs.cz/item/CS_URS_2026_01/784171111 | [14 empty] | Online PSC | 2
| VV |  | "m.č. 113" (1,5*1,5*2)+(1,2*1,5)+(0,9*2,02)+(1*2,02)+(1*2,05) |  | 12.188 | [12 empty] | VV | 2 | 2 | True | 0 | ROZPOCET
| VV |  | "m.č. 114" (1,5*1,5*2)+(1,2*1,5)+(0,9*2,02) |  | 8.118 | [12 empty] | VV | 2 | 2 | True | 0 | ROZPOCET
| VV |  | "m.č. 111" (1,5*1,5)+(0,9*2,02) |  | 4.068 | [12 empty] | VV | 2 | 2 | True | 0 | ROZPOCET
| VV |  | Součet |  | 24.374 | [12 empty] | VV | 2 | 4 | True | 1 | ROZPOCET
37 | M | 28323157 | fólie pro malířské potřeby zakrývací tl 14µ 4x5m | m2 | 25.593 |  | 0 | CS ÚRS 2026 01 |  | základní |  | 0 | 1e-05 | 0.00025593 | 0 | 0 | 32 | M | 2 |  |  |  | ROZPOCET | 0 | 0 | 0 | 0 | 0 | 1 | 0 | 16 | -1280212819
| VV |  | 24,374*1,05 'Přepočtené koeficientem množství |  | 25.593 | [12 empty] | VV | 2 | 2 | False | 1 | ROZPOCET
38 | K | 784181101 | Penetrace podkladu jednonásobná základní akrylátová bezbarvá v místnostech výšky do 3,80 m | m2 | 92.343 |  | 0 | CS ÚRS 2026 01 |  | základní |  | 0 | 0.000208 | 0.019207 | 0 | 0 | 16 | K | 2 |  |  |  | ROZPOCET | 0 | 0 | 0 | 0 | 0 | 1 | 0 | 16 | -1077911853
| Online PSC |  | https://podminky.urs.cz/item/CS_URS_2026_01/784181101 | [14 empty] | Online PSC | 2
| VV |  | "m.č. 113" 2,65*(2*(3,41+2,74)) |  | 32.595 | [12 empty] | VV | 2 | 2 | True | 0 | ROZPOCET
| VV |  | "m.č. 113 - odečty" ((1,5*1,5*2)+(0,9*2,02)+(1*2,02)+(1*2,05)+(1,2*1,5))*-1 |  | -12.188 | [12 empty] | VV | 2 | 2 | True | 0 | ROZPOCET
| VV |  | "m.č. 113 - ostění" ((1,5*3*2)+(2,02+1+2,02)+(2,05+1+2,05))*0,17 |  | 3.254 | [12 empty] | VV | 2 | 2 | True | 0 | ROZPOCET
| VV |  | Mezisoučet - m.č. 113 |  | 23.661 | [12 empty] | VV | 2 | 3 | True | 0 | ROZPOCET
| VV |  | "m.č. 114" 2,65*(2*(4,34+3,35)) |  | 40.757 | [12 empty] | VV | 2 | 2 | True | 0 | ROZPOCET
| VV |  | "m.č. 114 - odečty" ((1,5*1,5*2)+(0,9*2,02)+(1,2*1,5))*-1 |  | -8.118 | [12 empty] | VV | 2 | 2 | True | 0 | ROZPOCET
| VV |  | "m.č. 114 - ostění" (1,5*3*2)*0,17 |  | 1.53 | [12 empty] | VV | 2 | 2 | True | 0 | ROZPOCET
| VV |  | Mezisoučet - m.č. 114 |  | 34.169 | [12 empty] | VV | 2 | 3 | True | 0 | ROZPOCET
| VV |  | "m.č. 111" 2,65*(2*(3,075+4,06)) |  | 37.816 | [12 empty] | VV | 2 | 2 | True | 0 | ROZPOCET
| VV |  | "m.č. 111 - odečty" ((1,5*1,5)+(0,9*2,02))*-1 |  | -4.068 | [12 empty] | VV | 2 | 2 | True | 0 | ROZPOCET
| VV |  | "m.č. 111 - ostění" (1,5*3)*0,17 |  | 0.765 | [12 empty] | VV | 2 | 2 | True | 0 | ROZPOCET
| VV |  | Mezisoučet - m.č. 111 |  | 34.513 | [12 empty] | VV | 2 | 3 | True | 0 | ROZPOCET
| VV |  | Součet |  | 92.343 | [12 empty] | VV | 2 | 4 | True | 1 | ROZPOCET
39 | K | 784221111 | Malby z malířských směsí otěruvzdorných za sucha dvojnásobné, bílé za sucha otěruvzdorné středně v místnostech výšky do 3,80 m | m2 | 92.343 |  | 0 | CS ÚRS 2026 01 |  | základní |  | 0 | 0.0002 | 0.018469 | 0 | 0 | 16 | K | 2 |  |  |  | ROZPOCET | 0 | 0 | 0 | 0 | 0 | 1 | 0 | 16 | 1636373004
| Online PSC |  | https://podminky.urs.cz/item/CS_URS_2026_01/784221111 | [14 empty] | Online PSC | 2
| VV |  | "m.č. 113" 2,65*(2*(3,41+2,74)) |  | 32.595 | [12 empty] | VV | 2 | 2 | True | 0 | ROZPOCET
| VV |  | "m.č. 113 - odečty" ((1,5*1,5*2)+(0,9*2,02)+(1*2,02)+(1*2,05)+(1,2*1,5))*-1 |  | -12.188 | [12 empty] | VV | 2 | 2 | True | 0 | ROZPOCET
| VV |  | "m.č. 113 - ostění" ((1,5*3*2)+(2,02+1+2,02)+(2,05+1+2,05))*0,17 |  | 3.254 | [12 empty] | VV | 2 | 2 | True | 0 | ROZPOCET
| VV |  | Mezisoučet - m.č. 113 |  | 23.661 | [12 empty] | VV | 2 | 3 | True | 0 | ROZPOCET
| VV |  | "m.č. 114" 2,65*(2*(4,34+3,35)) |  | 40.757 | [12 empty] | VV | 2 | 2 | True | 0 | ROZPOCET
| VV |  | "m.č. 114 - odečty" ((1,5*1,5*2)+(0,9*2,02)+(1,2*1,5))*-1 |  | -8.118 | [12 empty] | VV | 2 | 2 | True | 0 | ROZPOCET
| VV |  | "m.č. 114 - ostění" (1,5*3*2)*0,17 |  | 1.53 | [12 empty] | VV | 2 | 2 | True | 0 | ROZPOCET
| VV |  | Mezisoučet - m.č. 114 |  | 34.169 | [12 empty] | VV | 2 | 3 | True | 0 | ROZPOCET
| VV |  | "m.č. 111" 2,65*(2*(3,075+4,06)) |  | 37.816 | [12 empty] | VV | 2 | 2 | True | 0 | ROZPOCET
| VV |  | "m.č. 111 - odečty" ((1,5*1,5)+(0,9*2,02))*-1 |  | -4.068 | [12 empty] | VV | 2 | 2 | True | 0 | ROZPOCET
| VV |  | "m.č. 111 - ostění" (1,5*3)*0,17 |  | 0.765 | [12 empty] | VV | 2 | 2 | True | 0 | ROZPOCET
| VV |  | Mezisoučet - m.č. 111 |  | 34.513 | [12 empty] | VV | 2 | 3 | True | 0 | ROZPOCET
| VV |  | Součet |  | 92.343 | [12 empty] | VV | 2 | 4 | True | 1 | ROZPOCET
| D | VRN | Vedlejší rozpočtové náklady |  |  |  | 0 |  |  |  |  | 0 |  | 0 |  | 0 | 5 | D | 0 |  |  |  | ROZPOCET | [6 empty] | 0
| D | VRN1 | Průzkumné, geodetické a projektové práce |  |  |  | 0 |  |  |  |  | 0 |  | 0 |  | 0 | 5 | D | 1 |  |  |  | ROZPOCET | [6 empty] | 0
40 | K | 013254000 | Dokumentace skutečného provedení stavby | kpl | 1 |  | 0 |  |  | základní |  | 0 | 0 | 0 | 0 | 0 | 1024 | K | 2 |  |  |  | ROZPOCET | 0 | 0 | 0 | 0 | 0 | 1 | 0 | 1024 | 593433189
| D | VRN3 | Zařízení staveniště |  |  |  | 0 |  |  |  |  | 0 |  | 0 |  | 0 | 5 | D | 1 |  |  |  | ROZPOCET | [6 empty] | 0
41 | K | 030001000 | Zařízení staveniště | kpl | 1 |  | 0 |  |  | základní |  | 0 | 0 | 0 | 0 | 0 | 1024 | K | 2 |  |  |  | ROZPOCET | 0 | 0 | 0 | 0 | 0 | 1 | 0 | 1024 | 1563462350
42 | K | 034103000 | Oplocení staveniště | kpl | 1 |  | 0 |  |  | základní |  | 0 | 0 | 0 | 0 | 0 | 1024 | K | 2 |  |  |  | ROZPOCET | 0 | 0 | 0 | 0 | 0 | 1 | 0 | 1024 | -469230648
| D | VRN4 | Inženýrská činnost |  |  |  | 0 |  |  |  |  | 0 |  | 0 |  | 0 | 5 | D | 1 |  |  |  | ROZPOCET | [6 empty] | 0
43 | K | 045303000 | Koordinační činnost | kpl | 1 |  | 0 |  |  | základní |  | 0 | 0 | 0 | 0 | 0 | 1024 | K | 2 |  |  |  | ROZPOCET | 0 | 0 | 0 | 0 | 0 | 1 | 0 | 1024 | 148759379

## R01 - Infrastruktura_01
{0fedbdb5-a43e-40d8-81aa-5c6c73a9efcd}
2
| KRYCÍ LIST SOUPISU PRACÍ | [7 empty] | v --- níže se nacházejí doplnkové a pomocné údaje k sestavám --- v | [8 empty] | False
Zakázka:
Oprava zabezpečovacího zařízení v žst. Doudleby n. O.
Objekt:
SO 12-71-02 - Doudleby nad Orlicí, výpravní budova - úprava elektroinstalace
Soupis:
R01 - Infrastruktura
| KSO: |  |  |  |  | CC-CZ:
| Místo: |  | žst. Doudleby n. o. |  |  | Datum: | 16. 7. 2026
| Zadavatel: |  |  |  |  | IČ: | 70994234
|  | Správa železnic, státní organizace, OŘ HK |  |  |  | DIČ: | CZ70994234
| Účastník: |  |  |  |  | IČ: | Vyplň údaj
|  | Vyplň údaj |  |  |  | DIČ: | Vyplň údaj
| Projektant: |  |  |  |  | IČ:
|  | Signal Projekt, s.r.o. |  |  |  | DIČ:
| Zpracovatel: |  |  |  |  | IČ:
|  | Martin Vánský |  |  |  | DIČ:
Poznámka:
Soupis prací je sestaven s využitím Cenové soustavy ÚRS. Položky, které pochází z této cenové soustavy, jsou ve sloupci 'Cenová soustava' označeny popisem 'CS ÚRS' a úrovní příslušného kalendářního pololetí. Veškeré další informace vymezující popis a podmínky použití těchto položek z Cenové soustavy, které nejsou uvedeny přímo v soupisu prací, jsou neomezeně dálkově k dispozici na webu podminky.urs.cz.
| Cena bez DPH | [5 empty] | 0
|  |  | Základ daně |  |  | Sazba daně | Výše daně
| DPH | základní | 0 |  |  | 21% | 0
|  | snížená | 0 |  |  | 12% | 0
|  | zákl. přenesená | 0 |  |  | 21% | 0
|  | sníž. přenesená | 0 |  |  | 12% | 0
|  | nulová | 0 |  |  | 0% | 0
| Cena s DPH |  |  | v | CZK |  | 0
REKAPITULACE ČLENĚNÍ SOUPISU PRACÍ
Zakázka:
Oprava zabezpečovacího zařízení v žst. Doudleby n. O.
Objekt:
SO 12-71-02 - Doudleby nad Orlicí, výpravní budova - úprava elektroinstalace
Soupis:
R01 - Infrastruktura
Místo: |  |  | žst. Doudleby n. o. |  |  | Datum: | 16. 7. 2026
Zadavatel: |  |  | Správa železnic, státní organizace, OŘ HK |  |  | Projektant: | Signal Projekt, s.r.o.
Účastník: |  |  | Vyplň údaj |  |  | Zpracovatel: | Martin Vánský
Kód dílu - Popis | [6 empty] | Cena celkem [CZK]
Náklady zakázky celkem | [6 empty] | 0 | [11 empty] | -1
| 01 - Rozvody NN | [5 empty] | 0
| 011 - Rozvaděče | [5 empty] | 0
| 012 - Kabeláž, žlaby | [5 empty] | 0
| 013 - Elektroinstalační materiál | [5 empty] | 0
| 014 - Uzemnění | [5 empty] | 0
| 02 - Všeobecné položky | [5 empty] | 0
SOUPIS PRACÍ
Zakázka:
Oprava zabezpečovacího zařízení v žst. Doudleby n. O.
Objekt:
SO 12-71-02 - Doudleby nad Orlicí, výpravní budova - úprava elektroinstalace
Soupis:
R01 - Infrastruktura
Místo: |  |  | žst. Doudleby n. o. |  |  | Datum: | 16. 7. 2026
Zadavatel: |  |  | Správa železnic, státní organizace, OŘ HK |  |  | Projektant: | Signal Projekt, s.r.o.
Účastník: |  |  | Vyplň údaj |  |  | Zpracovatel: | Martin Vánský
PČ | Typ | Kód | Popis | MJ | Množství | J.cena [CZK] | Cena celkem [CZK] | Cenová soustava |  | DPH | J. Nh [h] | Nh celkem [h] | J. hmotnost [t] | Hmotnost celkem [t] | J. suť [t] | Suť Celkem [t]
Náklady soupisu celkem | [6 empty] | 0 |  |  |  |  | 0 |  | 0 |  | 0 |  | D | -1 | [10 empty] | 0
| D | 01 | Rozvody NN |  |  |  | 0 |  |  |  |  | 0 |  | 0 |  | 0 | 1 | D | 0 |  |  |  | ROZPOCET | [6 empty] | 0
| D | 011 | Rozvaděče |  |  |  | 0 |  |  |  |  | 0 |  | 0 |  | 0 | 1 | D | 1 |  |  |  | ROZPOCET | [6 empty] | 0
1 | M | 7494003984 | Modulární přístroje Proudové chrániče Proudové chrániče s nadproudovou ochranou 10 kA typ AC In 16 A, Ue AC 230 V, charakteristika B, Idn 30 mA, 1+N-pól, Icn 10 kA, typ AC | kus | 5 |  | 0 | Sborník UOŽI 01 2026 |  | základní |  | 0 | 0 | 0 | 0 | 0 | 256 | M | 2 |  |  |  | ROZPOCET | 0 | 0 | 0 | 0 | 0 | 1 | 0 | 64 | -202821112
| P |  | Poznámka k položce: doplnění do rozvaděče v DK | [14 empty] | P | 2
2 | K | 7494450520 | Montáž proudových chráničů dvoupólových s nadproudovou ochranou (10 kA) - do skříně nebo rozvaděče | kus | 5 |  | 0 | Sborník UOŽI 01 2026 |  | základní |  | 0 | 0 | 0 | 0 | 0 | 16 | K | 2 |  |  |  | ROZPOCET | 0 | 0 | 0 | 0 | 0 | 1 | 0 | 16 | -1246364026
| P |  | Poznámka k položce: doplnění do rozvaděče v DK | [14 empty] | P | 2
3 | M | 7494010366 | Přístroje pro spínání a ovládání Svornice a pomocný materiál Svornice Svorka RSA 2,5 A řadová bílá | kus | 15 |  | 0 | Sborník UOŽI 01 2026 |  | základní |  | 0 | 0 | 0 | 0 | 0 | 256 | M | 2 |  |  |  | ROZPOCET | 0 | 0 | 0 | 0 | 0 | 1 | 0 | 64 | -128610689
| P |  | Poznámka k položce: doplnění do rozvaděče v DK | [14 empty] | P | 2
4 | K | 7494756014 | Montáž svornic řadových nn včetně upevnění a štítku pro Cu/Al vodiče do 6 mm2 - do rozvaděče nebo skříně | kus | 15 |  | 0 | Sborník UOŽI 01 2026 |  | základní |  | 0 | 0 | 0 | 0 | 0 | 16 | K | 2 |  |  |  | ROZPOCET | 0 | 0 | 0 | 0 | 0 | 1 | 0 | 16 | 696607073
| P |  | Poznámka k položce: doplnění do rozvaděče v DK | [14 empty] | P | 2
5 | K | 7494271010 | Demontáž rozvaděčů rozvodnice nn - včetně demontáže přívodních, vývodových kabelů, rámu apod., včetně nakládky rozvaděče na určený prostředek | kus | 1 |  | 0 | Sborník UOŽI 01 2026 |  | základní |  | 0 | 0 | 0 | 0 | 0 | 1 | K | 2 |  |  |  | ROZPOCET | 0 | 0 | 0 | 0 | 0 | 1 | 0 | 1 | 1287371447
6 | M | 7492400460 | Kabely, vodiče - vn Kabely nad 22kV Označovací štítek na kabel (100 ks) | sada | 0.12 |  | 0 | Sborník UOŽI 01 2026 |  | základní |  | 0 | 0 | 0 | 0 | 0 | 256 | M | 2 |  |  |  | ROZPOCET | 0 | 0 | 0 | 0 | 0 | 1 | 0 | 64 | -238763942
7 | K | 7492756020 | Pomocné práce pro montáž kabelů montáž označovacího štítku na kabel | kus | 12 |  | 0 | Sborník UOŽI 01 2026 |  | základní |  | 0 | 0 | 0 | 0 | 0 | 1 | K | 2 |  |  |  | ROZPOCET | 0 | 0 | 0 | 0 | 0 | 1 | 0 | 1 | 1681425324
| D | 012 | Kabeláž, žlaby |  |  |  | 0 |  |  |  |  | 0 |  | 0 |  | 0 | 1 | D | 1 |  |  |  | ROZPOCET | [6 empty] | 0
8 | M | 7492501770 | Kabely, vodiče, šňůry Cu - nn Kabel silový 2 a 3-žílový Cu, plastová izolace CYKY 3J2,5 (3Cx 2,5) | m | 115 |  | 0 | Sborník UOŽI 01 2026 |  | základní |  | 0 | 0 | 0 | 0 | 0 | 256 | M | 2 |  |  |  | ROZPOCET | 0 | 0 | 0 | 0 | 0 | 1 | 0 | 64 | 646687573
| VV |  | 20+20+15+15+15+15+15 |  | 115 | [12 empty] | VV | 2 | 2 | True | 1 | ROZPOCET
9 | M | 7492501760 | Kabely, vodiče, šňůry Cu - nn Kabel silový 2 a 3-žílový Cu, plastová izolace CYKY 3J1,5 (3Cx 1,5) | m | 10 |  | 0 | Sborník UOŽI 01 2026 |  | základní |  | 0 | 0 | 0 | 0 | 0 | 256 | M | 2 |  |  |  | ROZPOCET | 0 | 0 | 0 | 0 | 0 | 1 | 0 | 64 | -1359162317
| P |  | Poznámka k položce: přepojení stávajících rozvodů do nového rozvaděče | [14 empty] | P | 2
10 | K | 7492553010 | Montáž kabelů 2- a 3-žílových Cu do 16 mm2 - uložení do země, chráničky, na rošty, pod omítku apod. | m | 125 |  | 0 | Sborník UOŽI 01 2026 |  | základní |  | 0 | 0 | 0 | 0 | 0 | 4 | K | 2 |  |  |  | ROZPOCET | 0 | 0 | 0 | 0 | 0 | 1 | 0 | 4 | 1171602026
11 | K | 7492751020 | Montáž ukončení kabelů nn v rozvaděči nebo na přístroji izolovaných s označením 2 - 5-ti žílových do 2,5 mm2 - montáž kabelové koncovky nebo záklopky včetně odizolování pláště a izolace žil kabelu, ukončení žil v rozvaděči, upevnění kabelových ok, roz. trubice, zakončení stínění apod. | kus | 16 |  | 0 | Sborník UOŽI 01 2026 |  | základní |  | 0 | 0 | 0 | 0 | 0 | 512 | K | 2 |  |  |  | ROZPOCET | 0 | 0 | 0 | 0 | 0 | 1 | 0 | 512 | 624034362
12 | K | 7492752010 | Montáž ukončení kabelů nn kabelovou spojkou 3/4/5 - žílové kabely s plastovou izolací do 16 mm2 - včetně odizolování pláště a izolace žil kabelu, včetně ukončení žil a stínění - oko | kus | 13 |  | 0 | Sborník UOŽI 01 2026 |  | základní |  | 0 | 0 | 0 | 0 | 0 | 512 | K | 2 |  |  |  | ROZPOCET | 0 | 0 | 0 | 0 | 0 | 1 | 0 | 512 | -1056752732
| P |  | Poznámka k položce: přepojení stávajících rozvodů do nového rozvaděče | [14 empty] | P | 2
13 | M | 7498102090 | DŘT, SKŘ technologie DŘT a SKŘ skříně pro automatizaci Průmyslové počítače Periférie Drobný montážní materiál pro telemechanickou jednotku v objektu ŽST | kus | 1.3 |  | 0 | Sborník UOŽI 01 2026 |  | základní |  | 0 | 0 | 0 | 0 | 0 | 256 | M | 2 |  |  |  | ROZPOCET | 0 | 0 | 0 | 0 | 0 | 1 | 0 | 64 | -493683881
| P |  | Poznámka k položce: protipožární ucpávka pro prostup stěnou, EI 90min | [14 empty] | P | 2
14 | K | 7491552022 | Montáž protipožárních ucpávek a tmelů protipožární ucpávka kabelového prostupu, průměru do 200 mm, do EI 90 min. - protipožární ucpávky včetně příslušenství, vyhotovení a dodání atestu | kus | 2 |  | 0 | Sborník UOŽI 01 2026 |  | základní |  | 0 | 0 | 0 | 0 | 0 | 512 | K | 2 |  |  |  | ROZPOCET | 0 | 0 | 0 | 0 | 0 | 1 | 0 | 512 | 1033417700
15 | M | 7491400040 | Kabelové rošty a žlaby Elektroinstalační lišty a kabelové žlaby Lišta LV 40x15 vkládací bílá 3m | kus | 20 |  | 0 | Sborník UOŽI 01 2026 |  | základní |  | 0 | 0 | 0 | 0 | 0 | 256 | M | 2 |  |  |  | ROZPOCET | 0 | 0 | 0 | 0 | 0 | 1 | 0 | 64 | -112076198
16 | K | 7491251015 | Montáž lišt elektroinstalačních, kabelových žlabů z PVC-U jednokomorových zaklapávacích rozměru 50/50 - 50/100 mm - na konstrukci, omítku apod. včetně spojek, ohybů, rohů, bez krabic | m | 60 |  | 0 | Sborník UOŽI 01 2026 |  | základní |  | 0 | 0 | 0 | 0 | 0 | 16 | K | 2 |  |  |  | ROZPOCET | 0 | 0 | 0 | 0 | 0 | 1 | 0 | 16 | -584516093
| D | 013 | Elektroinstalační materiál |  |  |  | 0 |  |  |  |  | 0 |  | 0 |  | 0 | 1 | D | 1 |  |  |  | ROZPOCET | [6 empty] | 0
17 | M | 7491201390 | Elektroinstalační materiál Elektroinstalační krabice a rozvodky Bez zapojení Krabice KP 67/3 přístrojová | kus | 10 |  | 0 | Sborník UOŽI 01 2026 |  | základní |  | 0 | 0 | 0 | 0 | 0 | 256 | M | 2 |  |  |  | ROZPOCET | 0 | 0 | 0 | 0 | 0 | 1 | 0 | 64 | 1475775478
| P |  | Poznámka k položce: doplnění v DK | [14 empty] | P | 2
18 | K | 7491252010 | Montáž krabic elektroinstalačních, rozvodek - bez zapojení krabice přístrojové - včetně zhotovení otvoru | kus | 10 |  | 0 | Sborník UOŽI 01 2026 |  | základní |  | 0 | 0 | 0 | 0 | 0 | 16 | K | 2 |  |  |  | ROZPOCET | 0 | 0 | 0 | 0 | 0 | 1 | 0 | 16 | 2057529323
| P |  | Poznámka k položce: doplnění v DK | [14 empty] | P | 2
19 | M | 7491204130 | Elektroinstalační materiál Zásuvky instalační Zásuvka zápustná dvojnásobná, šikmá, s clonkami, šroubové svorky, IP20 | kus | 10 |  | 0 | Sborník UOŽI 01 2026 |  | základní |  | 0 | 0 | 0 | 0 | 0 | 256 | M | 2 |  |  |  | ROZPOCET | 0 | 0 | 0 | 0 | 0 | 1 | 0 | 64 | -1514061196
| P |  | Poznámka k položce: doplnění v DK | [14 empty] | P | 2
20 | K | 7491254010 | Montáž zásuvek instalačních domovních 10/16 A, 250 V, IP20 bez přepěťové ochrany nebo se zabudovanou přepěťovou ochranou jednoduchých nebo dvojitých - včetně zapojení a osazení | kus | 10 |  | 0 | Sborník UOŽI 01 2026 |  | základní |  | 0 | 0 | 0 | 0 | 0 | 16 | K | 2 |  |  |  | ROZPOCET | 0 | 0 | 0 | 0 | 0 | 1 | 0 | 16 | 1244704817
| P |  | Poznámka k položce: doplnění v DK | [14 empty] | P | 2
| D | 014 | Uzemnění |  |  |  | 0 |  |  |  |  | 0 |  | 0 |  | 0 | 1 | D | 1 |  |  |  | ROZPOCET | [6 empty] | 0
21 | M | 7491600080 | Uzemnění Vnitřní H07V-U 16 žz (CY) | m | 15 |  | 0 | Sborník UOŽI 01 2026 |  | základní |  | 0 | 0 | 0 | 0 | 0 | 256 | M | 2 |  |  |  | ROZPOCET | 0 | 0 | 0 | 0 | 0 | 1 | 0 | 64 | 971300504
22 | K | 7491651020 | Montáž vnitřního uzemnění uzemňovacích vodičů pevně na povrchu měděných (Cu) do 50 mm2 - včetně upevnění, propojení a připojení pomocí svorek (chráničky, na rošty apod.) | m | 15 |  | 0 | Sborník UOŽI 01 2026 |  | základní |  | 0 | 0 | 0 | 0 | 0 | 64 | K | 2 |  |  |  | ROZPOCET | 0 | 0 | 0 | 0 | 0 | 1 | 0 | 64 | -1346151767
23 | M | 7492100010 | Spojovací vedení, podpěrné izolátory Spojovací vedení z Cu pasů do 25x 3 mm (0,67 kg/m) bez držáků | m | 1 |  | 0 | Sborník UOŽI 01 2026 |  | základní |  | 0 | 0 | 0 | 0 | 0 | 256 | M | 2 |  |  |  | ROZPOCET | 0 | 0 | 0 | 0 | 0 | 1 | 0 | 64 | 374210232
24 | K | 7491651040 | Montáž vnitřního uzemnění ostatní ochranná přípojnice na povrch Cu (25/4) s krytem | kus | 1 |  | 0 | Sborník UOŽI 01 2026 |  | základní |  | 0 | 0 | 0 | 0 | 0 | 16 | K | 2 |  |  |  | ROZPOCET | 0 | 0 | 0 | 0 | 0 | 1 | 0 | 16 | 1552246801
25 | M | 7491600110 | Uzemnění Vnitřní Svorka OBO 1801 ekvipotenciální | kus | 2 |  | 0 | Sborník UOŽI 01 2026 |  | základní |  | 0 | 0 | 0 | 0 | 0 | 256 | M | 2 |  |  |  | ROZPOCET | 0 | 0 | 0 | 0 | 0 | 1 | 0 | 64 | -322527703
26 | K | 7491651048 | Montáž vnitřního uzemnění ostatní ekvipotenciální svorkovnice do 6 x 16 mm2, krytá | kus | 2 |  | 0 | Sborník UOŽI 01 2026 |  | základní |  | 0 | 0 | 0 | 0 | 0 | 16 | K | 2 |  |  |  | ROZPOCET | 0 | 0 | 0 | 0 | 0 | 1 | 0 | 16 | 1249462305
| D | 02 | Všeobecné položky |  |  |  | 0 |  |  |  |  | 0 |  | 0 |  | 0 | 1 | D | 0 |  |  |  | ROZPOCET | [6 empty] | 0
27 | K | 7499751010 | Dokončovací práce na elektrickém zařízení - uvádění zařízení do provozu, drobné montážní práce v rozvaděčích, koordinaci se zhotoviteli souvisejících zařízení apod. | hod | 24 |  | 0 | Sborník UOŽI 01 2026 |  | základní |  | 0 | 0 | 0 | 0 | 0 | 512 | K | 1 |  |  |  | ROZPOCET | 0 | 0 | 0 | 0 | 0 | 1 | 0 | 512 | -453689590
28 | K | 7499751030 | Dokončovací práce zkušební provoz - včetně prokázání technických a kvalitativních parametrů zařízení | hod | 8 |  | 0 | Sborník UOŽI 01 2026 |  | základní |  | 0 | 0 | 0 | 0 | 0 | 512 | K | 1 |  |  |  | ROZPOCET | 0 | 0 | 0 | 0 | 0 | 1 | 0 | 512 | -1634800834

## R02 - Stavební část
{30a874c1-b5e1-46c9-95b4-8250d452bc29}
2
| KRYCÍ LIST SOUPISU PRACÍ | [7 empty] | v --- níže se nacházejí doplnkové a pomocné údaje k sestavám --- v | [8 empty] | False
Zakázka:
Oprava zabezpečovacího zařízení v žst. Doudleby n. O.
Objekt:
SO 12-71-02 - Doudleby nad Orlicí, výpravní budova - úprava elektroinstalace
Soupis:
R02 - Stavební část
| KSO: |  |  |  |  | CC-CZ:
| Místo: |  | žst. Doudleby n. o. |  |  | Datum: | 16. 7. 2026
| Zadavatel: |  |  |  |  | IČ: | 70994234
|  | Správa železnic, státní organizace, OŘ HK |  |  |  | DIČ: | CZ70994234
| Účastník: |  |  |  |  | IČ: | Vyplň údaj
|  | Vyplň údaj |  |  |  | DIČ: | Vyplň údaj
| Projektant: |  |  |  |  | IČ:
|  | Signal Projekt, s.r.o. |  |  |  | DIČ:
| Zpracovatel: |  |  |  |  | IČ:
|  | Martin Vánský |  |  |  | DIČ:
Poznámka:
Soupis prací je sestaven s využitím Cenové soustavy ÚRS. Položky, které pochází z této cenové soustavy, jsou ve sloupci 'Cenová soustava' označeny popisem 'CS ÚRS' a úrovní příslušného kalendářního pololetí. Veškeré další informace vymezující popis a podmínky použití těchto položek z Cenové soustavy, které nejsou uvedeny přímo v soupisu prací, jsou neomezeně dálkově k dispozici na webu podminky.urs.cz.
| Cena bez DPH | [5 empty] | 0
|  |  | Základ daně |  |  | Sazba daně | Výše daně
| DPH | základní | 0 |  |  | 21% | 0
|  | snížená | 0 |  |  | 12% | 0
|  | zákl. přenesená | 0 |  |  | 21% | 0
|  | sníž. přenesená | 0 |  |  | 12% | 0
|  | nulová | 0 |  |  | 0% | 0
| Cena s DPH |  |  | v | CZK |  | 0
REKAPITULACE ČLENĚNÍ SOUPISU PRACÍ
Zakázka:
Oprava zabezpečovacího zařízení v žst. Doudleby n. O.
Objekt:
SO 12-71-02 - Doudleby nad Orlicí, výpravní budova - úprava elektroinstalace
Soupis:
R02 - Stavební část
Místo: |  |  | žst. Doudleby n. o. |  |  | Datum: | 16. 7. 2026
Zadavatel: |  |  | Správa železnic, státní organizace, OŘ HK |  |  | Projektant: | Signal Projekt, s.r.o.
Účastník: |  |  | Vyplň údaj |  |  | Zpracovatel: | Martin Vánský
Kód dílu - Popis | [6 empty] | Cena celkem [CZK]
Náklady zakázky celkem | [6 empty] | 0 | [11 empty] | -1
| M - Práce a dodávky M | [5 empty] | 0
| 46-M - Zemní práce při extr.mont.pracích | [5 empty] | 0
| HZS - Hodinové zúčtovací sazby | [5 empty] | 0
SOUPIS PRACÍ
Zakázka:
Oprava zabezpečovacího zařízení v žst. Doudleby n. O.
Objekt:
SO 12-71-02 - Doudleby nad Orlicí, výpravní budova - úprava elektroinstalace
Soupis:
R02 - Stavební část
Místo: |  |  | žst. Doudleby n. o. |  |  | Datum: | 16. 7. 2026
Zadavatel: |  |  | Správa železnic, státní organizace, OŘ HK |  |  | Projektant: | Signal Projekt, s.r.o.
Účastník: |  |  | Vyplň údaj |  |  | Zpracovatel: | Martin Vánský
PČ | Typ | Kód | Popis | MJ | Množství | J.cena [CZK] | Cena celkem [CZK] | Cenová soustava |  | DPH | J. Nh [h] | Nh celkem [h] | J. hmotnost [t] | Hmotnost celkem [t] | J. suť [t] | Suť Celkem [t]
Náklady soupisu celkem | [6 empty] | 0 |  |  |  |  | 0 |  | 0.298 |  | 0.045 |  | D | -1 | [7 empty] | 0
| D | M | Práce a dodávky M |  |  |  | 0 |  |  |  |  | 0 |  | 0.2787 |  | 0 | 3 | D | 0 | ROZPOCET | [6 empty] | 0
1 | M | 59531022 | tvárnice pórobetonová P2-500 hladká pro zdivo tl 200mm | m2 | 1.2 |  | 0 | CS ÚRS 2026 01 |  | základní |  | 0 | 0.148 | 0.1776 | 0 | 0 | 256 | M | 1 | ROZPOCET | 0 | 0 | 0 | 0 | 0 | 1 | 0 | 64 | -1927408630
2 | M | 58594001 | směs suchá maltová zdicí tenkovrstvá pro pórobetonové zdivo M5 | t | 0.025 |  | 0 | CS ÚRS 2026 01 |  | základní |  | 0 | 1 | 0.025 | 0 | 0 | 256 | M | 1 | ROZPOCET | 0 | 0 | 0 | 0 | 0 | 1 | 0 | 64 | -362824229
3 | M | 59052114 | tkanina sklovláknitá s protialkalickou úpravou 105g/m2 | m2 | 10 |  | 0 | CS ÚRS 2026 01 |  | základní |  | 0 | 0.00011 | 0.0011 | 0 | 0 | 256 | M | 1 | ROZPOCET | 0 | 0 | 0 | 0 | 0 | 1 | 0 | 64 | 477265337
4 | M | 58562011 | směs suchá lepící a stěrková cementová | kg | 25 |  | 0 | CS ÚRS 2026 01 |  | základní |  | 0 | 0.001 | 0.025 | 0 | 0 | 256 | M | 1 | ROZPOCET | 0 | 0 | 0 | 0 | 0 | 1 | 0 | 64 | -1214284635
| P |  | Poznámka k položce: Spotřeba: cca 3 - 6 kg/m2 při lepení izolačních desek, cca 2,4-7,2 kg/m2 při vrstvě stěrkování 2 - 6 mm | [14 empty] | P | 1
5 | M | 58591005 | směs suchá omítková jádrová ruční | t | 0.025 |  | 0 | CS ÚRS 2026 01 |  | základní |  | 0 | 1 | 0.025 | 0 | 0 | 256 | M | 1 | ROZPOCET | 0 | 0 | 0 | 0 | 0 | 1 | 0 | 64 | -721890990
| P |  | Poznámka k položce: Spotřeba: 30 kg/m2, tl. 20 mm | [14 empty] | P | 1
6 | M | 58591007 | směs suchá omítková vápenná štuková vnitřní | t | 0.025 |  | 0 | CS ÚRS 2026 01 |  | základní |  | 0 | 1 | 0.025 | 0 | 0 | 256 | M | 1 | ROZPOCET | 0 | 0 | 0 | 0 | 0 | 1 | 0 | 64 | -1119434150
| P |  | Poznámka k položce: Spotřeba: 2,5 kg/m2, tl. 2,0 mm | [14 empty] | P | 1
7 | K | HZS1301 | Hodinové zúčtovací sazby profesí HSV provádění konstrukcí zedník | hod | 16 |  | 0 | CS ÚRS 2026 01 |  | základní |  | 0 | 0 | 0 | 0 | 0 | 512 | K | 1 | ROZPOCET | 0 | 0 | 0 | 0 | 0 | 1 | 0 | 512 | -231734948
| Online PSC |  | https://podminky.urs.cz/item/CS_URS_2026_01/HZS1301 | [14 empty] | Online PSC | 1
| D | 46-M | Zemní práce při extr.mont.pracích |  |  |  | 0 |  |  |  |  | 0 |  | 0.0003 |  | 0.045 | 3 | D | 0 | ROZPOCET | [6 empty] | 0
8 | K | 468111122 | Frézování drážek pro vodiče ve stěnách z cihel včetně omítky, rozměru do 5x5 cm | m | 15 |  | 0 | CS ÚRS 2026 01 |  | základní |  | 0 | 2e-05 | 0.0003 | 0.003 | 0.045 | 64 | K | 1 | ROZPOCET | 0 | 0 | 0 | 0 | 0 | 1 | 0 | 64 | 136563334
| Online PSC |  | https://podminky.urs.cz/item/CS_URS_2026_01/468111122 | [14 empty] | Online PSC | 1
| D | HZS | Hodinové zúčtovací sazby |  |  |  | 0 |  |  |  |  | 0 |  | 0.019 |  | 0 | 4 | D | 0 | ROZPOCET | [6 empty] | 0
9 | K | HZS2311 | Hodinové zúčtovací sazby profesí PSV úpravy povrchů a podlahy malíř, natěrač, lakýrník | hod | 10 |  | 0 | CS ÚRS 2026 01 |  | základní |  | 0 | 0 | 0 | 0 | 0 | 512 | K | 1 | ROZPOCET | 0 | 0 | 0 | 0 | 0 | 1 | 0 | 512 | -1021779810
| Online PSC |  | https://podminky.urs.cz/item/CS_URS_2026_01/HZS2311 | [14 empty] | Online PSC | 1
| P |  | Poznámka k položce: včetně zakrytí fólií pro mal.účely | [14 empty] | P | 1
10 | M | 28323156 | fólie pro malířské potřeby zakrývací tl 41µ 4x5m | m2 | 100 |  | 0 | CS ÚRS 2026 01 |  | základní |  | 0 | 4e-05 | 0.004 | 0 | 0 | 512 | M | 1 | ROZPOCET | 0 | 0 | 0 | 0 | 0 | 1 | 0 | 512 | 2127789400
11 | M | 58124010 | hmota malířská za mokra středně oděruvzdorná bílá | litr | 10 |  | 0 | CS ÚRS 2026 01 |  | základní |  | 0 | 0.0015 | 0.015 | 0 | 0 | 512 | M | 1 | ROZPOCET | 0 | 0 | 0 | 0 | 0 | 1 | 0 | 512 | -808827419

## R04 - ON_01
{f6aa46a5-7202-41d9-937e-ead581da7d57}
2
| KRYCÍ LIST SOUPISU PRACÍ | [7 empty] | v --- níže se nacházejí doplnkové a pomocné údaje k sestavám --- v | [8 empty] | False
Zakázka:
Oprava zabezpečovacího zařízení v žst. Doudleby n. O.
Objekt:
SO 12-71-02 - Doudleby nad Orlicí, výpravní budova - úprava elektroinstalace
Soupis:
R04 - ON
| KSO: |  |  |  |  | CC-CZ:
| Místo: |  | žst. Doudleby n. o. |  |  | Datum: | 16. 7. 2026
| Zadavatel: |  |  |  |  | IČ: | 70994234
|  | Správa železnic, státní organizace, OŘ HK |  |  |  | DIČ: | CZ70994234
| Účastník: |  |  |  |  | IČ: | Vyplň údaj
|  | Vyplň údaj |  |  |  | DIČ: | Vyplň údaj
| Projektant: |  |  |  |  | IČ:
|  | Signal Projekt, s.r.o. |  |  |  | DIČ:
| Zpracovatel: |  |  |  |  | IČ:
|  | Martin Vánský |  |  |  | DIČ:
Poznámka:
Soupis prací je sestaven s využitím Cenové soustavy ÚRS. Položky, které pochází z této cenové soustavy, jsou ve sloupci 'Cenová soustava' označeny popisem 'CS ÚRS' a úrovní příslušného kalendářního pololetí. Veškeré další informace vymezující popis a podmínky použití těchto položek z Cenové soustavy, které nejsou uvedeny přímo v soupisu prací, jsou neomezeně dálkově k dispozici na webu podminky.urs.cz.
| Cena bez DPH | [5 empty] | 0
|  |  | Základ daně |  |  | Sazba daně | Výše daně
| DPH | základní | 0 |  |  | 21% | 0
|  | snížená | 0 |  |  | 12% | 0
|  | zákl. přenesená | 0 |  |  | 21% | 0
|  | sníž. přenesená | 0 |  |  | 12% | 0
|  | nulová | 0 |  |  | 0% | 0
| Cena s DPH |  |  | v | CZK |  | 0
REKAPITULACE ČLENĚNÍ SOUPISU PRACÍ
Zakázka:
Oprava zabezpečovacího zařízení v žst. Doudleby n. O.
Objekt:
SO 12-71-02 - Doudleby nad Orlicí, výpravní budova - úprava elektroinstalace
Soupis:
R04 - ON
Místo: |  |  | žst. Doudleby n. o. |  |  | Datum: | 16. 7. 2026
Zadavatel: |  |  | Správa železnic, státní organizace, OŘ HK |  |  | Projektant: | Signal Projekt, s.r.o.
Účastník: |  |  | Vyplň údaj |  |  | Zpracovatel: | Martin Vánský
Kód dílu - Popis | [6 empty] | Cena celkem [CZK]
Náklady zakázky celkem | [6 empty] | 0 | [11 empty] | -1
SOUPIS PRACÍ
Zakázka:
Oprava zabezpečovacího zařízení v žst. Doudleby n. O.
Objekt:
SO 12-71-02 - Doudleby nad Orlicí, výpravní budova - úprava elektroinstalace
Soupis:
R04 - ON
Místo: |  |  | žst. Doudleby n. o. |  |  | Datum: | 16. 7. 2026
Zadavatel: |  |  | Správa železnic, státní organizace, OŘ HK |  |  | Projektant: | Signal Projekt, s.r.o.
Účastník: |  |  | Vyplň údaj |  |  | Zpracovatel: | Martin Vánský
PČ | Typ | Kód | Popis | MJ | Množství | J.cena [CZK] | Cena celkem [CZK] | Cenová soustava |  | DPH | J. Nh [h] | Nh celkem [h] | J. hmotnost [t] | Hmotnost celkem [t] | J. suť [t] | Suť Celkem [t]
Náklady soupisu celkem | [6 empty] | 0 |  |  |  |  | 0 |  | 0 |  | 0 |  | D | -1 | [7 empty] | 0
1 | K | 7499250515 | Vyhotovení výchozí revizní zprávy pro opravné práce pro objem investičních nákladů přes 100 000 do 500 000 Kč - celková prohlídka zařízení provozního souboru nebo stavebního objektu včetně měření, zkoušek zařízení tohoto provozního souboru nebo stavebního objektu revizním technikem na zařízení podle požadavku ČSN, včetně hodnocení a vyhotovení celkové revizní zprávy | kus | 1 |  | 0 | Sborník UOŽI 01 2026 |  | základní |  | 0 | 0 | 0 | 0 | 0 | 512 | K | 0 | ROZPOCET | 0 | 0 | 0 | 0 | 0 | 1 | 0 | 512 | -1942412371
2 | K | 7499251015 | Provedení technické prohlídky a zkoušky na silnoproudém zařízení, zařízení TV, zařízení NS, transformoven, EPZ pro opravné práce pro objem investičních nákladů přes 100 000 do 500 000 Kč - celková prohlídka zařízení provozního souboru nebo stavebního objektu včetně měření, zařízení tohoto provozního souboru nebo stavebního objektu právnickou osobou na zařízení podle požadavku ČSN, včetně hodnocení a vyhotovení protokolu | kus | 1 |  | 0 | Sborník UOŽI 01 2026 |  | základní |  | 0 | 0 | 0 | 0 | 0 | 512 | K | 0 | ROZPOCET | 0 | 0 | 0 | 0 | 0 | 1 | 0 | 512 | -1384221860
3 | K | 7499451010 | Vydání průkazu způsobilosti pro funkční celek, provizorní stav - vyhotovení dokladu o silnoproudých zařízeních a vydání průkazu způsobilosti | kus | 1 |  | 0 | Sborník UOŽI 01 2026 |  | základní |  | 0 | 0 | 0 | 0 | 0 | 512 | K | 0 | ROZPOCET | 0 | 0 | 0 | 0 | 0 | 1 | 0 | 512 | -717585067

## SO 12-72-01 - Doudleby na...
{39c6203b-0097-4b7b-b1a8-72a4639e9943}
2
| KRYCÍ LIST SOUPISU PRACÍ | [7 empty] | v --- níže se nacházejí doplnkové a pomocné údaje k sestavám --- v | [8 empty] | False
Zakázka:
Oprava zabezpečovacího zařízení v žst. Doudleby n. O.
Objekt:
SO 12-72-01 - Doudleby nad Orlicí, technologický objekt SÚ
| KSO: |  |  |  |  | CC-CZ:
| Místo: |  | žst. Doudleby n. o. |  |  | Datum: | 16. 7. 2026
| Zadavatel: |  |  |  |  | IČ:
DIČ:
| Účastník: |  |  |  |  | IČ: | Vyplň údaj
|  | Vyplň údaj |  |  |  | DIČ: | Vyplň údaj
| Projektant: |  |  |  |  | IČ:
|  | PRODIN a.s. |  |  |  | DIČ:
| Zpracovatel: |  |  |  |  | IČ:
|  | PRODIN a.s. - Richard Menšík |  |  |  | DIČ:
Poznámka:
Soupis prací je sestaven s využitím Cenové soustavy ÚRS. Položky, které pochází z této cenové soustavy, jsou ve sloupci 'Cenová soustava' označeny popisem 'CS ÚRS' a úrovní příslušného kalendářního pololetí. Veškeré další informace vymezující popis a podmínky použití těchto položek z Cenové soustavy, které nejsou uvedeny přímo v soupisu prací, jsou neomezeně dálkově k dispozici na webu podminky.urs.cz.
| Cena bez DPH | [5 empty] | 0
|  |  | Základ daně |  |  | Sazba daně | Výše daně
| DPH | základní | 0 |  |  | 21% | 0
|  | snížená | 0 |  |  | 12% | 0
|  | zákl. přenesená | 0 |  |  | 21% | 0
|  | sníž. přenesená | 0 |  |  | 12% | 0
|  | nulová | 0 |  |  | 0% | 0
| Cena s DPH |  |  | v | CZK |  | 0
REKAPITULACE ČLENĚNÍ SOUPISU PRACÍ
Zakázka:
Oprava zabezpečovacího zařízení v žst. Doudleby n. O.
Objekt:
SO 12-72-01 - Doudleby nad Orlicí, technologický objekt SÚ
Místo: |  |  | žst. Doudleby n. o. |  |  | Datum: | 16. 7. 2026
Zadavatel: | [5 empty] | Projektant: | PRODIN a.s.
Účastník: |  |  | Vyplň údaj |  |  | Zpracovatel: | PRODIN a.s. - Richard Menšík
Kód dílu - Popis | [6 empty] | Cena celkem [CZK]
Náklady zakázky celkem | [6 empty] | 0 | [11 empty] | -1
| HSV - Práce a dodávky HSV | [5 empty] | 0
| 1 - Zemní práce | [5 empty] | 0
| 2 - Zakládání | [5 empty] | 0
| 5 - Komunikace pozemní | [5 empty] | 0
| 9 - Ostatní konstrukce a práce, bourání | [5 empty] | 0
| 998 - Přesun hmot | [5 empty] | 0
| OST - Ostatní | [5 empty] | 0
| VRN - Vedlejší rozpočtové náklady | [5 empty] | 0
| VRN1 - Průzkumné, geodetické a projektové práce | [5 empty] | 0
| VRN3 - Zařízení staveniště | [5 empty] | 0
| VRN4 - Inženýrská činnost | [5 empty] | 0
SOUPIS PRACÍ
Zakázka:
Oprava zabezpečovacího zařízení v žst. Doudleby n. O.
Objekt:
SO 12-72-01 - Doudleby nad Orlicí, technologický objekt SÚ
Místo: |  |  | žst. Doudleby n. o. |  |  | Datum: | 16. 7. 2026
Zadavatel: | [5 empty] | Projektant: | PRODIN a.s.
Účastník: |  |  | Vyplň údaj |  |  | Zpracovatel: | PRODIN a.s. - Richard Menšík
PČ | Typ | Kód | Popis | MJ | Množství | J.cena [CZK] | Cena celkem [CZK] | Cenová soustava |  | DPH | J. Nh [h] | Nh celkem [h] | J. hmotnost [t] | Hmotnost celkem [t] | J. suť [t] | Suť Celkem [t]
Náklady soupisu celkem | [6 empty] | 0 |  |  |  |  | 0 |  | 29.9826 |  | 0 |  | D | -1 | [10 empty] | 0
| D | HSV | Práce a dodávky HSV |  |  |  | 0 |  |  |  |  | 0 |  | 29.9826 |  | 0 | 1 | D | 0 |  |  |  | ROZPOCET | [6 empty] | 0
| D | 1 | Zemní práce |  |  |  | 0 |  |  |  |  | 0 |  | 0 |  | 0 | 1 | D | 1 |  |  |  | ROZPOCET | [6 empty] | 0
1 | K | 121151103 | Sejmutí ornice strojně při souvislé ploše do 100 m2, tl. vrstvy do 200 mm | m2 | 74.63 |  | 0 | CS ÚRS 2026 01 |  | základní |  | 0 | 0 | 0 | 0 | 0 | 4 | K | 2 |  |  |  | ROZPOCET | 0 | 0 | 0 | 0 | 0 | 1 | 0 | 4 | 722268641
| Online PSC |  | https://podminky.urs.cz/item/CS_URS_2026_01/121151103 | [14 empty] | Online PSC | 2
| VV |  | "plocha pod dodávanou buňkou + zpevněné plochy (odměřeno z CADu)" 74,63 |  | 74.63 | [12 empty] | VV | 2 | 2 | True | 1 | ROZPOCET
2 | K | 131251100 | Hloubení nezapažených jam a zářezů strojně s urovnáním dna do předepsaného profilu a spádu v hornině třídy těžitelnosti I skupiny 3 do 20 m3 | m3 | 8.209 |  | 0 | CS ÚRS 2026 01 |  | základní |  | 0 | 0 | 0 | 0 | 0 | 4 | K | 2 |  |  |  | ROZPOCET | 0 | 0 | 0 | 0 | 0 | 1 | 0 | 4 | -1012582258
| Online PSC |  | https://podminky.urs.cz/item/CS_URS_2026_01/131251100 | [14 empty] | Online PSC | 2
| VV |  | "plocha pod dodávanou buňkou + zpevněné plochy bez ornice (odměřeno z CADu)" 74,63*(0,31-0,2) |  | 8.209 | [12 empty] | VV | 2 | 2 | True | 1 | ROZPOCET
3 | K | 132251101 | Hloubení nezapažených rýh šířky do 800 mm strojně s urovnáním dna do předepsaného profilu a spádu v hornině třídy těžitelnosti I skupiny 3 do 20 m3 | m3 | 4.922 |  | 0 | CS ÚRS 2026 01 |  | základní |  | 0 | 0 | 0 | 0 | 0 | 4 | K | 2 |  |  |  | ROZPOCET | 0 | 0 | 0 | 0 | 0 | 1 | 0 | 4 | 621661448
| Online PSC |  | https://podminky.urs.cz/item/CS_URS_2026_01/132251101 | [14 empty] | Online PSC | 2
| VV |  | "rýhy pro pasy bez bednění š*h*d" 0,3*0,56*((4*5,98)+5,38) |  | 4.922 | [12 empty] | VV | 2 | 2 | True | 1 | ROZPOCET
4 | K | 162751117 | Vodorovné přemístění výkopku nebo sypaniny po suchu na obvyklém dopravním prostředku, bez naložení výkopku, avšak se složením bez rozhrnutí z horniny třídy těžitelnosti I skupiny 1 až 3 na vzdálenost přes 9 000 do 10 000 m | m3 | 28.057 |  | 0 | CS ÚRS 2026 01 |  | základní |  | 0 | 0 | 0 | 0 | 0 | 4 | K | 2 |  |  |  | ROZPOCET | 0 | 0 | 0 | 0 | 0 | 1 | 0 | 4 | -1453502684
| Online PSC |  | https://podminky.urs.cz/item/CS_URS_2026_01/162751117 | [14 empty] | Online PSC | 2
| VV |  | "sejmutá ornice" 74,63*0,2 |  | 14.926 | [12 empty] | VV | 2 | 2 | True | 0 | ROZPOCET
| VV |  | "hloubené jámy" 8,209 |  | 8.209 | [12 empty] | VV | 2 | 2 | True | 0 | ROZPOCET
| VV |  | "hloubené rýhy" 4,922 |  | 4.922 | [12 empty] | VV | 2 | 2 | True | 0 | ROZPOCET
| VV |  | Mezisoučet - odvozy |  | 28.057 | [12 empty] | VV | 2 | 3 | True | 1 | ROZPOCET
5 | K | 162751119 | Vodorovné přemístění výkopku nebo sypaniny po suchu na obvyklém dopravním prostředku, bez naložení výkopku, avšak se složením bez rozhrnutí z horniny třídy těžitelnosti I skupiny 1 až 3 na vzdálenost Příplatek k ceně za každých dalších i započatých 1 000 | m3 | 280.57 |  | 0 | CS ÚRS 2026 01 |  | základní |  | 0 | 0 | 0 | 0 | 0 | 4 | K | 2 |  |  |  | ROZPOCET | 0 | 0 | 0 | 0 | 0 | 1 | 0 | 4 | -1081299574
| Online PSC |  | https://podminky.urs.cz/item/CS_URS_2026_01/162751119 | [14 empty] | Online PSC | 2
| VV |  | "sejmutá ornice" 74,63*0,2*10 |  | 149.26 | [12 empty] | VV | 2 | 2 | True | 0 | ROZPOCET
| VV |  | "hloubené jámy" 8,209*10 |  | 82.09 | [12 empty] | VV | 2 | 2 | True | 0 | ROZPOCET
| VV |  | "hloubené rýhy" 4,922*10 |  | 49.22 | [12 empty] | VV | 2 | 2 | True | 0 | ROZPOCET
| VV |  | Mezisoučet - odvozy do 20km |  | 280.57 | [12 empty] | VV | 2 | 3 | True | 1 | ROZPOCET
6 | K | 171201221 | Poplatek za uložení zeminy a kamení na skládce (skládkovné) zatříděné do Katalogu odpadů pod kódem 17 05 04 | t | 8.417 |  | 0 | CS ÚRS 2026 01 |  | základní |  | 0 | 0 | 0 | 0 | 0 | 4 | K | 2 |  |  |  | ROZPOCET | 0 | 0 | 0 | 0 | 0 | 1 | 0 | 4 | 1482858707
| Online PSC |  | https://podminky.urs.cz/item/CS_URS_2026_01/171201221 | [14 empty] | Online PSC | 2
| VV |  | "dtto p.č. 171 25 1201 - uložení sypaniny na skládku * 20% z celkové objemu" ((28,057/100)*20)*1,5 |  | 8.417 | [12 empty] | VV | 2 | 2 | True | 1 | ROZPOCET
7 | K | 171201231 | Poplatek za předání zeminy a kamení recyklačnímu zařízení zatříděné do Katalogu odpadů pod kódem 17 05 04 | t | 33.668 |  | 0 | CS ÚRS 2026 01 |  | základní |  | 0 | 0 | 0 | 0 | 0 | 4 | K | 2 |  |  |  | ROZPOCET | 0 | 0 | 0 | 0 | 0 | 1 | 0 | 4 | 41471865
| Online PSC |  | https://podminky.urs.cz/item/CS_URS_2026_01/171201231 | [14 empty] | Online PSC | 2
| VV |  | "dtto p.č. 171 25 1201 - uložení sypaniny na skládku * 80% z celkové objemu" ((28,057/100)*80)*1,5 |  | 33.668 | [12 empty] | VV | 2 | 2 | True | 1 | ROZPOCET
8 | K | 171251201 | Uložení sypaniny na skládky nebo meziskládky bez hutnění s upravením uložené sypaniny do předepsaného tvaru | m3 | 28.057 |  | 0 | CS ÚRS 2026 01 |  | základní |  | 0 | 0 | 0 | 0 | 0 | 4 | K | 2 |  |  |  | ROZPOCET | 0 | 0 | 0 | 0 | 0 | 1 | 0 | 4 | 542414522
| Online PSC |  | https://podminky.urs.cz/item/CS_URS_2026_01/171251201 | [14 empty] | Online PSC | 2
| VV |  | "sejmutá ornice" 74,63*0,2 |  | 14.926 | [12 empty] | VV | 2 | 2 | True | 0 | ROZPOCET
| VV |  | "hloubené jámy" 8,209 |  | 8.209 | [12 empty] | VV | 2 | 2 | True | 0 | ROZPOCET
| VV |  | "hloubené rýhy" 4,922 |  | 4.922 | [12 empty] | VV | 2 | 2 | True | 0 | ROZPOCET
| VV |  | Součet |  | 28.057 | [12 empty] | VV | 2 | 4 | True | 1 | ROZPOCET
| D | 2 | Zakládání |  |  |  | 0 |  |  |  |  | 0 |  | 19.8006 |  | 0 | 1 | D | 1 |  |  |  | ROZPOCET | [6 empty] | 0
9 | K | 274313711 | Základy z betonu prostého pasy betonu kamenem neprokládaného tř. C 20/25 | m3 | 7.893 |  | 0 | CS ÚRS 2026 01 |  | základní |  | 0 | 2.5019 | 19.7473 | 0 | 0 | 4 | K | 2 |  |  |  | ROZPOCET | 0 | 0 | 0 | 0 | 0 | 1 | 0 | 4 | 1600684008
| Online PSC |  | https://podminky.urs.cz/item/CS_URS_2026_01/274313711 | [14 empty] | Online PSC | 2
| VV |  | "pasy lité do rýhy š*h*d" 0,3*0,56*((4*5,98)+5,38) |  | 4.922 | [12 empty] | VV | 2 | 2 | True | 0 | ROZPOCET
| VV |  | "pasy lité do bednění š*h*d" 0,3*0,338*((4*5,98)+5,38) |  | 2.971 | [12 empty] | VV | 2 | 2 | True | 0 | ROZPOCET
| VV |  | Součet |  | 7.893 | [12 empty] | VV | 2 | 4 | True | 1 | ROZPOCET
10 | K | 274351121 | Bednění základů pasů rovné zřízení | m2 | 19.807 |  | 0 | CS ÚRS 2026 01 |  | základní |  | 0 | 0.0026919 | 0.053318 | 0 | 0 | 4 | K | 2 |  |  |  | ROZPOCET | 0 | 0 | 0 | 0 | 0 | 1 | 0 | 4 | 522360005
| Online PSC |  | https://podminky.urs.cz/item/CS_URS_2026_01/274351121 | [14 empty] | Online PSC | 2
| VV |  | "pasy lité do bednění š*h*d" 2*0,338*((4*5,98)+5,38) |  | 19.807 | [12 empty] | VV | 2 | 2 | True | 1 | ROZPOCET
11 | K | 274351122 | Bednění základů pasů rovné odstranění | m2 | 19.807 |  | 0 | CS ÚRS 2026 01 |  | základní |  | 0 | 0 | 0 | 0 | 0 | 4 | K | 2 |  |  |  | ROZPOCET | 0 | 0 | 0 | 0 | 0 | 1 | 0 | 4 | 504652696
| Online PSC |  | https://podminky.urs.cz/item/CS_URS_2026_01/274351122 | [14 empty] | Online PSC | 2
| VV |  | "pasy lité do bednění š*h*d" 2*0,338*((4*5,98)+5,38) |  | 19.807 | [12 empty] | VV | 2 | 2 | True | 1 | ROZPOCET
| D | 5 | Komunikace pozemní |  |  |  | 0 |  |  |  |  | 0 |  | 7.992 |  | 0 | 1 | D | 1 |  |  |  | ROZPOCET | [6 empty] | 0
12 | K | 564770001 | Podklad nebo kryt z kameniva hrubého drceného vel. 8-16 mm s rozprostřením a zhutněním plochy jednotlivě do 100 m2, po zhutnění tl. 250 mm | m2 | 38.87 |  | 0 | CS ÚRS 2026 01 |  | základní |  | 0 | 0 | 0 | 0 | 0 | 4 | K | 2 |  |  |  | ROZPOCET | 0 | 0 | 0 | 0 | 0 | 1 | 0 | 4 | 82536819
| Online PSC |  | https://podminky.urs.cz/item/CS_URS_2026_01/564770001 | [14 empty] | Online PSC | 2
| VV |  | "plocha pod dodávanou buňkou + zpevněné plochy (odměřeno z CADu)" 74,63 |  | 74.63 | [12 empty] | VV | 2 | 2 | True | 0 | ROZPOCET
| VV |  | "odečet plochy pod buňkou" (5,98*5,98)*-1 |  | -35.76 | [12 empty] | VV | 2 | 2 | True | 0 | ROZPOCET
| VV |  | Součet |  | 38.87 | [12 empty] | VV | 2 | 4 | True | 1 | ROZPOCET
13 | K | 596211111 | Kladení dlažby z betonových zámkových dlaždic komunikací pro pěší ručně s ložem z kameniva těženého nebo drceného tl. do 40 mm, s vyplněním spár s dvojitým hutněním, vibrováním a se smetením přebytečného materiálu na krajnici tl. 60 mm skupiny A, pro plochy přes 50 do 100 m2 | m2 | 38.87 |  | 0 | CS ÚRS 2026 01 |  | základní |  | 0 | 0.08922 | 3.468 | 0 | 0 | 4 | K | 2 |  |  |  | ROZPOCET | 0 | 0 | 0 | 0 | 0 | 1 | 0 | 4 | -120608653
| Online PSC |  | https://podminky.urs.cz/item/CS_URS_2026_01/596211111 | [14 empty] | Online PSC | 2
| VV |  | "plocha pod dodávanou buňkou + zpevněné plochy (odměřeno z CADu)" 74,63 |  | 74.63 | [12 empty] | VV | 2 | 2 | True | 0 | ROZPOCET
| VV |  | "odečet plochy pod buňkou" (5,98*5,98)*-1 |  | -35.76 | [12 empty] | VV | 2 | 2 | True | 0 | ROZPOCET
| VV |  | Součet |  | 38.87 | [12 empty] | VV | 2 | 4 | True | 1 | ROZPOCET
14 | M | 59245015 | dlažba zámková betonová tvaru I 200x165mm tl 60mm přírodní | m2 | 40.036 |  | 0 | CS ÚRS 2026 01 |  | základní |  | 0 | 0.113 | 4.5241 | 0 | 0 | 8 | M | 2 |  |  |  | ROZPOCET | 0 | 0 | 0 | 0 | 0 | 1 | 0 | 4 | 679262774
| VV |  | 38,87*1,03 'Přepočtené koeficientem množství |  | 40.036 | [12 empty] | VV | 2 | 2 | False | 1 | ROZPOCET
| D | 9 | Ostatní konstrukce a práce, bourání |  |  |  | 0 |  |  |  |  | 0 |  | 2.1899 |  | 0 | 1 | D | 1 |  |  |  | ROZPOCET | [6 empty] | 0
15 | K | 916331112 | Osazení zahradního obrubníku betonového s ložem tl. od 50 do 100 mm z betonu prostého tř. C 12/15 s boční opěrou z betonu prostého tř. C 12/15 | m | 17.46 |  | 0 | CS ÚRS 2026 01 |  | základní |  | 0 | 0.10095 | 1.7625 | 0 | 0 | 4 | K | 2 |  |  |  | ROZPOCET | 0 | 0 | 0 | 0 | 0 | 1 | 0 | 4 | -413630795
| Online PSC |  | https://podminky.urs.cz/item/CS_URS_2026_01/916331112 | [14 empty] | Online PSC | 2
| VV |  | "obruba pro část plochy související s budovou SÚ" 10,43+7,03 |  | 17.46 | [12 empty] | VV | 2 | 2 | True | 1 | ROZPOCET
16 | M | 59217002 | obrubník zahradní betonový šedý 1000x50x200mm | m | 17.809 |  | 0 | CS ÚRS 2026 01 |  | základní |  | 0 | 0.024 | 0.42742 | 0 | 0 | 8 | M | 2 |  |  |  | ROZPOCET | 0 | 0 | 0 | 0 | 0 | 1 | 0 | 4 | 1575606299
| VV |  | 17,46*1,02 'Přepočtené koeficientem množství |  | 17.809 | [12 empty] | VV | 2 | 2 | False | 1 | ROZPOCET
| D | 998 | Přesun hmot |  |  |  | 0 |  |  |  |  | 0 |  | 0 |  | 0 | 1 | D | 1 |  |  |  | ROZPOCET | [6 empty] | 0
17 | K | 998223011 | Přesun hmot pro pozemní komunikace s krytem dlážděným dopravní vzdálenost do 200 m jakékoliv délky objektu | t | 29.983 |  | 0 | CS ÚRS 2026 01 |  | základní |  | 0 | 0 | 0 | 0 | 0 | 4 | K | 2 |  |  |  | ROZPOCET | 0 | 0 | 0 | 0 | 0 | 1 | 0 | 4 | 39141626
| Online PSC |  | https://podminky.urs.cz/item/CS_URS_2026_01/998223011 | [14 empty] | Online PSC | 2
| D | OST | Ostatní |  |  |  | 0 |  |  |  |  | 0 |  | 0 |  | 0 | 4 | D | 0 |  |  |  | ROZPOCET | [6 empty] | 0
18 | K | OST_001 | Dodávka a osazení buňky včetně dopravy a jeřábových prací | kpl | 1 |  | 0 |  |  | základní |  | 0 | 0 | 0 | 0 | 0 | 512 | K | 1 |  |  |  | ROZPOCET | 0 | 0 | 0 | 0 | 0 | 1 | 0 | 512 | -1286605247
| D | VRN | Vedlejší rozpočtové náklady |  |  |  | 0 |  |  |  |  | 0 |  | 0 |  | 0 | 5 | D | 0 |  |  |  | ROZPOCET | [6 empty] | 0
| D | VRN1 | Průzkumné, geodetické a projektové práce |  |  |  | 0 |  |  |  |  | 0 |  | 0 |  | 0 | 5 | D | 1 |  |  |  | ROZPOCET | [6 empty] | 0
19 | K | 012203000 | Zeměměřičské práce před výstavbou | kpl | 1 |  | 0 |  |  | základní |  | 0 | 0 | 0 | 0 | 0 | 1024 | K | 2 |  |  |  | ROZPOCET | 0 | 0 | 0 | 0 | 0 | 1 | 0 | 1024 | 31831150
20 | K | 012403000 | Zeměměřičské práce po výstavbě | kpl | 1 |  | 0 |  |  | základní |  | 0 | 0 | 0 | 0 | 0 | 1024 | K | 2 |  |  |  | ROZPOCET | 0 | 0 | 0 | 0 | 0 | 1 | 0 | 1024 | -878662042
21 | K | 013254000 | Dokumentace skutečného provedení stavby | kpl | 1 |  | 0 |  |  | základní |  | 0 | 0 | 0 | 0 | 0 | 1024 | K | 2 |  |  |  | ROZPOCET | 0 | 0 | 0 | 0 | 0 | 1 | 0 | 1024 | 593433189
| D | VRN3 | Zařízení staveniště |  |  |  | 0 |  |  |  |  | 0 |  | 0 |  | 0 | 5 | D | 1 |  |  |  | ROZPOCET | [6 empty] | 0
22 | K | 030001000 | Zařízení staveniště | kpl | 1 |  | 0 |  |  | základní |  | 0 | 0 | 0 | 0 | 0 | 1024 | K | 2 |  |  |  | ROZPOCET | 0 | 0 | 0 | 0 | 0 | 1 | 0 | 1024 | 1563462350
23 | K | 034103000 | Oplocení staveniště | kpl | 1 |  | 0 |  |  | základní |  | 0 | 0 | 0 | 0 | 0 | 1024 | K | 2 |  |  |  | ROZPOCET | 0 | 0 | 0 | 0 | 0 | 1 | 0 | 1024 | -469230648
| D | VRN4 | Inženýrská činnost |  |  |  | 0 |  |  |  |  | 0 |  | 0 |  | 0 | 5 | D | 1 |  |  |  | ROZPOCET | [6 empty] | 0
24 | K | 045303000 | Koordinační činnost | kpl | 1 |  | 0 |  |  | základní |  | 0 | 0 | 0 | 0 | 0 | 1024 | K | 2 |  |  |  | ROZPOCET | 0 | 0 | 0 | 0 | 0 | 1 | 0 | 1024 | 148759379

## R01 - Infrastruktura_02
{94ce6548-40c1-4392-af14-da4c85cb0fc4}
2
| KRYCÍ LIST SOUPISU PRACÍ | [7 empty] | v --- níže se nacházejí doplnkové a pomocné údaje k sestavám --- v | [8 empty] | False
Zakázka:
Oprava zabezpečovacího zařízení v žst. Doudleby n. O.
Objekt:
SO 12-72-02 - Doudleby nad Orlicí, technologický objekt SÚ - ochrana před bleskem
Soupis:
R01 - Infrastruktura
| KSO: |  |  |  |  | CC-CZ:
| Místo: |  | žst. Doudleby n. o. |  |  | Datum: | 16. 7. 2026
| Zadavatel: |  |  |  |  | IČ: | 70994234
|  | Správa železnic, státní organizace, OŘ HK |  |  |  | DIČ: | CZ70994234
| Účastník: |  |  |  |  | IČ: | Vyplň údaj
|  | Vyplň údaj |  |  |  | DIČ: | Vyplň údaj
| Projektant: |  |  |  |  | IČ:
|  | Signal Projekt, s.r.o. |  |  |  | DIČ:
| Zpracovatel: |  |  |  |  | IČ:
|  | Martin Vánský |  |  |  | DIČ:
Poznámka:
Soupis prací je sestaven s využitím Cenové soustavy ÚRS. Položky, které pochází z této cenové soustavy, jsou ve sloupci 'Cenová soustava' označeny popisem 'CS ÚRS' a úrovní příslušného kalendářního pololetí. Veškeré další informace vymezující popis a podmínky použití těchto položek z Cenové soustavy, které nejsou uvedeny přímo v soupisu prací, jsou neomezeně dálkově k dispozici na webu podminky.urs.cz.
| Cena bez DPH | [5 empty] | 0
|  |  | Základ daně |  |  | Sazba daně | Výše daně
| DPH | základní | 0 |  |  | 21% | 0
|  | snížená | 0 |  |  | 12% | 0
|  | zákl. přenesená | 0 |  |  | 21% | 0
|  | sníž. přenesená | 0 |  |  | 12% | 0
|  | nulová | 0 |  |  | 0% | 0
| Cena s DPH |  |  | v | CZK |  | 0
REKAPITULACE ČLENĚNÍ SOUPISU PRACÍ
Zakázka:
Oprava zabezpečovacího zařízení v žst. Doudleby n. O.
Objekt:
SO 12-72-02 - Doudleby nad Orlicí, technologický objekt SÚ - ochrana před bleskem
Soupis:
R01 - Infrastruktura
Místo: |  |  | žst. Doudleby n. o. |  |  | Datum: | 16. 7. 2026
Zadavatel: |  |  | Správa železnic, státní organizace, OŘ HK |  |  | Projektant: | Signal Projekt, s.r.o.
Účastník: |  |  | Vyplň údaj |  |  | Zpracovatel: | Martin Vánský
Kód dílu - Popis | [6 empty] | Cena celkem [CZK]
Náklady zakázky celkem | [6 empty] | 0 | [11 empty] | -1
| 02 - Kabelové trasy | [5 empty] | 0
| 023 - Uzemnění | [5 empty] | 0
| 04 - Všeobecné náklady | [5 empty] | 0
SOUPIS PRACÍ
Zakázka:
Oprava zabezpečovacího zařízení v žst. Doudleby n. O.
Objekt:
SO 12-72-02 - Doudleby nad Orlicí, technologický objekt SÚ - ochrana před bleskem
Soupis:
R01 - Infrastruktura
Místo: |  |  | žst. Doudleby n. o. |  |  | Datum: | 16. 7. 2026
Zadavatel: |  |  | Správa železnic, státní organizace, OŘ HK |  |  | Projektant: | Signal Projekt, s.r.o.
Účastník: |  |  | Vyplň údaj |  |  | Zpracovatel: | Martin Vánský
PČ | Typ | Kód | Popis | MJ | Množství | J.cena [CZK] | Cena celkem [CZK] | Cenová soustava |  | DPH | J. Nh [h] | Nh celkem [h] | J. hmotnost [t] | Hmotnost celkem [t] | J. suť [t] | Suť Celkem [t]
Náklady soupisu celkem | [6 empty] | 0 |  |  |  |  | 0 |  | 0 |  | 0 |  | D | -1 | [10 empty] | 0
| D | 02 | Kabelové trasy |  |  |  | 0 |  |  |  |  | 0 |  | 0 |  | 0 | 1 | D | 0 |  |  |  | ROZPOCET | [6 empty] | 0
| D | 023 | Uzemnění |  |  |  | 0 |  |  |  |  | 0 |  | 0 |  | 0 | 1 | D | 1 |  |  |  | ROZPOCET | [6 empty] | 0
1 | M | 7491601020 | Uzemnění Hromosvodné vedení Podpěra OBO 177/55 CU vedení | kus | 24 |  | 0 | Sborník UOŽI 01 2026 |  | základní |  | 0 | 0 | 0 | 0 | 0 | 256 | M | 2 |  |  |  | ROZPOCET | 0 | 0 | 0 | 0 | 0 | 1 | 0 | 64 | -1593391620
| P |  | Poznámka k položce: podpěra na stěnu | [14 empty] | P | 2
| VV |  | 4*6 |  | 24 | [12 empty] | VV | 2 | 2 | True | 1 | ROZPOCET
2 | M | 7491600620 | Uzemnění Hromosvodné vedení Držák OU na stěnu - DUS | kus | 16 |  | 0 | Sborník UOŽI 01 2026 |  | základní |  | 0 | 0 | 0 | 0 | 0 | 256 | M | 2 |  |  |  | ROZPOCET | 0 | 0 | 0 | 0 | 0 | 1 | 0 | 64 | 984480469
| VV |  | 4*4 |  | 16 | [12 empty] | VV | 2 | 2 | True | 1 | ROZPOCET
3 | M | 7491600550 | Uzemnění Hromosvodné vedení Drát uzem. AL pr.8 AlMgSi měkký | kg | 40 |  | 0 | Sborník UOŽI 01 2026 |  | základní |  | 0 | 0 | 0 | 0 | 0 | 256 | M | 2 |  |  |  | ROZPOCET | 0 | 0 | 0 | 0 | 0 | 1 | 0 | 64 | 208879637
| VV |  | 6+6+6+12+10 |  | 40 | [12 empty] | VV | 2 | 2 | True | 1 | ROZPOCET
4 | K | 7491653010 | Montáž hromosvodného vedení svodových vodičů průměru do 10 mm z pozinkované oceli (FeZn) nebo měděného (Cu) s podpěrami - upevnění, propojení a připojení pomocí svorek | m | 40 |  | 0 | Sborník UOŽI 01 2026 |  | základní |  | 0 | 0 | 0 | 0 | 0 | 4 | K | 2 |  |  |  | ROZPOCET | 0 | 0 | 0 | 0 | 0 | 1 | 0 | 4 | 460584873
5 | M | 7491600190 | Uzemnění Vnější Uzemňovací vedení v zemi, kruhovým vodičem FeZn do D=10 mm | m | 8 |  | 0 | Sborník UOŽI 01 2026 |  | základní |  | 0 | 0 | 0 | 0 | 0 | 256 | M | 2 |  |  |  | ROZPOCET | 0 | 0 | 0 | 0 | 0 | 1 | 0 | 64 | -657377813
6 | K | 7491652010 | Montáž vnějšího uzemnění uzemňovacích vodičů v zemi z pozinkované oceli (FeZn) do 120 mm2 - uzemňovacího vedení v zemní kynetě, případně v chráničce odvinutí vodiče ze svitku a oddělení příslušné délky, tvarování pásku, spojování. Neobsahuje výkop a zához kabelové kynety a chráničku | m | 8 |  | 0 | Sborník UOŽI 01 2026 |  | základní |  | 0 | 0 | 0 | 0 | 0 | 4 | K | 2 |  |  |  | ROZPOCET | 0 | 0 | 0 | 0 | 0 | 1 | 0 | 4 | -2141153483
7 | K | 7491654040 | Montáž svorek tvarování prvků jímacího vedení | kus | 4 |  | 0 | Sborník UOŽI 01 2026 |  | základní |  | 0 | 0 | 0 | 0 | 0 | 4 | K | 2 |  |  |  | ROZPOCET | 0 | 0 | 0 | 0 | 0 | 1 | 0 | 4 | 432826894
8 | M | 7491600710 | Uzemnění Hromosvodné vedení Tyč JR 1,5 (JP15) jímací | kus | 4 |  | 0 | Sborník UOŽI 01 2026 |  | základní |  | 0 | 0 | 0 | 0 | 0 | 256 | M | 2 |  |  |  | ROZPOCET | 0 | 0 | 0 | 0 | 0 | 1 | 0 | 64 | 1714562920
9 | K | 7491653030 | Montáž hromosvodného vedení jímací tyče včetně stojanu, délky do 5 m - včetně upevňovacích prvků a svorek, připojení | m | 4 |  | 0 | Sborník UOŽI 01 2026 |  | základní |  | 0 | 0 | 0 | 0 | 0 | 4 | K | 2 |  |  |  | ROZPOCET | 0 | 0 | 0 | 0 | 0 | 1 | 0 | 4 | 2138343726
10 | M | 7491601740 | Uzemnění Hromosvodné vedení Svorka SZ - litina | kus | 4 |  | 0 | Sborník UOŽI 01 2026 |  | základní |  | 0 | 0 | 0 | 0 | 0 | 256 | M | 2 |  |  |  | ROZPOCET | 0 | 0 | 0 | 0 | 0 | 1 | 0 | 64 | 1934227243
11 | K | 7491654012 | Montáž svorek spojovacích se 3 a více šrouby (typ ST, SJ, SK, SZ, SR01, 02, aj.) | kus | 4 |  | 0 | Sborník UOŽI 01 2026 |  | základní |  | 0 | 0 | 0 | 0 | 0 | 4 | K | 2 |  |  |  | ROZPOCET | 0 | 0 | 0 | 0 | 0 | 1 | 0 | 4 | 2075449341
12 | M | 7491601841 | Uzemnění Hromosvodné vedení Úhelník ochranný OU 2.0 na ochranu svodu 2 m | kus | 4 |  | 0 | Sborník UOŽI 01 2026 |  | základní |  | 0 | 0 | 0 | 0 | 0 | 256 | M | 2 |  |  |  | ROZPOCET | 0 | 0 | 0 | 0 | 0 | 1 | 0 | 64 | 2041125320
13 | M | 7491600490 | Uzemnění Hromosvodné vedení Držák DOHUK úhlový s kloubem oddál.hrom. | kus | 8 |  | 0 | Sborník UOŽI 01 2026 |  | základní |  | 0 | 0 | 0 | 0 | 0 | 256 | M | 2 |  |  |  | ROZPOCET | 0 | 0 | 0 | 0 | 0 | 1 | 0 | 64 | -927894433
| VV |  | 4*2 |  | 8 | [12 empty] | VV | 2 | 2 | True | 1 | ROZPOCET
14 | M | 7491600160 | Uzemnění Vnější Návlečka OS 06 symbol | kus | 4 |  | 0 | Sborník UOŽI 01 2026 |  | základní |  | 0 | 0 | 0 | 0 | 0 | 256 | M | 2 |  |  |  | ROZPOCET | 0 | 0 | 0 | 0 | 0 | 1 | 0 | 64 | 1455917152
15 | M | 7491600170 | Uzemnění Vnější Tab. "30-B" bezpečnostní | kus | 4 |  | 0 | Sborník UOŽI 01 2026 |  | základní |  | 0 | 0 | 0 | 0 | 0 | 256 | M | 2 |  |  |  | ROZPOCET | 0 | 0 | 0 | 0 | 0 | 1 | 0 | 64 | -1157445736
16 | M | 7491600860 | Uzemnění Hromosvodné vedení Objímka OJ | kus | 4 |  | 0 | Sborník UOŽI 01 2026 |  | základní |  | 0 | 0 | 0 | 0 | 0 | 256 | M | 2 |  |  |  | ROZPOCET | 0 | 0 | 0 | 0 | 0 | 1 | 0 | 64 | 1800239040
17 | K | 7491654030 | Montáž svorek zkušební včetně ochranného úhelníku či trubky včetně držáků do zdiva, označovací štítek se 4 šrouby (typ SZ apod.)., | kus | 4 |  | 0 | Sborník UOŽI 01 2026 |  | základní |  | 0 | 0 | 0 | 0 | 0 | 16 | K | 2 |  |  |  | ROZPOCET | 0 | 0 | 0 | 0 | 0 | 1 | 0 | 16 | -101190532
18 | M | 7491601650 | Uzemnění Hromosvodné vedení Svorka SU FeZn | kus | 36 |  | 0 | Sborník UOŽI 01 2026 |  | základní |  | 0 | 0 | 0 | 0 | 0 | 256 | M | 2 |  |  |  | ROZPOCET | 0 | 0 | 0 | 0 | 0 | 1 | 0 | 64 | -1515448285
19 | M | 7491601490 | Uzemnění Hromosvodné vedení Svorka SS | kus | 11 |  | 0 | Sborník UOŽI 01 2026 |  | základní |  | 0 | 0 | 0 | 0 | 0 | 256 | M | 2 |  |  |  | ROZPOCET | 0 | 0 | 0 | 0 | 0 | 1 | 0 | 64 | -1408350268
20 | K | 7491654010 | Montáž svorek spojovacích se 2 šrouby (typ SS, SO, SR03, aj.) | kus | 47 |  | 0 | Sborník UOŽI 01 2026 |  | základní |  | 0 | 0 | 0 | 0 | 0 | 16 | K | 2 |  |  |  | ROZPOCET | 0 | 0 | 0 | 0 | 0 | 1 | 0 | 16 | -2109899776
| VV |  | 36+11 |  | 47 | [12 empty] | VV | 2 | 2 | True | 1 | ROZPOCET
| D | 04 | Všeobecné náklady |  |  |  | 0 |  |  |  |  | 0 |  | 0 |  | 0 | 1 | D | 0 |  |  |  | ROZPOCET | [6 empty] | 0
21 | K | 7499751010 | Dokončovací práce na elektrickém zařízení - uvádění zařízení do provozu, drobné montážní práce v rozvaděčích, koordinaci se zhotoviteli souvisejících zařízení apod. | hod | 8 |  | 0 | Sborník UOŽI 01 2026 |  | základní |  | 0 | 0 | 0 | 0 | 0 | 512 | K | 1 |  |  |  | ROZPOCET | 0 | 0 | 0 | 0 | 0 | 1 | 0 | 512 | -764995592
22 | K | 7499751030 | Dokončovací práce zkušební provoz - včetně prokázání technických a kvalitativních parametrů zařízení | hod | 16 |  | 0 | Sborník UOŽI 01 2026 |  | základní |  | 0 | 0 | 0 | 0 | 0 | 512 | K | 1 |  |  |  | ROZPOCET | 0 | 0 | 0 | 0 | 0 | 1 | 0 | 512 | 1357120976

## R02 - Stavební část_01
{7ddb5d61-1451-4beb-9bf7-19dd618d2d4d}
2
| KRYCÍ LIST SOUPISU PRACÍ | [7 empty] | v --- níže se nacházejí doplnkové a pomocné údaje k sestavám --- v | [8 empty] | False
Zakázka:
Oprava zabezpečovacího zařízení v žst. Doudleby n. O.
Objekt:
SO 12-72-02 - Doudleby nad Orlicí, technologický objekt SÚ - ochrana před bleskem
Soupis:
R02 - Stavební část
| KSO: |  |  |  |  | CC-CZ:
| Místo: |  | žst. Doudleby n. o. |  |  | Datum: | 16. 7. 2026
| Zadavatel: |  |  |  |  | IČ:
DIČ:
| Účastník: |  |  |  |  | IČ: | Vyplň údaj
|  | Vyplň údaj |  |  |  | DIČ: | Vyplň údaj
| Projektant: |  |  |  |  | IČ:
|  | Signal Projekt, s.r.o. |  |  |  | DIČ:
| Zpracovatel: |  |  |  |  | IČ:
|  | Pavel Pospíšil, DiS. |  |  |  | DIČ:
Poznámka:
Soupis prací je sestaven s využitím Cenové soustavy ÚRS. Položky, které pochází z této cenové soustavy, jsou ve sloupci 'Cenová soustava' označeny popisem 'CS ÚRS' a úrovní příslušného kalendářního pololetí. Veškeré další informace vymezující popis a podmínky použití těchto položek z Cenové soustavy, které nejsou uvedeny přímo v soupisu prací, jsou neomezeně dálkově k dispozici na webu podminky.urs.cz.
| Cena bez DPH | [5 empty] | 0
|  |  | Základ daně |  |  | Sazba daně | Výše daně
| DPH | základní | 0 |  |  | 21% | 0
|  | snížená | 0 |  |  | 12% | 0
|  | zákl. přenesená | 0 |  |  | 21% | 0
|  | sníž. přenesená | 0 |  |  | 12% | 0
|  | nulová | 0 |  |  | 0% | 0
| Cena s DPH |  |  | v | CZK |  | 0
REKAPITULACE ČLENĚNÍ SOUPISU PRACÍ
Zakázka:
Oprava zabezpečovacího zařízení v žst. Doudleby n. O.
Objekt:
SO 12-72-02 - Doudleby nad Orlicí, technologický objekt SÚ - ochrana před bleskem
Soupis:
R02 - Stavební část
Místo: |  |  | žst. Doudleby n. o. |  |  | Datum: | 16. 7. 2026
Zadavatel: | [5 empty] | Projektant: | Signal Projekt, s.r.o.
Účastník: |  |  | Vyplň údaj |  |  | Zpracovatel: | Pavel Pospíšil, DiS.
Kód dílu - Popis | [6 empty] | Cena celkem [CZK]
Náklady zakázky celkem | [6 empty] | 0 | [11 empty] | -1
| 01 - Zemní práce | [5 empty] | 0
| 011 - Jámy, rýhy, protlaky | [5 empty] | 0
| 012 - Úpravy povrchů | [5 empty] | 0
SOUPIS PRACÍ
Zakázka:
Oprava zabezpečovacího zařízení v žst. Doudleby n. O.
Objekt:
SO 12-72-02 - Doudleby nad Orlicí, technologický objekt SÚ - ochrana před bleskem
Soupis:
R02 - Stavební část
Místo: |  |  | žst. Doudleby n. o. |  |  | Datum: | 16. 7. 2026
Zadavatel: | [5 empty] | Projektant: | Signal Projekt, s.r.o.
Účastník: |  |  | Vyplň údaj |  |  | Zpracovatel: | Pavel Pospíšil, DiS.
PČ | Typ | Kód | Popis | MJ | Množství | J.cena [CZK] | Cena celkem [CZK] | Cenová soustava |  | DPH | J. Nh [h] | Nh celkem [h] | J. hmotnost [t] | Hmotnost celkem [t] | J. suť [t] | Suť Celkem [t]
Náklady soupisu celkem | [6 empty] | 0 |  |  |  |  | 0 |  | 0.0035 |  | 0 |  | D | -1 | [7 empty] | 0
| D | 01 | Zemní práce |  |  |  | 0 |  |  |  |  | 0 |  | 0.0035 |  | 0 | 1 | D | 0 | ROZPOCET | [6 empty] | 0
| D | 011 | Jámy, rýhy, protlaky |  |  |  | 0 |  |  |  |  | 0 |  | 0 |  | 0 | 1 | D | 1 | ROZPOCET | [6 empty] | 0
1 | K | 460161283 | Hloubení kabelových rýh ručně včetně urovnání dna s přemístěním výkopku do vzdálenosti 3 m od okraje jámy nebo s naložením na dopravní prostředek šířky 50 cm hloubky 90 cm v hornině třídy těžitelnosti II skupiny 4 | m | 8 |  | 0 | CS ÚRS 2026 01 |  | základní |  | 0 | 0 | 0 | 0 | 0 | 64 | K | 2 | ROZPOCET | 0 | 0 | 0 | 0 | 0 | 1 | 0 | 64 | 1728040760
| Online PSC |  | https://podminky.urs.cz/item/CS_URS_2026_01/460161283 | [14 empty] | Online PSC | 2
| P |  | Poznámka k položce: výkopy mimo hlavní trasu zab.zař. | [14 empty] | P | 2
2 | K | 460431293 | Zásyp kabelových rýh ručně s přemístění sypaniny ze vzdálenosti do 10 m, s uložením výkopku ve vrstvách včetně zhutnění a úpravy povrchu šířky 50 cm hloubky 90 cm z horniny třídy těžitelnosti II skupiny 4 | m | 8 |  | 0 | CS ÚRS 2026 01 |  | základní |  | 0 | 0 | 0 | 0 | 0 | 64 | K | 2 | ROZPOCET | 0 | 0 | 0 | 0 | 0 | 1 | 0 | 64 | -46566532
| Online PSC |  | https://podminky.urs.cz/item/CS_URS_2026_01/460431293 | [14 empty] | Online PSC | 2
| D | 012 | Úpravy povrchů |  |  |  | 0 |  |  |  |  | 0 |  | 0.0035 |  | 0 | 1 | D | 1 | ROZPOCET | [6 empty] | 0
3 | K | 181951114 | Úprava pláně vyrovnáním výškových rozdílů strojně v hornině třídy těžitelnosti II, skupiny 4 a 5 se zhutněním | m2 | 20 |  | 0 | CS ÚRS 2026 01 |  | základní |  | 0 | 0 | 0 | 0 | 0 | 4 | K | 2 | ROZPOCET | 0 | 0 | 0 | 0 | 0 | 1 | 0 | 4 | 1555795659
| Online PSC |  | https://podminky.urs.cz/item/CS_URS_2026_01/181951114 | [14 empty] | Online PSC | 2
4 | M | 24617150 | nátěr hydroizolační na bázi asfaltu a plastu do spodní stavby | kg | 2 |  | 0 | CS ÚRS 2026 01 |  | základní |  | 0 | 0.001 | 0.002 | 0 | 0 | 8 | M | 2 | ROZPOCET | 0 | 0 | 0 | 0 | 0 | 1 | 0 | 4 | -87145491
| P |  | Poznámka k položce: nátěr spojů uzemnění Spotřeba: min. 1,0–1,5 l/m² | [14 empty] | P | 2
5 | M | 69311081 | geotextilie netkaná separační, ochranná, filtrační, drenážní PES 300g/m2 | m2 | 5 |  | 0 | CS ÚRS 2026 01 |  | základní |  | 0 | 0.0003 | 0.0015 | 0 | 0 | 8 | M | 2 | ROZPOCET | 0 | 0 | 0 | 0 | 0 | 1 | 0 | 4 | 1062939705
| P |  | Poznámka k položce: na výkopek | [14 empty] | P | 2
6 | K | 871143202 | Kapková závlaha osazená pod povrchem položení geotextílie | m2 | 5 |  | 0 | CS ÚRS 2026 01 |  | základní |  | 0 | 0 | 0 | 0 | 0 | 4 | K | 2 | ROZPOCET | 0 | 0 | 0 | 0 | 0 | 1 | 0 | 4 | 414543708
| Online PSC |  | https://podminky.urs.cz/item/CS_URS_2026_01/871143202 | [14 empty] | Online PSC | 2
| P |  | Poznámka k položce: na výkopek | [14 empty] | P | 2

## R04 - ON_02
{da7b932f-773c-451e-b677-b264a1a234ff}
2
| KRYCÍ LIST SOUPISU PRACÍ | [7 empty] | v --- níže se nacházejí doplnkové a pomocné údaje k sestavám --- v | [8 empty] | False
Zakázka:
Oprava zabezpečovacího zařízení v žst. Doudleby n. O.
Objekt:
SO 12-72-02 - Doudleby nad Orlicí, technologický objekt SÚ - ochrana před bleskem
Soupis:
R04 - ON
| KSO: |  |  |  |  | CC-CZ:
| Místo: |  | žst. Doudleby n. o. |  |  | Datum: | 16. 7. 2026
| Zadavatel: |  |  |  |  | IČ: | 70994234
|  | Správa železnic, státní organizace, OŘ HK |  |  |  | DIČ: | CZ70994234
| Účastník: |  |  |  |  | IČ: | Vyplň údaj
|  | Vyplň údaj |  |  |  | DIČ: | Vyplň údaj
| Projektant: |  |  |  |  | IČ:
|  | Signal Projekt, s.r.o. |  |  |  | DIČ:
| Zpracovatel: |  |  |  |  | IČ:
|  | Martin Vánský |  |  |  | DIČ:
Poznámka:
Soupis prací je sestaven s využitím Cenové soustavy ÚRS. Položky, které pochází z této cenové soustavy, jsou ve sloupci 'Cenová soustava' označeny popisem 'CS ÚRS' a úrovní příslušného kalendářního pololetí. Veškeré další informace vymezující popis a podmínky použití těchto položek z Cenové soustavy, které nejsou uvedeny přímo v soupisu prací, jsou neomezeně dálkově k dispozici na webu podminky.urs.cz.
| Cena bez DPH | [5 empty] | 0
|  |  | Základ daně |  |  | Sazba daně | Výše daně
| DPH | základní | 0 |  |  | 21% | 0
|  | snížená | 0 |  |  | 12% | 0
|  | zákl. přenesená | 0 |  |  | 21% | 0
|  | sníž. přenesená | 0 |  |  | 12% | 0
|  | nulová | 0 |  |  | 0% | 0
| Cena s DPH |  |  | v | CZK |  | 0
REKAPITULACE ČLENĚNÍ SOUPISU PRACÍ
Zakázka:
Oprava zabezpečovacího zařízení v žst. Doudleby n. O.
Objekt:
SO 12-72-02 - Doudleby nad Orlicí, technologický objekt SÚ - ochrana před bleskem
Soupis:
R04 - ON
Místo: |  |  | žst. Doudleby n. o. |  |  | Datum: | 16. 7. 2026
Zadavatel: |  |  | Správa železnic, státní organizace, OŘ HK |  |  | Projektant: | Signal Projekt, s.r.o.
Účastník: |  |  | Vyplň údaj |  |  | Zpracovatel: | Martin Vánský
Kód dílu - Popis | [6 empty] | Cena celkem [CZK]
Náklady zakázky celkem | [6 empty] | 0 | [11 empty] | -1
| PZ - Průkaz způsobilosti | [5 empty] | 0
SOUPIS PRACÍ
Zakázka:
Oprava zabezpečovacího zařízení v žst. Doudleby n. O.
Objekt:
SO 12-72-02 - Doudleby nad Orlicí, technologický objekt SÚ - ochrana před bleskem
Soupis:
R04 - ON
Místo: |  |  | žst. Doudleby n. o. |  |  | Datum: | 16. 7. 2026
Zadavatel: |  |  | Správa železnic, státní organizace, OŘ HK |  |  | Projektant: | Signal Projekt, s.r.o.
Účastník: |  |  | Vyplň údaj |  |  | Zpracovatel: | Martin Vánský
PČ | Typ | Kód | Popis | MJ | Množství | J.cena [CZK] | Cena celkem [CZK] | Cenová soustava |  | DPH | J. Nh [h] | Nh celkem [h] | J. hmotnost [t] | Hmotnost celkem [t] | J. suť [t] | Suť Celkem [t]
Náklady soupisu celkem | [6 empty] | 0 |  |  |  |  | 0 |  | 0 |  | 0 |  | D | -1 | [7 empty] | 0
| D | PZ | Průkaz způsobilosti |  |  |  | 0 |  |  |  |  | 0 |  | 0 |  | 0 | 1 | D | 0 | ROZPOCET | [6 empty] | 0
1 | K | 7499250515 | Vyhotovení výchozí revizní zprávy pro opravné práce pro objem investičních nákladů přes 100 000 do 500 000 Kč - celková prohlídka zařízení provozního souboru nebo stavebního objektu včetně měření, zkoušek zařízení tohoto provozního souboru nebo stavebního objektu revizním technikem na zařízení podle požadavku ČSN, včetně hodnocení a vyhotovení celkové revizní zprávy | kus | 1 |  | 0 | Sborník UOŽI 01 2026 |  | základní |  | 0 | 0 | 0 | 0 | 0 | 512 | K | 1 | ROZPOCET | 0 | 0 | 0 | 0 | 0 | 1 | 0 | 512 | 1524564762
2 | K | 7499251015 | Provedení technické prohlídky a zkoušky na silnoproudém zařízení, zařízení TV, zařízení NS, transformoven, EPZ pro opravné práce pro objem investičních nákladů přes 100 000 do 500 000 Kč - celková prohlídka zařízení provozního souboru nebo stavebního objektu včetně měření, zařízení tohoto provozního souboru nebo stavebního objektu právnickou osobou na zařízení podle požadavku ČSN, včetně hodnocení a vyhotovení protokolu | kus | 1 |  | 0 | Sborník UOŽI 01 2026 |  | základní |  | 0 | 0 | 0 | 0 | 0 | 512 | K | 1 | ROZPOCET | 0 | 0 | 0 | 0 | 0 | 1 | 0 | 512 | -386034980
3 | K | 7499451010 | Vydání průkazu způsobilosti pro funkční celek, provizorní stav - vyhotovení dokladu o silnoproudých zařízeních a vydání průkazu způsobilosti | kus | 1 |  | 0 | Sborník UOŽI 01 2026 |  | základní |  | 0 | 0 | 0 | 0 | 0 | 512 | K | 1 | ROZPOCET | 0 | 0 | 0 | 0 | 0 | 1 | 0 | 512 | -590068610

## SO 12-72-03 - Doudleby na...
{0d82863c-5a2a-4201-b160-28bde6a28758}
2
| KRYCÍ LIST SOUPISU PRACÍ | [7 empty] | v --- níže se nacházejí doplnkové a pomocné údaje k sestavám --- v | [8 empty] | False
Zakázka:
Oprava zabezpečovacího zařízení v žst. Doudleby n. O.
Objekt:
SO 12-72-03 - Doudleby nad Orlicí, technologický objekt TS
| KSO: |  |  |  |  | CC-CZ:
| Místo: |  | žst. Doudleby n. o. |  |  | Datum: | 16. 7. 2026
| Zadavatel: |  |  |  |  | IČ:
DIČ:
| Účastník: |  |  |  |  | IČ: | Vyplň údaj
|  | Vyplň údaj |  |  |  | DIČ: | Vyplň údaj
| Projektant: |  |  |  |  | IČ:
|  | PRODIN a.s. |  |  |  | DIČ:
| Zpracovatel: |  |  |  |  | IČ:
|  | PRODIN a.s. - Richard Menšík |  |  |  | DIČ:
Poznámka:
Soupis prací je sestaven s využitím Cenové soustavy ÚRS. Položky, které pochází z této cenové soustavy, jsou ve sloupci 'Cenová soustava' označeny popisem 'CS ÚRS' a úrovní příslušného kalendářního pololetí. Veškeré další informace vymezující popis a podmínky použití těchto položek z Cenové soustavy, které nejsou uvedeny přímo v soupisu prací, jsou neomezeně dálkově k dispozici na webu podminky.urs.cz.
| Cena bez DPH | [5 empty] | 0
|  |  | Základ daně |  |  | Sazba daně | Výše daně
| DPH | základní | 0 |  |  | 21% | 0
|  | snížená | 0 |  |  | 12% | 0
|  | zákl. přenesená | 0 |  |  | 21% | 0
|  | sníž. přenesená | 0 |  |  | 12% | 0
|  | nulová | 0 |  |  | 0% | 0
| Cena s DPH |  |  | v | CZK |  | 0
REKAPITULACE ČLENĚNÍ SOUPISU PRACÍ
Zakázka:
Oprava zabezpečovacího zařízení v žst. Doudleby n. O.
Objekt:
SO 12-72-03 - Doudleby nad Orlicí, technologický objekt TS
Místo: |  |  | žst. Doudleby n. o. |  |  | Datum: | 16. 7. 2026
Zadavatel: | [5 empty] | Projektant: | PRODIN a.s.
Účastník: |  |  | Vyplň údaj |  |  | Zpracovatel: | PRODIN a.s. - Richard Menšík
Kód dílu - Popis | [6 empty] | Cena celkem [CZK]
Náklady zakázky celkem | [6 empty] | 0 | [11 empty] | -1
| HSV - Práce a dodávky HSV | [5 empty] | 0
| 1 - Zemní práce | [5 empty] | 0
| 5 - Komunikace pozemní | [5 empty] | 0
| 9 - Ostatní konstrukce a práce, bourání | [5 empty] | 0
| 998 - Přesun hmot | [5 empty] | 0
| PSV - Práce a dodávky PSV | [5 empty] | 0
| 767 - Konstrukce zámečnické | [5 empty] | 0
| OST - Ostatní | [5 empty] | 0
| VRN - Vedlejší rozpočtové náklady | [5 empty] | 0
| VRN1 - Průzkumné, geodetické a projektové práce | [5 empty] | 0
| VRN3 - Zařízení staveniště | [5 empty] | 0
| VRN4 - Inženýrská činnost | [5 empty] | 0
SOUPIS PRACÍ
Zakázka:
Oprava zabezpečovacího zařízení v žst. Doudleby n. O.
Objekt:
SO 12-72-03 - Doudleby nad Orlicí, technologický objekt TS
Místo: |  |  | žst. Doudleby n. o. |  |  | Datum: | 16. 7. 2026
Zadavatel: | [5 empty] | Projektant: | PRODIN a.s.
Účastník: |  |  | Vyplň údaj |  |  | Zpracovatel: | PRODIN a.s. - Richard Menšík
PČ | Typ | Kód | Popis | MJ | Množství | J.cena [CZK] | Cena celkem [CZK] | Cenová soustava |  | DPH | J. Nh [h] | Nh celkem [h] | J. hmotnost [t] | Hmotnost celkem [t] | J. suť [t] | Suť Celkem [t]
Náklady soupisu celkem | [6 empty] | 0 |  |  |  |  | 0 |  | 14.5231 |  | 0 |  | D | -1 | [10 empty] | 0
| D | HSV | Práce a dodávky HSV |  |  |  | 0 |  |  |  |  | 0 |  | 14.1631 |  | 0 | 1 | D | 0 |  |  |  | ROZPOCET | [6 empty] | 0
| D | 1 | Zemní práce |  |  |  | 0 |  |  |  |  | 0 |  | 0 |  | 0 | 1 | D | 1 |  |  |  | ROZPOCET | [6 empty] | 0
1 | K | 121151103 | Sejmutí ornice strojně při souvislé ploše do 100 m2, tl. vrstvy do 200 mm | m2 | 96 |  | 0 | CS ÚRS 2026 01 |  | základní |  | 0 | 0 | 0 | 0 | 0 | 4 | K | 2 |  |  |  | ROZPOCET | 0 | 0 | 0 | 0 | 0 | 1 | 0 | 4 | 722268641
| Online PSC |  | https://podminky.urs.cz/item/CS_URS_2026_01/121151103 | [14 empty] | Online PSC | 2
| VV |  | "plocha pod dodávanou buňkou + zpevněné plochy (odměřeno z CADu)" 96 |  | 96 | [12 empty] | VV | 2 | 2 | True | 1 | ROZPOCET
2 | K | 131251102 | Hloubení nezapažených jam a zářezů strojně s urovnáním dna do předepsaného profilu a spádu v hornině třídy těžitelnosti I skupiny 3 přes 20 do 50 m3 | m3 | 36.909 |  | 0 | CS ÚRS 2026 01 |  | základní |  | 0 | 0 | 0 | 0 | 0 | 4 | K | 2 |  |  |  | ROZPOCET | 0 | 0 | 0 | 0 | 0 | 1 | 0 | 4 | -1012582258
| Online PSC |  | https://podminky.urs.cz/item/CS_URS_2026_01/131251102 | [14 empty] | Online PSC | 2
| VV |  | "plocha pod dodávanou buňkou + 0,5m na každou stranu buňky, tl. vrstvy 0,56m" ((0,5+6,58+0,5)*(0,5+5,98+0,5))*0,56 |  | 29.629 | [12 empty] | VV | 2 | 2 | True | 0 | ROZPOCET
| VV |  | "svahování šířky 0-0,5m" ((0+0,5)/2)*(2*(7,58+6,98)) |  | 7.28 | [12 empty] | VV | 2 | 2 | True | 0 | ROZPOCET
| VV |  | Součet |  | 36.909 | [12 empty] | VV | 2 | 4 | True | 1 | ROZPOCET
3 | K | 162751117 | Vodorovné přemístění výkopku nebo sypaniny po suchu na obvyklém dopravním prostředku, bez naložení výkopku, avšak se složením bez rozhrnutí z horniny třídy těžitelnosti I skupiny 1 až 3 na vzdálenost přes 9 000 do 10 000 m | m3 | 69.359 |  | 0 | CS ÚRS 2026 01 |  | základní |  | 0 | 0 | 0 | 0 | 0 | 4 | K | 2 |  |  |  | ROZPOCET | 0 | 0 | 0 | 0 | 0 | 1 | 0 | 4 | -1453502684
| Online PSC |  | https://podminky.urs.cz/item/CS_URS_2026_01/162751117 | [14 empty] | Online PSC | 2
| VV |  | "sejmutá ornice" 96*0,2 |  | 19.2 | [12 empty] | VV | 2 | 2 | True | 0 | ROZPOCET
| VV |  | "hloubené jámy" 36,909 |  | 36.909 | [12 empty] | VV | 2 | 2 | True | 0 | ROZPOCET
| VV |  | Mezisoučet - odvozy |  | 56.109 | [12 empty] | VV | 2 | 3 | True | 0 | ROZPOCET
| VV |  | "svahování šířky 0-0,5m" ((0+0,5)/2)*(2*(7,58+6,98)) |  | 7.28 | [12 empty] | VV | 2 | 2 | True | 0 | ROZPOCET
| VV |  | "zásyp prostoru mezi svahováním a novou stěnou buňky š*h*d" 0,5*0,41*(2*(7,58+6,98)) |  | 5.97 | [12 empty] | VV | 2 | 2 | True | 0 | ROZPOCET
| VV |  | Mezisoučet - dovozy |  | 13.25 | [12 empty] | VV | 2 | 3 | True | 0 | ROZPOCET
| VV |  | Součet |  | 69.359 | [12 empty] | VV | 2 | 4 | True | 1 | ROZPOCET
4 | K | 162751119 | Vodorovné přemístění výkopku nebo sypaniny po suchu na obvyklém dopravním prostředku, bez naložení výkopku, avšak se složením bez rozhrnutí z horniny třídy těžitelnosti I skupiny 1 až 3 na vzdálenost Příplatek k ceně za každých dalších i započatých 1 000 m | m3 | 693.586 |  | 0 | CS ÚRS 2026 01 |  | základní |  | 0 | 0 | 0 | 0 | 0 | 4 | K | 2 |  |  |  | ROZPOCET | 0 | 0 | 0 | 0 | 0 | 1 | 0 | 4 | -1081299574
| Online PSC |  | https://podminky.urs.cz/item/CS_URS_2026_01/162751119 | [14 empty] | Online PSC | 2
| VV |  | "sejmutá ornice" 96*0,2*10 |  | 192 | [12 empty] | VV | 2 | 2 | True | 0 | ROZPOCET
| VV |  | "hloubené jámy" 36,909*10 |  | 369.09 | [12 empty] | VV | 2 | 2 | True | 0 | ROZPOCET
| VV |  | Mezisoučet - odvozy do 20km |  | 561.09 | [12 empty] | VV | 2 | 3 | True | 0 | ROZPOCET
| VV |  | "svahování šířky 0-0,5m" ((0+0,5)/2)*(2*(7,58+6,98))*10 |  | 72.8 | [12 empty] | VV | 2 | 2 | True | 0 | ROZPOCET
| VV |  | "zásyp prostoru mezi svahováním a novou stěnou buňky š*h*d" 0,5*0,41*(2*(7,58+6,98))*10 |  | 59.696 | [12 empty] | VV | 2 | 2 | True | 0 | ROZPOCET
| VV |  | Mezisoučet - dovozy |  | 132.496 | [12 empty] | VV | 2 | 3 | True | 0 | ROZPOCET
| VV |  | Součet |  | 693.586 | [12 empty] | VV | 2 | 4 | True | 1 | ROZPOCET
5 | K | 171201221 | Poplatek za uložení zeminy a kamení na skládce (skládkovné) zatříděné do Katalogu odpadů pod kódem 17 05 04 | t | 12.858 |  | 0 | CS ÚRS 2026 01 |  | základní |  | 0 | 0 | 0 | 0 | 0 | 4 | K | 2 |  |  |  | ROZPOCET | 0 | 0 | 0 | 0 | 0 | 1 | 0 | 4 | 1482858707
| Online PSC |  | https://podminky.urs.cz/item/CS_URS_2026_01/171201221 | [14 empty] | Online PSC | 2
| VV |  | "dtto p.č. 171 25 1201 - uložení sypaniny na skládku * 20% z celkové objemu" ((42,859/100)*20)*1,5 |  | 12.858 | [12 empty] | VV | 2 | 2 | True | 1 | ROZPOCET
6 | K | 171201231 | Poplatek za předání zeminy a kamení recyklačnímu zařízení zatříděné do Katalogu odpadů pod kódem 17 05 04 | t | 51.431 |  | 0 | CS ÚRS 2026 01 |  | základní |  | 0 | 0 | 0 | 0 | 0 | 4 | K | 2 |  |  |  | ROZPOCET | 0 | 0 | 0 | 0 | 0 | 1 | 0 | 4 | 41471865
| Online PSC |  | https://podminky.urs.cz/item/CS_URS_2026_01/171201231 | [14 empty] | Online PSC | 2
| VV |  | "dtto p.č. 171 25 1201 - uložení sypaniny na skládku * 80% z celkové objemu" ((42,859/100)*80)*1,5 |  | 51.431 | [12 empty] | VV | 2 | 2 | True | 1 | ROZPOCET
7 | K | 171251201 | Uložení sypaniny na skládky nebo meziskládky bez hutnění s upravením uložené sypaniny do předepsaného tvaru | m3 | 42.859 |  | 0 | CS ÚRS 2026 01 |  | základní |  | 0 | 0 | 0 | 0 | 0 | 4 | K | 2 |  |  |  | ROZPOCET | 0 | 0 | 0 | 0 | 0 | 1 | 0 | 4 | 542414522
| Online PSC |  | https://podminky.urs.cz/item/CS_URS_2026_01/171251201 | [14 empty] | Online PSC | 2
| VV |  | "sejmutá ornice" 96*0,2 |  | 19.2 | [12 empty] | VV | 2 | 2 | True | 0 | ROZPOCET
| VV |  | "hloubené jámy" 36,909 |  | 36.909 | [12 empty] | VV | 2 | 2 | True | 0 | ROZPOCET
| VV |  | Mezisoučet - odvozy |  | 56.109 | [12 empty] | VV | 2 | 3 | True | 0 | ROZPOCET
| VV |  | "svahování šířky 0-0,5m" ((0+0,5)/2)*(2*(7,58+6,98))*-1 |  | -7.28 | [12 empty] | VV | 2 | 2 | True | 0 | ROZPOCET
| VV |  | "zásyp prostoru mezi svahováním a novou stěnou buňky š*h*d" 0,5*0,41*(2*(7,58+6,98))*-1 |  | -5.97 | [12 empty] | VV | 2 | 2 | True | 0 | ROZPOCET
| VV |  | Mezisoučet - dovozy |  | -13.25 | [12 empty] | VV | 2 | 3 | True | 0 | ROZPOCET
| VV |  | Součet |  | 42.859 | [12 empty] | VV | 2 | 4 | True | 1 | ROZPOCET
8 | K | 174151102 | Zásyp sypaninou z jakékoliv horniny strojně s uložením výkopku ve vrstvách se zhutněním v prostorách s omezeným pohybem stroje s urovnáním povrchu zásypu | m3 | 13.25 |  | 0 | CS ÚRS 2026 01 |  | základní |  | 0 | 0 | 0 | 0 | 0 | 4 | K | 2 |  |  |  | ROZPOCET | 0 | 0 | 0 | 0 | 0 | 1 | 0 | 4 | -835441296
| Online PSC |  | https://podminky.urs.cz/item/CS_URS_2026_01/174151102 | [14 empty] | Online PSC | 2
| VV |  | "svahování šířky 0-0,5m" ((0+0,5)/2)*(2*(7,58+6,98)) |  | 7.28 | [12 empty] | VV | 2 | 2 | True | 0 | ROZPOCET
| VV |  | "zásyp prostoru mezi svahováním a novou stěnou buňky š*h*d" 0,5*0,41*(2*(7,58+6,98)) |  | 5.97 | [12 empty] | VV | 2 | 2 | True | 0 | ROZPOCET
| VV |  | Součet |  | 13.25 | [12 empty] | VV | 2 | 4 | True | 1 | ROZPOCET
9 | K | 181912111 | Úprava pláně vyrovnáním výškových rozdílů ručně v hornině třídy těžitelnosti I skupiny 3 bez zhutnění | m2 | 39.348 |  | 0 | CS ÚRS 2026 01 |  | základní |  | 0 | 0 | 0 | 0 | 0 | 4 | K | 2 |  |  |  | ROZPOCET | 0 | 0 | 0 | 0 | 0 | 1 | 0 | 4 | -1427436869
| Online PSC |  | https://podminky.urs.cz/item/CS_URS_2026_01/181912111 | [14 empty] | Online PSC | 2
| VV |  | "plocha pod novou buňkou" 6,58*5,98 |  | 39.348 | [12 empty] | VV | 2 | 2 | True | 1 | ROZPOCET
| D | 5 | Komunikace pozemní |  |  |  | 0 |  |  |  |  | 0 |  | 11.6483 |  | 0 | 1 | D | 1 |  |  |  | ROZPOCET | [6 empty] | 0
10 | K | 56473000R | Podklad nebo kryt z kameniva hrubého drceného vel. 4-8 mm s rozprostřením a zhutněním plochy jednotlivě do 100 m2, po zhutnění tl. 50 mm | m2 | 57.366 |  | 0 |  |  | základní |  | 0 | 0 | 0 | 0 | 0 | 4 | K | 2 |  |  |  | ROZPOCET | 0 | 0 | 0 | 0 | 0 | 1 | 0 | 4 | -1292423812
| VV |  | "plocha pod buňkou + 0,65m na kažnou stranu" (0,65+6,58+0,65)*(0,65+5,98+0,65) |  | 57.366 | [12 empty] | VV | 2 | 2 | True | 1 | ROZPOCET
11 | K | 564730001 | Podklad nebo kryt z kameniva hrubého drceného vel. 8-16 mm s rozprostřením a zhutněním plochy jednotlivě do 100 m2, po zhutnění tl. 100 mm | m2 | 57.366 |  | 0 | CS ÚRS 2026 01 |  | základní |  | 0 | 0 | 0 | 0 | 0 | 4 | K | 2 |  |  |  | ROZPOCET | 0 | 0 | 0 | 0 | 0 | 1 | 0 | 4 | 337173750
| Online PSC |  | https://podminky.urs.cz/item/CS_URS_2026_01/564730001 | [14 empty] | Online PSC | 2
| VV |  | "plocha pod buňkou + 0,65m na kažnou stranu" (0,65+6,58+0,65)*(0,65+5,98+0,65) |  | 57.366 | [12 empty] | VV | 2 | 2 | True | 1 | ROZPOCET
12 | K | 564770001 | Podklad nebo kryt z kameniva hrubého drceného vel. 8-16 mm s rozprostřením a zhutněním plochy jednotlivě do 100 m2, po zhutnění tl. 250 mm | m2 | 56.652 |  | 0 | CS ÚRS 2026 01 |  | základní |  | 0 | 0 | 0 | 0 | 0 | 4 | K | 2 |  |  |  | ROZPOCET | 0 | 0 | 0 | 0 | 0 | 1 | 0 | 4 | 82536819
| Online PSC |  | https://podminky.urs.cz/item/CS_URS_2026_01/564770001 | [14 empty] | Online PSC | 2
| VV |  | "plocha pod dodávanou buňkou + zpevněné plochy (odměřeno z CADu)" 96 |  | 96 | [12 empty] | VV | 2 | 2 | True | 0 | ROZPOCET
| VV |  | "odečet plochy pod buňkou" (6,58*5,98)*-1 |  | -39.348 | [12 empty] | VV | 2 | 2 | True | 0 | ROZPOCET
| VV |  | Součet |  | 56.652 | [12 empty] | VV | 2 | 4 | True | 1 | ROZPOCET
13 | K | 596211111 | Kladení dlažby z betonových zámkových dlaždic komunikací pro pěší ručně s ložem z kameniva těženého nebo drceného tl. do 40 mm, s vyplněním spár s dvojitým hutněním, vibrováním a se smetením přebytečného materiálu na krajnici tl. 60 mm skupiny A, pro plochy přes 50 do 100 m2 | m2 | 56.652 |  | 0 | CS ÚRS 2026 01 |  | základní |  | 0 | 0.08922 | 5.0545 | 0 | 0 | 4 | K | 2 |  |  |  | ROZPOCET | 0 | 0 | 0 | 0 | 0 | 1 | 0 | 4 | -120608653
| Online PSC |  | https://podminky.urs.cz/item/CS_URS_2026_01/596211111 | [14 empty] | Online PSC | 2
| VV |  | "plocha pod dodávanou buňkou + zpevněné plochy (odměřeno z CADu)" 96 |  | 96 | [12 empty] | VV | 2 | 2 | True | 0 | ROZPOCET
| VV |  | "odečet plochy pod buňkou" (6,58*5,98)*-1 |  | -39.348 | [12 empty] | VV | 2 | 2 | True | 0 | ROZPOCET
| VV |  | Součet |  | 56.652 | [12 empty] | VV | 2 | 4 | True | 1 | ROZPOCET
14 | M | 59245015 | dlažba zámková betonová tvaru I 200x165mm tl 60mm přírodní | m2 | 58.352 |  | 0 | CS ÚRS 2026 01 |  | základní |  | 0 | 0.113 | 6.5938 | 0 | 0 | 8 | M | 2 |  |  |  | ROZPOCET | 0 | 0 | 0 | 0 | 0 | 1 | 0 | 4 | 679262774
| VV |  | 56,652*1,03 'Přepočtené koeficientem množství |  | 58.352 | [12 empty] | VV | 2 | 2 | False | 1 | ROZPOCET
| D | 9 | Ostatní konstrukce a práce, bourání |  |  |  | 0 |  |  |  |  | 0 |  | 2.5148 |  | 0 | 1 | D | 1 |  |  |  | ROZPOCET | [6 empty] | 0
15 | K | 916331112 | Osazení zahradního obrubníku betonového s ložem tl. od 50 do 100 mm z betonu prostého tř. C 12/15 s boční opěrou z betonu prostého tř. C 12/15 | m | 20.05 |  | 0 | CS ÚRS 2026 01 |  | základní |  | 0 | 0.10095 | 2.024 | 0 | 0 | 4 | K | 2 |  |  |  | ROZPOCET | 0 | 0 | 0 | 0 | 0 | 1 | 0 | 4 | -413630795
| Online PSC |  | https://podminky.urs.cz/item/CS_URS_2026_01/916331112 | [14 empty] | Online PSC | 2
| VV |  | "obruba pro část plochy související s budovou SÚ" 8,63+11,42 |  | 20.05 | [12 empty] | VV | 2 | 2 | True | 1 | ROZPOCET
16 | M | 59217002 | obrubník zahradní betonový šedý 1000x50x200mm | m | 20.451 |  | 0 | CS ÚRS 2026 01 |  | základní |  | 0 | 0.024 | 0.49082 | 0 | 0 | 8 | M | 2 |  |  |  | ROZPOCET | 0 | 0 | 0 | 0 | 0 | 1 | 0 | 4 | 1575606299
| VV |  | 20,05*1,02 'Přepočtené koeficientem množství |  | 20.451 | [12 empty] | VV | 2 | 2 | False | 1 | ROZPOCET
| D | 998 | Přesun hmot |  |  |  | 0 |  |  |  |  | 0 |  | 0 |  | 0 | 1 | D | 1 |  |  |  | ROZPOCET | [6 empty] | 0
17 | K | 998223011 | Přesun hmot pro pozemní komunikace s krytem dlážděným dopravní vzdálenost do 200 m jakékoliv délky objektu | t | 14.163 |  | 0 | CS ÚRS 2026 01 |  | základní |  | 0 | 0 | 0 | 0 | 0 | 4 | K | 2 |  |  |  | ROZPOCET | 0 | 0 | 0 | 0 | 0 | 1 | 0 | 4 | 39141626
| Online PSC |  | https://podminky.urs.cz/item/CS_URS_2026_01/998223011 | [14 empty] | Online PSC | 2
| D | PSV | Práce a dodávky PSV |  |  |  | 0 |  |  |  |  | 0 |  | 0.36 |  | 0 | 2 | D | 0 |  |  |  | ROZPOCET | [6 empty] | 0
| D | 767 | Konstrukce zámečnické |  |  |  | 0 |  |  |  |  | 0 |  | 0.36 |  | 0 | 2 | D | 1 |  |  |  | ROZPOCET | [6 empty] | 0
18 | K | R - 767001 | D + M nerezové vany rozměr 1,2 x 1,2 x 0,5m pro zachytávání olejových kapalin z možné havárie (min. objem pojmutého oleje = 465 l) | kg | 360 |  | 0 |  |  | základní |  | 0 | 0.001 | 0.36 | 0 | 0 | 16 | K | 2 |  |  |  | ROZPOCET | 0 | 0 | 0 | 0 | 0 | 1 | 0 | 16 | 2131487783
| VV |  | "nerezová vana (předpoklad celkové váhy / ks = 180 kg)" 180*2 |  | 360 | [12 empty] | VV | 2 | 2 | True | 1 | ROZPOCET
19 | K | 998767111 | Přesun hmot pro zámečnické konstrukce stanovený z hmotnosti přesunovaného materiálu vodorovná dopravní vzdálenost do 50 m s omezením mechanizace v objektech výšky do 6 m | t | 0.36 |  | 0 | CS ÚRS 2026 01 |  | základní |  | 0 | 0 | 0 | 0 | 0 | 16 | K | 2 |  |  |  | ROZPOCET | 0 | 0 | 0 | 0 | 0 | 1 | 0 | 16 | 303987902
| Online PSC |  | https://podminky.urs.cz/item/CS_URS_2026_01/998767111 | [14 empty] | Online PSC | 2
| D | OST | Ostatní |  |  |  | 0 |  |  |  |  | 0 |  | 0 |  | 0 | 4 | D | 0 |  |  |  | ROZPOCET | [6 empty] | 0
20 | K | OST_001 | Dodávka a osazení PREFA buněk včetně dopravy a jeřábových prací | kpl | 1 |  | 0 |  |  | základní |  | 0 | 0 | 0 | 0 | 0 | 512 | K | 1 |  |  |  | ROZPOCET | 0 | 0 | 0 | 0 | 0 | 1 | 0 | 512 | -1824112006
| D | VRN | Vedlejší rozpočtové náklady |  |  |  | 0 |  |  |  |  | 0 |  | 0 |  | 0 | 5 | D | 0 |  |  |  | ROZPOCET | [6 empty] | 0
| D | VRN1 | Průzkumné, geodetické a projektové práce |  |  |  | 0 |  |  |  |  | 0 |  | 0 |  | 0 | 5 | D | 1 |  |  |  | ROZPOCET | [6 empty] | 0
21 | K | 012203000 | Zeměměřičské práce před výstavbou | kpl | 1 |  | 0 |  |  | základní |  | 0 | 0 | 0 | 0 | 0 | 1024 | K | 2 |  |  |  | ROZPOCET | 0 | 0 | 0 | 0 | 0 | 1 | 0 | 1024 | 31831150
22 | K | 012403000 | Zeměměřičské práce po výstavbě | kpl | 1 |  | 0 |  |  | základní |  | 0 | 0 | 0 | 0 | 0 | 1024 | K | 2 |  |  |  | ROZPOCET | 0 | 0 | 0 | 0 | 0 | 1 | 0 | 1024 | -878662042
23 | K | 013254000 | Dokumentace skutečného provedení stavby | kpl | 1 |  | 0 |  |  | základní |  | 0 | 0 | 0 | 0 | 0 | 1024 | K | 2 |  |  |  | ROZPOCET | 0 | 0 | 0 | 0 | 0 | 1 | 0 | 1024 | 593433189
| D | VRN3 | Zařízení staveniště |  |  |  | 0 |  |  |  |  | 0 |  | 0 |  | 0 | 5 | D | 1 |  |  |  | ROZPOCET | [6 empty] | 0
24 | K | 030001000 | Zařízení staveniště | kpl | 1 |  | 0 |  |  | základní |  | 0 | 0 | 0 | 0 | 0 | 1024 | K | 2 |  |  |  | ROZPOCET | 0 | 0 | 0 | 0 | 0 | 1 | 0 | 1024 | 1563462350
25 | K | 034103000 | Oplocení staveniště | kpl | 1 |  | 0 |  |  | základní |  | 0 | 0 | 0 | 0 | 0 | 1024 | K | 2 |  |  |  | ROZPOCET | 0 | 0 | 0 | 0 | 0 | 1 | 0 | 1024 | -469230648
| D | VRN4 | Inženýrská činnost |  |  |  | 0 |  |  |  |  | 0 |  | 0 |  | 0 | 5 | D | 1 |  |  |  | ROZPOCET | [6 empty] | 0
26 | K | 045303000 | Koordinační činnost | kpl | 1 |  | 0 |  |  | základní |  | 0 | 0 | 0 | 0 | 0 | 1024 | K | 2 |  |  |  | ROZPOCET | 0 | 0 | 0 | 0 | 0 | 1 | 0 | 1024 | 148759379

## R01 - Infrastruktura_03
{63f24c54-f774-4fca-a9a0-920b62231f0b}
2
| KRYCÍ LIST SOUPISU PRACÍ | [7 empty] | v --- níže se nacházejí doplnkové a pomocné údaje k sestavám --- v | [8 empty] | False
Zakázka:
Oprava zabezpečovacího zařízení v žst. Doudleby n. O.
Objekt:
SO 12-72-04 - Doudleby nad Orlicí, technologický objekt TS - elektroinstalace
Soupis:
R01 - Infrastruktura
| KSO: |  |  |  |  | CC-CZ:
| Místo: |  | žst. Doudleby n. o. |  |  | Datum: | 16. 7. 2026
| Zadavatel: |  |  |  |  | IČ: | 70994234
|  | Správa železnic, státní organizace, OŘ HK |  |  |  | DIČ: | CZ70994234
| Účastník: |  |  |  |  | IČ: | Vyplň údaj
|  | Vyplň údaj |  |  |  | DIČ: | Vyplň údaj
| Projektant: |  |  |  |  | IČ:
|  | Signal Projekt, s.r.o. |  |  |  | DIČ:
| Zpracovatel: |  |  |  |  | IČ:
|  | Martin Vánský |  |  |  | DIČ:
Poznámka:
Soupis prací je sestaven s využitím Cenové soustavy ÚRS. Položky, které pochází z této cenové soustavy, jsou ve sloupci 'Cenová soustava' označeny popisem 'CS ÚRS' a úrovní příslušného kalendářního pololetí. Veškeré další informace vymezující popis a podmínky použití těchto položek z Cenové soustavy, které nejsou uvedeny přímo v soupisu prací, jsou neomezeně dálkově k dispozici na webu podminky.urs.cz.
| Cena bez DPH | [5 empty] | 0
|  |  | Základ daně |  |  | Sazba daně | Výše daně
| DPH | základní | 0 |  |  | 21% | 0
|  | snížená | 0 |  |  | 12% | 0
|  | zákl. přenesená | 0 |  |  | 21% | 0
|  | sníž. přenesená | 0 |  |  | 12% | 0
|  | nulová | 0 |  |  | 0% | 0
| Cena s DPH |  |  | v | CZK |  | 0
REKAPITULACE ČLENĚNÍ SOUPISU PRACÍ
Zakázka:
Oprava zabezpečovacího zařízení v žst. Doudleby n. O.
Objekt:
SO 12-72-04 - Doudleby nad Orlicí, technologický objekt TS - elektroinstalace
Soupis:
R01 - Infrastruktura
Místo: |  |  | žst. Doudleby n. o. |  |  | Datum: | 16. 7. 2026
Zadavatel: |  |  | Správa železnic, státní organizace, OŘ HK |  |  | Projektant: | Signal Projekt, s.r.o.
Účastník: |  |  | Vyplň údaj |  |  | Zpracovatel: | Martin Vánský
Kód dílu - Popis | [6 empty] | Cena celkem [CZK]
Náklady zakázky celkem | [6 empty] | 0 | [11 empty] | -1
| 01 - Rozvody NN | [5 empty] | 0
| 011 - Rozvaděče | [5 empty] | 0
| 012 - Kabeláž, žlaby | [5 empty] | 0
| 013 - Elektroinstalační materiál | [5 empty] | 0
| 014 - Uzemnění | [5 empty] | 0
| 02 - Všeobecné položky | [5 empty] | 0
SOUPIS PRACÍ
Zakázka:
Oprava zabezpečovacího zařízení v žst. Doudleby n. O.
Objekt:
SO 12-72-04 - Doudleby nad Orlicí, technologický objekt TS - elektroinstalace
Soupis:
R01 - Infrastruktura
Místo: |  |  | žst. Doudleby n. o. |  |  | Datum: | 16. 7. 2026
Zadavatel: |  |  | Správa železnic, státní organizace, OŘ HK |  |  | Projektant: | Signal Projekt, s.r.o.
Účastník: |  |  | Vyplň údaj |  |  | Zpracovatel: | Martin Vánský
PČ | Typ | Kód | Popis | MJ | Množství | J.cena [CZK] | Cena celkem [CZK] | Cenová soustava |  | DPH | J. Nh [h] | Nh celkem [h] | J. hmotnost [t] | Hmotnost celkem [t] | J. suť [t] | Suť Celkem [t]
Náklady soupisu celkem | [6 empty] | 0 |  |  |  |  | 0 |  | 0 |  | 0 |  | D | -1 | [10 empty] | 0
| D | 01 | Rozvody NN |  |  |  | 0 |  |  |  |  | 0 |  | 0 |  | 0 | 1 | D | 0 |  |  |  | ROZPOCET | [6 empty] | 0
| D | 011 | Rozvaděče |  |  |  | 0 |  |  |  |  | 0 |  | 0 |  | 0 | 1 | D | 1 |  |  |  | ROZPOCET | [6 empty] | 0
1 | M | 7494000584 | Rozvodnicové a rozváděčové skříně Distri Rozvodnicové skříně Nástěnné (IP43) pro nástěnnou montáž, jednokřídlé, neprůhledné dveře vnitřní V x Š 557 x 510, řad 3, rozteč 150 mm, modulů v řadě 24, ocel-plech | kus | 1 |  | 0 | Sborník UOŽI 01 2026 |  | základní |  | 0 | 0 | 0 | 0 | 0 | 256 | M | 2 |  |  |  | ROZPOCET | 0 | 0 | 0 | 0 | 0 | 1 | 0 | 64 | 1600548938
2 | K | 7494151010 | Montáž modulárních rozvodnic min. IP 30, počet modulů do 72 - do zdi, na zeď nebo konstrukci, včetně montáže nosné konstrukce, kotevní, spojovací prvků, provedení zkoušek, dodání atestů, revizní zprávy včetně kusové zkoušky. Neobsahuje elektrovýzbroj | kus | 1 |  | 0 | Sborník UOŽI 01 2026 |  | základní |  | 0 | 0 | 0 | 0 | 0 | 16 | K | 2 |  |  |  | ROZPOCET | 0 | 0 | 0 | 0 | 0 | 1 | 0 | 16 | 1523599585
3 | K | 7590135040 | Číslování skříně účastnického rozvaděče | kus | 1 |  | 0 | Sborník UOŽI 01 2026 |  | základní |  | 0 | 0 | 0 | 0 | 0 | 1 | K | 2 |  |  |  | ROZPOCET | 0 | 0 | 0 | 0 | 0 | 1 | 0 | 1 | -1367019591
| P |  | Poznámka k položce: Ri-TS | [14 empty] | P | 2
4 | M | 7494003124 | Modulární přístroje Jističe do 80 A; 10 kA 1-pólové In 10 A, Ue AC 230 V / DC 72 V, charakteristika B, 1pól, Icn 10 kA | kus | 4 |  | 0 | Sborník UOŽI 01 2026 |  | základní |  | 0 | 0 | 0 | 0 | 0 | 256 | M | 2 |  |  |  | ROZPOCET | 0 | 0 | 0 | 0 | 0 | 1 | 0 | 64 | -407206109
5 | M | 7494003128 | Modulární přístroje Jističe do 80 A; 10 kA 1-pólové In 16 A, Ue AC 230 V / DC 72 V, charakteristika B, 1pól, Icn 10 kA | kus | 9 |  | 0 | Sborník UOŽI 01 2026 |  | základní |  | 0 | 0 | 0 | 0 | 0 | 256 | M | 2 |  |  |  | ROZPOCET | 0 | 0 | 0 | 0 | 0 | 1 | 0 | 64 | -1284603949
6 | K | 7494351010 | Montáž jističů (do 10 kA) jednopólových do 20 A | kus | 13 |  | 0 | Sborník UOŽI 01 2026 |  | základní |  | 0 | 0 | 0 | 0 | 0 | 16 | K | 2 |  |  |  | ROZPOCET | 0 | 0 | 0 | 0 | 0 | 1 | 0 | 16 | 2142586110
7 | M | 7494007656 | Pojistkové systémy Odpínače, odpojovače a držáky válcových pojistkových vložek Pojistkové odpínače Ie 125 A, Ue AC 690 V/DC 440 V, pro válcové pojistkové vložky 22x58, 3pól. provedení, bez signalizace, náhrada za např. OPVA22-3 | kus | 1 |  | 0 | Sborník UOŽI 01 2026 |  | základní |  | 0 | 0 | 0 | 0 | 0 | 256 | M | 2 |  |  |  | ROZPOCET | 0 | 0 | 0 | 0 | 0 | 1 | 0 | 64 | 773511031
8 | K | 7494453035 | Montáž pojistkových odpínačů pro válcové pojistky včetně montáže pojistek do 125 A třípólový - do skříně nebo rozvaděče | kus | 1 |  | 0 | Sborník UOŽI 01 2026 |  | základní |  | 0 | 0 | 0 | 0 | 0 | 16 | K | 2 |  |  |  | ROZPOCET | 0 | 0 | 0 | 0 | 0 | 1 | 0 | 16 | -873141702
9 | M | 7494008686 | Pojistkové systémy Pojistkové vložky pro jištění polovodičů Válcové In 80A, Un AC 690 V / DC 250 V, velikost 22x58, gR - charakteristika pro jištění polovodičů, Cd/Pb free | kus | 6 |  | 0 | Sborník UOŽI 01 2026 |  | základní |  | 0 | 0 | 0 | 0 | 0 | 256 | M | 2 |  |  |  | ROZPOCET | 0 | 0 | 0 | 0 | 0 | 1 | 0 | 64 | 168561076
| P |  | Poznámka k položce: +3 rezervní do rozvaděče | [14 empty] | P | 2
| VV |  | 3+3 |  | 6 | [12 empty] | VV | 2 | 2 | True | 1 | ROZPOCET
10 | M | 7494004522 | Modulární přístroje Ostatní přístroje -modulární přístroje Vypínače In 40 A, Ue AC 250/440 V, 3pól | kus | 1 |  | 0 | Sborník UOŽI 01 2026 |  | základní |  | 0 | 0 | 0 | 0 | 0 | 256 | M | 2 |  |  |  | ROZPOCET | 0 | 0 | 0 | 0 | 0 | 1 | 0 | 64 | -1166713611
11 | K | 7494551022 | Montáž vačkových silových spínačů - vypínačů třípólových nebo čtyřpólových do 63 A - vypínač 0-1 | kus | 1 |  | 0 | Sborník UOŽI 01 2026 |  | základní |  | 0 | 0 | 0 | 0 | 0 | 16 | K | 2 |  |  |  | ROZPOCET | 0 | 0 | 0 | 0 | 0 | 1 | 0 | 16 | 1762868515
12 | M | 7494004106 | Modulární přístroje Přepěťové ochrany Kombinované svodiče bleskových proudů a přepětí typ 1+2, Iimp 12,5 kA, Uc AC 335 V, výměnné moduly, varistor, jiskřiště, 3+N-pól | kus | 1 |  | 0 | Sborník UOŽI 01 2026 |  | základní |  | 0 | 0 | 0 | 0 | 0 | 256 | M | 2 |  |  |  | ROZPOCET | 0 | 0 | 0 | 0 | 0 | 1 | 0 | 64 | 749683488
13 | K | 7494752010 | Montáž svodičů přepětí pro sítě nn - typ 1+2 (třída B+C) pro třífázové sítě - do rozvaděče nebo skříně | kus | 1 |  | 0 | Sborník UOŽI 01 2026 |  | základní |  | 0 | 0 | 0 | 0 | 0 | 16 | K | 2 |  |  |  | ROZPOCET | 0 | 0 | 0 | 0 | 0 | 1 | 0 | 16 | 356985150
14 | M | 7494010366 | Přístroje pro spínání a ovládání Svornice a pomocný materiál Svornice Svorka RSA 2,5 A řadová bílá | kus | 13 |  | 0 | Sborník UOŽI 01 2026 |  | základní |  | 0 | 0 | 0 | 0 | 0 | 256 | M | 2 |  |  |  | ROZPOCET | 0 | 0 | 0 | 0 | 0 | 1 | 0 | 64 | -566127718
15 | K | 7494756010 | Montáž svornic řadových nn včetně upevnění a štítku pro Cu/Al vodiče do 2,5 mm2 - do rozvaděče nebo skříně | kus | 13 |  | 0 | Sborník UOŽI 01 2026 |  | základní |  | 0 | 0 | 0 | 0 | 0 | 16 | K | 2 |  |  |  | ROZPOCET | 0 | 0 | 0 | 0 | 0 | 1 | 0 | 16 | -550683906
16 | M | 7494010420 | Přístroje pro spínání a ovládání Svornice a pomocný materiál Svornice Svorka RSA 16 A řadová bílá | kus | 3 |  | 0 | Sborník UOŽI 01 2026 |  | základní |  | 0 | 0 | 0 | 0 | 0 | 256 | M | 2 |  |  |  | ROZPOCET | 0 | 0 | 0 | 0 | 0 | 1 | 0 | 64 | 798035808
17 | K | 7494756016 | Montáž svornic řadových nn včetně upevnění a štítku pro Cu/Al vodiče do 16 mm2 - do rozvaděče nebo skříně | kus | 3 |  | 0 | Sborník UOŽI 01 2026 |  | základní |  | 0 | 0 | 0 | 0 | 0 | 16 | K | 2 |  |  |  | ROZPOCET | 0 | 0 | 0 | 0 | 0 | 1 | 0 | 16 | 908900898
18 | M | 7492400460 | Kabely, vodiče - vn Kabely nad 22kV Označovací štítek na kabel (100 ks) | sada | 0.12 |  | 0 | Sborník UOŽI 01 2026 |  | základní |  | 0 | 0 | 0 | 0 | 0 | 256 | M | 2 |  |  |  | ROZPOCET | 0 | 0 | 0 | 0 | 0 | 1 | 0 | 64 | 787829436
19 | K | 7492756020 | Pomocné práce pro montáž kabelů montáž označovacího štítku na kabel | kus | 12 |  | 0 | Sborník UOŽI 01 2026 |  | základní |  | 0 | 0 | 0 | 0 | 0 | 1 | K | 2 |  |  |  | ROZPOCET | 0 | 0 | 0 | 0 | 0 | 1 | 0 | 1 | 664444259
| D | 012 | Kabeláž, žlaby |  |  |  | 0 |  |  |  |  | 0 |  | 0 |  | 0 | 1 | D | 1 |  |  |  | ROZPOCET | [6 empty] | 0
20 | M | 7492501760 | Kabely, vodiče, šňůry Cu - nn Kabel silový 2 a 3-žílový Cu, plastová izolace CYKY 3J1,5 (3Cx 1,5) | m | 80 |  | 0 | Sborník UOŽI 01 2026 |  | základní |  | 0 | 0 | 0 | 0 | 0 | 256 | M | 2 |  |  |  | ROZPOCET | 0 | 0 | 0 | 0 | 0 | 1 | 0 | 64 | -1791091118
| VV |  | 20+20+20+20 |  | 80 | [12 empty] | VV | 2 | 2 | True | 1 | ROZPOCET
21 | M | 7492501740 | Kabely, vodiče, šňůry Cu - nn Kabel silový 2 a 3-žílový Cu, plastová izolace CYKY 3O1,5 (3Ax1,5) | m | 40 |  | 0 | Sborník UOŽI 01 2026 |  | základní |  | 0 | 0 | 0 | 0 | 0 | 256 | M | 2 |  |  |  | ROZPOCET | 0 | 0 | 0 | 0 | 0 | 1 | 0 | 64 | -1448250253
| VV |  | 10+10+10+10 |  | 40 | [12 empty] | VV | 2 | 2 | True | 1 | ROZPOCET
22 | M | 7492501770 | Kabely, vodiče, šňůry Cu - nn Kabel silový 2 a 3-žílový Cu, plastová izolace CYKY 3J2,5 (3Cx 2,5) | m | 140 |  | 0 | Sborník UOŽI 01 2026 |  | základní |  | 0 | 0 | 0 | 0 | 0 | 256 | M | 2 |  |  |  | ROZPOCET | 0 | 0 | 0 | 0 | 0 | 1 | 0 | 64 | -208032830
| VV |  | 20+20+20+20+20+20+20 |  | 140 | [12 empty] | VV | 2 | 2 | True | 1 | ROZPOCET
23 | K | 7492553010 | Montáž kabelů 2- a 3-žílových Cu do 16 mm2 - uložení do země, chráničky, na rošty, pod omítku apod. | m | 260 |  | 0 | Sborník UOŽI 01 2026 |  | základní |  | 0 | 0 | 0 | 0 | 0 | 16 | K | 2 |  |  |  | ROZPOCET | 0 | 0 | 0 | 0 | 0 | 1 | 0 | 16 | -580780105
| VV |  | 80+40+140 |  | 260 | [12 empty] | VV | 2 | 2 | True | 1 | ROZPOCET
24 | M | 7492501870 | Kabely, vodiče, šňůry Cu - nn Kabel silový 4 a 5-žílový Cu, plastová izolace CYKY 4J10 (4Bx10) | m | 20 |  | 0 | Sborník UOŽI 01 2026 |  | základní |  | 0 | 0 | 0 | 0 | 0 | 256 | M | 2 |  |  |  | ROZPOCET | 0 | 0 | 0 | 0 | 0 | 1 | 0 | 64 | -1915186261
25 | K | 7492554010 | Montáž kabelů 4- a 5-žílových Cu do 16 mm2 - uložení do země, chráničky, na rošty, pod omítku apod. | m | 20 |  | 0 | Sborník UOŽI 01 2026 |  | základní |  | 0 | 0 | 0 | 0 | 0 | 16 | K | 2 |  |  |  | ROZPOCET | 0 | 0 | 0 | 0 | 0 | 1 | 0 | 16 | -461089726
26 | K | 7492751020 | Montáž ukončení kabelů nn v rozvaděči nebo na přístroji izolovaných s označením 2 - 5-ti žílových do 2,5 mm2 - montáž kabelové koncovky nebo záklopky včetně odizolování pláště a izolace žil kabelu, ukončení žil v rozvaděči, upevnění kabelových ok, roz. trubice, zakončení stínění apod. | kus | 55 |  | 0 | Sborník UOŽI 01 2026 |  | základní |  | 0 | 0 | 0 | 0 | 0 | 512 | K | 2 |  |  |  | ROZPOCET | 0 | 0 | 0 | 0 | 0 | 1 | 0 | 512 | 1509368554
| VV |  | v rozvaděči | [14 empty] | VV | 2 | 1 | True | 0 | ROZPOCET
| VV |  | 10+2 |  | 12 | [12 empty] | VV | 2 | 2 | True | 0 | ROZPOCET
| VV |  | na přístroji | [14 empty] | VV | 2 | 1 | True | 0 | ROZPOCET
| VV |  | 18+11+7+7 |  | 43 | [12 empty] | VV | 2 | 2 | True | 0 | ROZPOCET
| VV |  | Součet |  | 55 | [12 empty] | VV | 2 | 4 | True | 1 | ROZPOCET
27 | M | 7491400010 | Kabelové rošty a žlaby Elektroinstalační lišty a kabelové žlaby Lišta LV 11x10 vkládací bílá 3m | kus | 4 |  | 0 | Sborník UOŽI 01 2026 |  | základní |  | 0 | 0 | 0 | 0 | 0 | 256 | M | 2 |  |  |  | ROZPOCET | 0 | 0 | 0 | 0 | 0 | 1 | 0 | 64 | 430390101
28 | M | 7491400040 | Kabelové rošty a žlaby Elektroinstalační lišty a kabelové žlaby Lišta LV 40x15 vkládací bílá 3m | kus | 9 |  | 0 | Sborník UOŽI 01 2026 |  | základní |  | 0 | 0 | 0 | 0 | 0 | 256 | M | 2 |  |  |  | ROZPOCET | 0 | 0 | 0 | 0 | 0 | 1 | 0 | 64 | -1125916011
29 | M | 7491400050 | Kabelové rošty a žlaby Elektroinstalační lišty a kabelové žlaby Lišta LP 80x25 podlahová bílá 3m | kus | 3 |  | 0 | Sborník UOŽI 01 2026 |  | základní |  | 0 | 0 | 0 | 0 | 0 | 256 | M | 2 |  |  |  | ROZPOCET | 0 | 0 | 0 | 0 | 0 | 1 | 0 | 64 | 926636200
30 | K | 7491251015 | Montáž lišt elektroinstalačních, kabelových žlabů z PVC-U jednokomorových zaklapávacích rozměru 50/50 - 50/100 mm - na konstrukci, omítku apod. včetně spojek, ohybů, rohů, bez krabic | m | 48 |  | 0 | Sborník UOŽI 01 2026 |  | základní |  | 0 | 0 | 0 | 0 | 0 | 16 | K | 2 |  |  |  | ROZPOCET | 0 | 0 | 0 | 0 | 0 | 1 | 0 | 16 | 292744267
| VV |  | (4+9+3)*3 |  | 48 | [12 empty] | VV | 2 | 2 | True | 1 | ROZPOCET
31 | M | 7498102090 | DŘT, SKŘ technologie DŘT a SKŘ skříně pro automatizaci Průmyslové počítače Periférie Drobný montážní materiál pro telemechanickou jednotku v objektu ŽST | kus | 1.8 |  | 0 | Sborník UOŽI 01 2026 |  | základní |  | 0 | 0 | 0 | 0 | 0 | 256 | M | 2 |  |  |  | ROZPOCET | 0 | 0 | 0 | 0 | 0 | 1 | 0 | 64 | -1076793670
| P |  | Poznámka k položce: protipožární ucpávka pro prostup stěnou, EI 90min | [14 empty] | P | 2
32 | K | 7491552022 | Montáž protipožárních ucpávek a tmelů protipožární ucpávka kabelového prostupu, průměru do 200 mm, do EI 90 min. - protipožární ucpávky včetně příslušenství, vyhotovení a dodání atestu | kus | 4 |  | 0 | Sborník UOŽI 01 2026 |  | základní |  | 0 | 0 | 0 | 0 | 0 | 512 | K | 2 |  |  |  | ROZPOCET | 0 | 0 | 0 | 0 | 0 | 1 | 0 | 512 | 611285847
| D | 013 | Elektroinstalační materiál |  |  |  | 0 |  |  |  |  | 0 |  | 0 |  | 0 | 1 | D | 1 |  |  |  | ROZPOCET | [6 empty] | 0
33 | M | 7491201120 | Elektroinstalační materiál Elektroinstalační krabice a rozvodky Bez zapojení Krabice KP 68/2 kruhová | kus | 9 |  | 0 | Sborník UOŽI 01 2026 |  | základní |  | 0 | 0 | 0 | 0 | 0 | 256 | M | 2 |  |  |  | ROZPOCET | 0 | 0 | 0 | 0 | 0 | 1 | 0 | 64 | -1276788666
34 | K | 7491252020 | Montáž krabic elektroinstalačních, rozvodek - bez zapojení krabice odbočné s víčkem a svorkovnicí - včetně zhotovení otvoru | kus | 9 |  | 0 | Sborník UOŽI 01 2026 |  | základní |  | 0 | 0 | 0 | 0 | 0 | 16 | K | 2 |  |  |  | ROZPOCET | 0 | 0 | 0 | 0 | 0 | 1 | 0 | 16 | 1390569014
35 | M | 7491201110 | Elektroinstalační materiál Elektroinstalační krabice a rozvodky Bez zapojení Krabice KP 67x67 přístrojová | kus | 7 |  | 0 | Sborník UOŽI 01 2026 |  | základní |  | 0 | 0 | 0 | 0 | 0 | 256 | M | 2 |  |  |  | ROZPOCET | 0 | 0 | 0 | 0 | 0 | 1 | 0 | 64 | 1795378323
36 | K | 7491252010 | Montáž krabic elektroinstalačních, rozvodek - bez zapojení krabice přístrojové - včetně zhotovení otvoru | kus | 7 |  | 0 | Sborník UOŽI 01 2026 |  | základní |  | 0 | 0 | 0 | 0 | 0 | 16 | K | 2 |  |  |  | ROZPOCET | 0 | 0 | 0 | 0 | 0 | 1 | 0 | 16 | 1355282809
37 | M | 7491201600 | Elektroinstalační materiál Spínací přístroje instalační Spínač nástěnný jednopólový, řazení 1, IP44, šroubové svorky | kus | 4 |  | 0 | Sborník UOŽI 01 2026 |  | základní |  | 0 | 0 | 0 | 0 | 0 | 256 | M | 2 |  |  |  | ROZPOCET | 0 | 0 | 0 | 0 | 0 | 1 | 0 | 64 | 264697666
38 | K | 7491253010 | Montáž přístrojů spínacích instalačních kolébkových velkoplošných vypínačů jednopolových řaz.1, 250 V/10 A, IP20 vč.ovl.krytu a rámečku - včetně zapojení a osazení | kus | 4 |  | 0 | Sborník UOŽI 01 2026 |  | základní |  | 0 | 0 | 0 | 0 | 0 | 16 | K | 2 |  |  |  | ROZPOCET | 0 | 0 | 0 | 0 | 0 | 1 | 0 | 16 | 2000954622
39 | M | 7491205080 | Elektroinstalační materiál Zásuvky instalační Zásuvka jednonásobná s ochranným kolíkem, s clonkami, šroubové svorky, IP40 | kus | 3 |  | 0 | Sborník UOŽI 01 2026 |  | základní |  | 0 | 0 | 0 | 0 | 0 | 256 | M | 2 |  |  |  | ROZPOCET | 0 | 0 | 0 | 0 | 0 | 1 | 0 | 64 | 1659391875
40 | K | 7491254010 | Montáž zásuvek instalačních domovních 10/16 A, 250 V, IP20 bez přepěťové ochrany nebo se zabudovanou přepěťovou ochranou jednoduchých nebo dvojitých - včetně zapojení a osazení | kus | 3 |  | 0 | Sborník UOŽI 01 2026 |  | základní |  | 0 | 0 | 0 | 0 | 0 | 16 | K | 2 |  |  |  | ROZPOCET | 0 | 0 | 0 | 0 | 0 | 1 | 0 | 16 | 1926140692
41 | M | 7491206620 | Elektroinstalační materiál Elektrické přímotopy Panel AEG WKL 3003 U 3000W | kus | 2 |  | 0 | Sborník UOŽI 01 2026 |  | základní |  | 0 | 0 | 0 | 0 | 0 | 256 | M | 2 |  |  |  | ROZPOCET | 0 | 0 | 0 | 0 | 0 | 1 | 0 | 64 | 539066395
42 | K | 7491256010 | Montáž elektrických přímotopů konvektorů přímotopných s termostatem do 3000 W - včetně zapojení a osazení | kus | 2 |  | 0 | Sborník UOŽI 01 2026 |  | základní |  | 0 | 0 | 0 | 0 | 0 | 16 | K | 2 |  |  |  | ROZPOCET | 0 | 0 | 0 | 0 | 0 | 1 | 0 | 16 | -1534770096
43 | M | 7491205757 | Elektroinstalační materiál Svítidla LED IP66 Svítidlo LED prachotěsné s elektronickým předřadníkem, polykarbonát, IP66, příkon do 35 W, délka 1280 mm (např. Europa) | kus | 8 |  | 0 | Sborník UOŽI 01 2026 |  | základní |  | 0 | 0 | 0 | 0 | 0 | 256 | M | 2 |  |  |  | ROZPOCET | 0 | 0 | 0 | 0 | 0 | 1 | 0 | 64 | 740801896
| VV |  | 4+4 |  | 8 | [12 empty] | VV | 2 | 2 | True | 1 | ROZPOCET
44 | K | 7491555020 | Montáž svítidel základních instalačních zářivkových s krytem s 1 zdrojem 1x36 W nebo 1x58 W, IP20 - včetně zapojení a osazení, s klasickým nebo elektronickým předřadníkem, včetně montáže zářivky | kus | 8 |  | 0 | Sborník UOŽI 01 2026 |  | základní |  | 0 | 0 | 0 | 0 | 0 | 16 | K | 2 |  |  |  | ROZPOCET | 0 | 0 | 0 | 0 | 0 | 1 | 0 | 16 | 1790368897
| D | 014 | Uzemnění |  |  |  | 0 |  |  |  |  | 0 |  | 0 |  | 0 | 1 | D | 1 |  |  |  | ROZPOCET | [6 empty] | 0
45 | M | 7491600080 | Uzemnění Vnitřní H07V-U 16 žz (CY) | m | 50 |  | 0 | Sborník UOŽI 01 2026 |  | základní |  | 0 | 0 | 0 | 0 | 0 | 256 | M | 2 |  |  |  | ROZPOCET | 0 | 0 | 0 | 0 | 0 | 1 | 0 | 64 | 2029061634
46 | K | 7491651020 | Montáž vnitřního uzemnění uzemňovacích vodičů pevně na povrchu měděných (Cu) do 50 mm2 - včetně upevnění, propojení a připojení pomocí svorek (chráničky, na rošty apod.) | m | 50 |  | 0 | Sborník UOŽI 01 2026 |  | základní |  | 0 | 0 | 0 | 0 | 0 | 16 | K | 2 |  |  |  | ROZPOCET | 0 | 0 | 0 | 0 | 0 | 1 | 0 | 16 | 2068115729
47 | M | 7491600020 | Uzemnění Vnitřní Uzemňovací vedení na povrchu, páskem FeZn do 120 mm2 | m | 44 |  | 0 | Sborník UOŽI 01 2026 |  | základní |  | 0 | 0 | 0 | 0 | 0 | 256 | M | 2 |  |  |  | ROZPOCET | 0 | 0 | 0 | 0 | 0 | 1 | 0 | 64 | -1750258746
| VV |  | 16+8+8+8+2+2 |  | 44 | [12 empty] | VV | 2 | 2 | True | 1 | ROZPOCET
48 | K | 7491651010 | Montáž vnitřního uzemnění uzemňovacích vodičů pevně na povrchu z pozinkované oceli (FeZn) do 120 mm2 - včetně upevnění, propojení a připojení pomocí svorek (chráničky, na rošty apod.) | m | 44 |  | 0 | Sborník UOŽI 01 2026 |  | základní |  | 0 | 0 | 0 | 0 | 0 | 16 | K | 2 |  |  |  | ROZPOCET | 0 | 0 | 0 | 0 | 0 | 1 | 0 | 16 | -925930407
49 | M | 7491600110 | Uzemnění Vnitřní Svorka OBO 1801 ekvipotenciální | kus | 2 |  | 0 | Sborník UOŽI 01 2026 |  | základní |  | 0 | 0 | 0 | 0 | 0 | 256 | M | 2 |  |  |  | ROZPOCET | 0 | 0 | 0 | 0 | 0 | 1 | 0 | 64 | 2121416909
50 | K | 7491651048 | Montáž vnitřního uzemnění ostatní ekvipotenciální svorkovnice do 6 x 16 mm2, krytá | kus | 2 |  | 0 | Sborník UOŽI 01 2026 |  | základní |  | 0 | 0 | 0 | 0 | 0 | 16 | K | 2 |  |  |  | ROZPOCET | 0 | 0 | 0 | 0 | 0 | 1 | 0 | 16 | 509910042
51 | M | 7491601340 | Uzemnění Hromosvodné vedení Svorka SK | kus | 13 |  | 0 | Sborník UOŽI 01 2026 |  | základní |  | 0 | 0 | 0 | 0 | 0 | 256 | M | 2 |  |  |  | ROZPOCET | 0 | 0 | 0 | 0 | 0 | 1 | 0 | 64 | -1414294474
52 | K | 7491654012 | Montáž svorek spojovacích se 3 a více šrouby (typ ST, SJ, SK, SZ, SR01, 02, aj.) | kus | 13 |  | 0 | Sborník UOŽI 01 2026 |  | základní |  | 0 | 0 | 0 | 0 | 0 | 16 | K | 2 |  |  |  | ROZPOCET | 0 | 0 | 0 | 0 | 0 | 1 | 0 | 16 | -172560201
53 | M | 7491601720 | Uzemnění Hromosvodné vedení Svorka SZa Cu | kus | 1 |  | 0 | Sborník UOŽI 01 2026 |  | základní |  | 0 | 0 | 0 | 0 | 0 | 256 | M | 2 |  |  |  | ROZPOCET | 0 | 0 | 0 | 0 | 0 | 1 | 0 | 64 | -608472820
54 | K | 7491651044 | Montáž vnitřního uzemnění ostatní svorka zkušební, spojovací, odbočná a upevňovací | kus | 1 |  | 0 | Sborník UOŽI 01 2026 |  | základní |  | 0 | 0 | 0 | 0 | 0 | 16 | K | 2 |  |  |  | ROZPOCET | 0 | 0 | 0 | 0 | 0 | 1 | 0 | 16 | -1811379612
| D | 02 | Všeobecné položky |  |  |  | 0 |  |  |  |  | 0 |  | 0 |  | 0 | 1 | D | 0 |  |  |  | ROZPOCET | [6 empty] | 0
55 | K | 7499751010 | Dokončovací práce na elektrickém zařízení - uvádění zařízení do provozu, drobné montážní práce v rozvaděčích, koordinaci se zhotoviteli souvisejících zařízení apod. | hod | 32 |  | 0 | Sborník UOŽI 01 2026 |  | základní |  | 0 | 0 | 0 | 0 | 0 | 512 | K | 1 |  |  |  | ROZPOCET | 0 | 0 | 0 | 0 | 0 | 1 | 0 | 512 | 1479277203
| P |  | Poznámka k položce: uvádění zařízení do provozu, drobné montážní práce v rozvaděčích, koordinaci se zhotoviteli souvisejících zařízení apod. | [14 empty] | P | 1
56 | K | 7499751030 | Dokončovací práce zkušební provoz - včetně prokázání technických a kvalitativních parametrů zařízení | hod | 8 |  | 0 | Sborník UOŽI 01 2026 |  | základní |  | 0 | 0 | 0 | 0 | 0 | 512 | K | 1 |  |  |  | ROZPOCET | 0 | 0 | 0 | 0 | 0 | 1 | 0 | 512 | 855389197
| P |  | Poznámka k položce: včetně prokázání technických a kvalitativních parametrů zařízení | [14 empty] | P | 1

## R02 - Stavební část_02
{a9d11154-153c-4a7c-89bc-4f2b90eff920}
2
| KRYCÍ LIST SOUPISU PRACÍ | [7 empty] | v --- níže se nacházejí doplnkové a pomocné údaje k sestavám --- v | [8 empty] | False
Zakázka:
Oprava zabezpečovacího zařízení v žst. Doudleby n. O.
Objekt:
SO 12-72-04 - Doudleby nad Orlicí, technologický objekt TS - elektroinstalace
Soupis:
R02 - Stavební část
| KSO: |  |  |  |  | CC-CZ:
| Místo: |  | žst. Doudleby n. o. |  |  | Datum: | 16. 7. 2026
| Zadavatel: |  |  |  |  | IČ: | 70994234
|  | Správa železnic, státní organizace, OŘ HK |  |  |  | DIČ: | CZ70994234
| Účastník: |  |  |  |  | IČ: | Vyplň údaj
|  | Vyplň údaj |  |  |  | DIČ: | Vyplň údaj
| Projektant: |  |  |  |  | IČ:
|  | Signal Projekt, s.r.o. |  |  |  | DIČ:
| Zpracovatel: |  |  |  |  | IČ:
|  | Martin Vánský |  |  |  | DIČ:
Poznámka:
Soupis prací je sestaven s využitím Cenové soustavy ÚRS. Položky, které pochází z této cenové soustavy, jsou ve sloupci 'Cenová soustava' označeny popisem 'CS ÚRS' a úrovní příslušného kalendářního pololetí. Veškeré další informace vymezující popis a podmínky použití těchto položek z Cenové soustavy, které nejsou uvedeny přímo v soupisu prací, jsou neomezeně dálkově k dispozici na webu podminky.urs.cz.
| Cena bez DPH | [5 empty] | 0
|  |  | Základ daně |  |  | Sazba daně | Výše daně
| DPH | základní | 0 |  |  | 21% | 0
|  | snížená | 0 |  |  | 12% | 0
|  | zákl. přenesená | 0 |  |  | 21% | 0
|  | sníž. přenesená | 0 |  |  | 12% | 0
|  | nulová | 0 |  |  | 0% | 0
| Cena s DPH |  |  | v | CZK |  | 0
REKAPITULACE ČLENĚNÍ SOUPISU PRACÍ
Zakázka:
Oprava zabezpečovacího zařízení v žst. Doudleby n. O.
Objekt:
SO 12-72-04 - Doudleby nad Orlicí, technologický objekt TS - elektroinstalace
Soupis:
R02 - Stavební část
Místo: |  |  | žst. Doudleby n. o. |  |  | Datum: | 16. 7. 2026
Zadavatel: |  |  | Správa železnic, státní organizace, OŘ HK |  |  | Projektant: | Signal Projekt, s.r.o.
Účastník: |  |  | Vyplň údaj |  |  | Zpracovatel: | Martin Vánský
Kód dílu - Popis | [6 empty] | Cena celkem [CZK]
Náklady zakázky celkem | [6 empty] | 0 | [11 empty] | -1
| PSV - Práce a dodávky PSV | [5 empty] | 0
| 742 - Elektroinstalace - slaboproud | [5 empty] | 0
| M - Práce a dodávky M | [5 empty] | 0
| 02 - Elektroinstalační materiál | [5 empty] | 0
SOUPIS PRACÍ
Zakázka:
Oprava zabezpečovacího zařízení v žst. Doudleby n. O.
Objekt:
SO 12-72-04 - Doudleby nad Orlicí, technologický objekt TS - elektroinstalace
Soupis:
R02 - Stavební část
Místo: |  |  | žst. Doudleby n. o. |  |  | Datum: | 16. 7. 2026
Zadavatel: |  |  | Správa železnic, státní organizace, OŘ HK |  |  | Projektant: | Signal Projekt, s.r.o.
Účastník: |  |  | Vyplň údaj |  |  | Zpracovatel: | Martin Vánský
PČ | Typ | Kód | Popis | MJ | Množství | J.cena [CZK] | Cena celkem [CZK] | Cenová soustava |  | DPH | J. Nh [h] | Nh celkem [h] | J. hmotnost [t] | Hmotnost celkem [t] | J. suť [t] | Suť Celkem [t]
Náklady soupisu celkem | [6 empty] | 0 |  |  |  |  | 0 |  | 0.054 |  | 0.032 |  | D | -1 | [10 empty] | 0
| D | PSV | Práce a dodávky PSV |  |  |  | 0 |  |  |  |  | 0 |  | 0.054 |  | 0.032 | 2 | D | 0 |  |  |  | ROZPOCET | [6 empty] | 0
| D | 742 | Elektroinstalace - slaboproud |  |  |  | 0 |  |  |  |  | 0 |  | 0.0518 |  | 0.032 | 2 | D | 1 |  |  |  | ROZPOCET | [6 empty] | 0
| D | M | Práce a dodávky M |  |  |  | 0 |  |  |  |  | 0 |  | 0.0518 |  | 0.032 | 3 | D | 2 |  |  |  | ROZPOCET | [6 empty] | 0
1 | M | 35442233 | krabice pro zkušební svorku do země - se zakulacenými rohy šedá | kus | 1 |  | 0 | CS ÚRS 2026 01 |  | základní |  | 0 | 0.0009 | 0.0009 | 0 | 0 | 8 | M | 3 |  |  |  | ROZPOCET | 0 | 0 | 0 | 0 | 0 | 1 | 0 | 4 | -493139808
| P |  | Poznámka k položce: HZB | [14 empty] | P | 3
2 | K | 468081312 | Vybourání otvorů ve zdivu cihelném plochy do 0,0225 m2 a tloušťky přes 15 do 30 cm | kus | 4 |  | 0 | CS ÚRS 2026 01 |  | základní |  | 0 | 0 | 0 | 0.008 | 0.032 | 64 | K | 3 |  |  |  | ROZPOCET | 0 | 0 | 0 | 0 | 0 | 1 | 0 | 64 | -260763612
| Online PSC |  | https://podminky.urs.cz/item/CS_URS_2026_01/468081312 | [14 empty] | Online PSC | 3
3 | M | 58591006 | směs suchá omítková vápenocementová jádrová hrubá | t | 0.025 |  | 0 | CS ÚRS 2026 01 |  | základní |  | 0 | 1 | 0.025 | 0 | 0 | 256 | M | 3 |  |  |  | ROZPOCET | 0 | 0 | 0 | 0 | 0 | 1 | 0 | 64 | 554325223
| P |  | Poznámka k položce: Spotřeba: 40 kg/m2, tl. 25 mm | [14 empty] | P | 3
4 | M | 58591007 | směs suchá omítková vápenná štuková vnitřní | t | 0.025 |  | 0 | CS ÚRS 2026 01 |  | základní |  | 0 | 1 | 0.025 | 0 | 0 | 256 | M | 3 |  |  |  | ROZPOCET | 0 | 0 | 0 | 0 | 0 | 1 | 0 | 64 | -1936635116
| P |  | Poznámka k položce: Spotřeba: 2,5 kg/m2, tl. 2,0 mm | [14 empty] | P | 3
5 | M | 23170005 | pěna zdicí PUR pro broušené zdivo | litr | 0.75 |  | 0 | CS ÚRS 2026 01 |  | základní |  | 0 | 0.0012 | 0.0009 | 0 | 0 | 256 | M | 3 |  |  |  | ROZPOCET | 0 | 0 | 0 | 0 | 0 | 1 | 0 | 64 | 946285235
6 | K | HZS1301 | Hodinové zúčtovací sazby profesí HSV provádění konstrukcí zedník | hod | 8 |  | 0 | CS ÚRS 2026 01 |  | základní |  | 0 | 0 | 0 | 0 | 0 | 512 | K | 3 |  |  |  | ROZPOCET | 0 | 0 | 0 | 0 | 0 | 1 | 0 | 512 | 1870882909
| Online PSC |  | https://podminky.urs.cz/item/CS_URS_2026_01/HZS1301 | [14 empty] | Online PSC | 3
| D | 02 | Elektroinstalační materiál |  |  |  | 0 |  |  |  |  | 0 |  | 0.0022 |  | 0 | 1 | D | 1 |  |  |  | ROZPOCET | [6 empty] | 0
7 | M | 42914135 | ventilátor axiální stěnový skříň z plastu zpětná klapka a nastavitelný doběh IP44 25W D 125mm | kus | 2 |  | 0 | CS ÚRS 2026 01 |  | základní |  | 0 | 0.0009 | 0.0018 | 0 | 0 | 256 | M | 2 |  |  |  | ROZPOCET | 0 | 0 | 0 | 0 | 0 | 1 | 0 | 64 | -147065739
8 | M | 40565026 | termostat prostorový pro ventilátory s elektrickým ohřevem až pro 5 ventilátorů 230,400V/50Hz 13A teplota -10 až +40°C | kus | 2 |  | 0 | CS ÚRS 2026 01 |  | základní |  | 0 | 0.0002 | 0.0004 | 0 | 0 | 256 | M | 2 |  |  |  | ROZPOCET | 0 | 0 | 0 | 0 | 0 | 1 | 0 | 64 | -1780528272
9 | K | 742230006 | Montáž kamerového systému ventilátoru, termostatu a vzduchového filtru pro kryty | kus | 4 |  | 0 | CS ÚRS 2026 01 |  | základní |  | 0 | 0 | 0 | 0 | 0 | 16 | K | 2 |  |  |  | ROZPOCET | 0 | 0 | 0 | 0 | 0 | 1 | 0 | 16 | -595211268
| Online PSC |  | https://podminky.urs.cz/item/CS_URS_2026_01/742230006 | [14 empty] | Online PSC | 2
| P |  | Poznámka k položce: montáž ventilátoru a termostatu | [14 empty] | P | 2
| VV |  | 2+2 |  | 4 | [12 empty] | VV | 2 | 2 | True | 1 | ROZPOCET

## R04 - ON_03
{68cfd2cb-c203-4e75-86c7-b2dc1cb34df8}
2
| KRYCÍ LIST SOUPISU PRACÍ | [7 empty] | v --- níže se nacházejí doplnkové a pomocné údaje k sestavám --- v | [8 empty] | False
Zakázka:
Oprava zabezpečovacího zařízení v žst. Doudleby n. O.
Objekt:
SO 12-72-04 - Doudleby nad Orlicí, technologický objekt TS - elektroinstalace
Soupis:
R04 - ON
| KSO: |  |  |  |  | CC-CZ:
| Místo: |  | žst. Doudleby n. o. |  |  | Datum: | 16. 7. 2026
| Zadavatel: |  |  |  |  | IČ: | 70994234
|  | Správa železnic, státní organizace, OŘ HK |  |  |  | DIČ: | CZ70994234
| Účastník: |  |  |  |  | IČ: | Vyplň údaj
|  | Vyplň údaj |  |  |  | DIČ: | Vyplň údaj
| Projektant: |  |  |  |  | IČ:
|  | Signal Projekt, s.r.o. |  |  |  | DIČ:
| Zpracovatel: |  |  |  |  | IČ:
|  | Martin Vánský |  |  |  | DIČ:
Poznámka:
Soupis prací je sestaven s využitím Cenové soustavy ÚRS. Položky, které pochází z této cenové soustavy, jsou ve sloupci 'Cenová soustava' označeny popisem 'CS ÚRS' a úrovní příslušného kalendářního pololetí. Veškeré další informace vymezující popis a podmínky použití těchto položek z Cenové soustavy, které nejsou uvedeny přímo v soupisu prací, jsou neomezeně dálkově k dispozici na webu podminky.urs.cz.
| Cena bez DPH | [5 empty] | 0
|  |  | Základ daně |  |  | Sazba daně | Výše daně
| DPH | základní | 0 |  |  | 21% | 0
|  | snížená | 0 |  |  | 12% | 0
|  | zákl. přenesená | 0 |  |  | 21% | 0
|  | sníž. přenesená | 0 |  |  | 12% | 0
|  | nulová | 0 |  |  | 0% | 0
| Cena s DPH |  |  | v | CZK |  | 0
REKAPITULACE ČLENĚNÍ SOUPISU PRACÍ
Zakázka:
Oprava zabezpečovacího zařízení v žst. Doudleby n. O.
Objekt:
SO 12-72-04 - Doudleby nad Orlicí, technologický objekt TS - elektroinstalace
Soupis:
R04 - ON
Místo: |  |  | žst. Doudleby n. o. |  |  | Datum: | 16. 7. 2026
Zadavatel: |  |  | Správa železnic, státní organizace, OŘ HK |  |  | Projektant: | Signal Projekt, s.r.o.
Účastník: |  |  | Vyplň údaj |  |  | Zpracovatel: | Martin Vánský
Kód dílu - Popis | [6 empty] | Cena celkem [CZK]
Náklady zakázky celkem | [6 empty] | 0 | [11 empty] | -1
SOUPIS PRACÍ
Zakázka:
Oprava zabezpečovacího zařízení v žst. Doudleby n. O.
Objekt:
SO 12-72-04 - Doudleby nad Orlicí, technologický objekt TS - elektroinstalace
Soupis:
R04 - ON
Místo: |  |  | žst. Doudleby n. o. |  |  | Datum: | 16. 7. 2026
Zadavatel: |  |  | Správa železnic, státní organizace, OŘ HK |  |  | Projektant: | Signal Projekt, s.r.o.
Účastník: |  |  | Vyplň údaj |  |  | Zpracovatel: | Martin Vánský
PČ | Typ | Kód | Popis | MJ | Množství | J.cena [CZK] | Cena celkem [CZK] | Cenová soustava |  | DPH | J. Nh [h] | Nh celkem [h] | J. hmotnost [t] | Hmotnost celkem [t] | J. suť [t] | Suť Celkem [t]
Náklady soupisu celkem | [6 empty] | 0 |  |  |  |  | 0 |  | 0 |  | 0 |  | D | -1 | [7 empty] | 0
1 | K | 7499250515 | Vyhotovení výchozí revizní zprávy pro opravné práce pro objem investičních nákladů přes 100 000 do 500 000 Kč - celková prohlídka zařízení provozního souboru nebo stavebního objektu včetně měření, zkoušek zařízení tohoto provozního souboru nebo stavebního objektu revizním technikem na zařízení podle požadavku ČSN, včetně hodnocení a vyhotovení celkové revizní zprávy | kus | 1 |  | 0 | Sborník UOŽI 01 2026 |  | základní |  | 0 | 0 | 0 | 0 | 0 | 512 | K | 0 | ROZPOCET | 0 | 0 | 0 | 0 | 0 | 1 | 0 | 512 | -90264348
2 | K | 7499251015 | Provedení technické prohlídky a zkoušky na silnoproudém zařízení, zařízení TV, zařízení NS, transformoven, EPZ pro opravné práce pro objem investičních nákladů přes 100 000 do 500 000 Kč - celková prohlídka zařízení provozního souboru nebo stavebního objektu včetně měření, zařízení tohoto provozního souboru nebo stavebního objektu právnickou osobou na zařízení podle požadavku ČSN, včetně hodnocení a vyhotovení protokolu | kus | 1 |  | 0 | Sborník UOŽI 01 2026 |  | základní |  | 0 | 0 | 0 | 0 | 0 | 512 | K | 0 | ROZPOCET | 0 | 0 | 0 | 0 | 0 | 1 | 0 | 512 | -1883548897
3 | K | 7499557010 | Měření intenzity osvětlení instalovaného v rozsahu 1 000 m2 zjišťované plochy - měření intenzity umělého osvětlení v rozsahu tohoto SO dle ČSN EN 12464-1/2 včetně vyhotovení protokolu | kus | 1 |  | 0 | Sborník UOŽI 01 2026 |  | základní |  | 0 | 0 | 0 | 0 | 0 | 512 | K | 0 | ROZPOCET | 0 | 0 | 0 | 0 | 0 | 1 | 0 | 512 | -1511385874
| P |  | Poznámka k položce: měření intenzity umělého osvětlení v rozsahu tohoto SO dle ČSN EN 12464-1/2 včetně vyhotovení protokolu | [14 empty] | P | 0
4 | K | 7499552020 | Měření zemnících sítí zemnicí sítě zemnicí sítě do 200 m2 plochy - včetně vyhotovení protokolu | kus | 1 |  | 0 | Sborník UOŽI 01 2026 |  | základní |  | 0 | 0 | 0 | 0 | 0 | 512 | K | 0 | ROZPOCET | 0 | 0 | 0 | 0 | 0 | 1 | 0 | 512 | 335424375

## R01 - Infrastruktura_04
{f7a8265a-b978-4620-a59d-00030d659cf9}
2
| KRYCÍ LIST SOUPISU PRACÍ | [7 empty] | v --- níže se nacházejí doplnkové a pomocné údaje k sestavám --- v | [8 empty] | False
Zakázka:
Oprava zabezpečovacího zařízení v žst. Doudleby n. O.
Objekt:
SO 12-72-05 - Doudleby nad Orlicí, technologický objekt TS - ochrana před bleskem
Soupis:
R01 - Infrastruktura
| KSO: |  |  |  |  | CC-CZ:
| Místo: |  | žst. Doudleby n. o. |  |  | Datum: | 16. 7. 2026
| Zadavatel: |  |  |  |  | IČ: | 70994234
|  | Správa železnic, státní organizace, OŘ HK |  |  |  | DIČ: | CZ70994234
| Účastník: |  |  |  |  | IČ: | Vyplň údaj
|  | Vyplň údaj |  |  |  | DIČ: | Vyplň údaj
| Projektant: |  |  |  |  | IČ:
|  | Signal Projekt, s.r.o. |  |  |  | DIČ:
| Zpracovatel: |  |  |  |  | IČ:
|  | Martin Vánský |  |  |  | DIČ:
Poznámka:
Soupis prací je sestaven s využitím Cenové soustavy ÚRS. Položky, které pochází z této cenové soustavy, jsou ve sloupci 'Cenová soustava' označeny popisem 'CS ÚRS' a úrovní příslušného kalendářního pololetí. Veškeré další informace vymezující popis a podmínky použití těchto položek z Cenové soustavy, které nejsou uvedeny přímo v soupisu prací, jsou neomezeně dálkově k dispozici na webu podminky.urs.cz.
| Cena bez DPH | [5 empty] | 0
|  |  | Základ daně |  |  | Sazba daně | Výše daně
| DPH | základní | 0 |  |  | 21% | 0
|  | snížená | 0 |  |  | 12% | 0
|  | zákl. přenesená | 0 |  |  | 21% | 0
|  | sníž. přenesená | 0 |  |  | 12% | 0
|  | nulová | 0 |  |  | 0% | 0
| Cena s DPH |  |  | v | CZK |  | 0
REKAPITULACE ČLENĚNÍ SOUPISU PRACÍ
Zakázka:
Oprava zabezpečovacího zařízení v žst. Doudleby n. O.
Objekt:
SO 12-72-05 - Doudleby nad Orlicí, technologický objekt TS - ochrana před bleskem
Soupis:
R01 - Infrastruktura
Místo: |  |  | žst. Doudleby n. o. |  |  | Datum: | 16. 7. 2026
Zadavatel: |  |  | Správa železnic, státní organizace, OŘ HK |  |  | Projektant: | Signal Projekt, s.r.o.
Účastník: |  |  | Vyplň údaj |  |  | Zpracovatel: | Martin Vánský
Kód dílu - Popis | [6 empty] | Cena celkem [CZK]
Náklady zakázky celkem | [6 empty] | 0 | [11 empty] | -1
| 02 - Kabelové trasy | [5 empty] | 0
| 023 - Uzemnění | [5 empty] | 0
| 04 - Všeobecné náklady | [5 empty] | 0
SOUPIS PRACÍ
Zakázka:
Oprava zabezpečovacího zařízení v žst. Doudleby n. O.
Objekt:
SO 12-72-05 - Doudleby nad Orlicí, technologický objekt TS - ochrana před bleskem
Soupis:
R01 - Infrastruktura
Místo: |  |  | žst. Doudleby n. o. |  |  | Datum: | 16. 7. 2026
Zadavatel: |  |  | Správa železnic, státní organizace, OŘ HK |  |  | Projektant: | Signal Projekt, s.r.o.
Účastník: |  |  | Vyplň údaj |  |  | Zpracovatel: | Martin Vánský
PČ | Typ | Kód | Popis | MJ | Množství | J.cena [CZK] | Cena celkem [CZK] | Cenová soustava |  | DPH | J. Nh [h] | Nh celkem [h] | J. hmotnost [t] | Hmotnost celkem [t] | J. suť [t] | Suť Celkem [t]
Náklady soupisu celkem | [6 empty] | 0 |  |  |  |  | 0 |  | 0 |  | 0 |  | D | -1 | [10 empty] | 0
| D | 02 | Kabelové trasy |  |  |  | 0 |  |  |  |  | 0 |  | 0 |  | 0 | 1 | D | 0 |  |  |  | ROZPOCET | [6 empty] | 0
| D | 023 | Uzemnění |  |  |  | 0 |  |  |  |  | 0 |  | 0 |  | 0 | 1 | D | 1 |  |  |  | ROZPOCET | [6 empty] | 0
1 | M | 7491600190 | Uzemnění Vnější Uzemňovací vedení v zemi, kruhovým vodičem FeZn do D=10 mm | m | 8 |  | 0 | Sborník UOŽI 01 2026 |  | základní |  | 0 | 0 | 0 | 0 | 0 | 256 | M | 2 |  |  |  | ROZPOCET | 0 | 0 | 0 | 0 | 0 | 1 | 0 | 64 | -1146608037
2 | K | 7491652010 | Montáž vnějšího uzemnění uzemňovacích vodičů v zemi z pozinkované oceli (FeZn) do 120 mm2 - uzemňovacího vedení v zemní kynetě, případně v chráničce odvinutí vodiče ze svitku a oddělení příslušné délky, tvarování pásku, spojování. Neobsahuje výkop a zához kabelové kynety a chráničku | m | 8 |  | 0 | Sborník UOŽI 01 2026 |  | základní |  | 0 | 0 | 0 | 0 | 0 | 4 | K | 2 |  |  |  | ROZPOCET | 0 | 0 | 0 | 0 | 0 | 1 | 0 | 4 | 772523246
3 | M | 7491600550 | Uzemnění Hromosvodné vedení Drát uzem. AL pr.8 AlMgSi měkký | kg | 40 |  | 0 | Sborník UOŽI 01 2026 |  | základní |  | 0 | 0 | 0 | 0 | 0 | 256 | M | 2 |  |  |  | ROZPOCET | 0 | 0 | 0 | 0 | 0 | 1 | 0 | 64 | 320492357
| VV |  | 6+6+6+12+10 |  | 40 | [12 empty] | VV | 2 | 2 | True | 1 | ROZPOCET
4 | M | 7491600620 | Uzemnění Hromosvodné vedení Držák OU na stěnu - DUS | kus | 16 |  | 0 | Sborník UOŽI 01 2026 |  | základní |  | 0 | 0 | 0 | 0 | 0 | 256 | M | 2 |  |  |  | ROZPOCET | 0 | 0 | 0 | 0 | 0 | 1 | 0 | 64 | 34344807
| VV |  | 4*4 |  | 16 | [12 empty] | VV | 2 | 2 | True | 1 | ROZPOCET
5 | M | 7491601020 | Uzemnění Hromosvodné vedení Podpěra OBO 177/55 CU vedení | kus | 24 |  | 0 | Sborník UOŽI 01 2026 |  | základní |  | 0 | 0 | 0 | 0 | 0 | 256 | M | 2 |  |  |  | ROZPOCET | 0 | 0 | 0 | 0 | 0 | 1 | 0 | 64 | 674088258
| P |  | Poznámka k položce: podpěra na stěnu | [14 empty] | P | 2
| VV |  | 4*6 |  | 24 | [12 empty] | VV | 2 | 2 | True | 1 | ROZPOCET
6 | K | 7491653010 | Montáž hromosvodného vedení svodových vodičů průměru do 10 mm z pozinkované oceli (FeZn) nebo měděného (Cu) s podpěrami - upevnění, propojení a připojení pomocí svorek | m | 40 |  | 0 | Sborník UOŽI 01 2026 |  | základní |  | 0 | 0 | 0 | 0 | 0 | 512 | K | 2 |  |  |  | ROZPOCET | 0 | 0 | 0 | 0 | 0 | 1 | 0 | 512 | -61344489
7 | K | 7491654040 | Montáž svorek tvarování prvků jímacího vedení | kus | 4 |  | 0 | Sborník UOŽI 01 2026 |  | základní |  | 0 | 0 | 0 | 0 | 0 | 16 | K | 2 |  |  |  | ROZPOCET | 0 | 0 | 0 | 0 | 0 | 1 | 0 | 16 | -577444978
8 | M | 7491600710 | Uzemnění Hromosvodné vedení Tyč JR 1,5 (JP15) jímací | kus | 4 |  | 0 | Sborník UOŽI 01 2026 |  | základní |  | 0 | 0 | 0 | 0 | 0 | 256 | M | 2 |  |  |  | ROZPOCET | 0 | 0 | 0 | 0 | 0 | 1 | 0 | 64 | 111471610
9 | K | 7491653030 | Montáž hromosvodného vedení jímací tyče včetně stojanu, délky do 5 m - včetně upevňovacích prvků a svorek, připojení | m | 4 |  | 0 | Sborník UOŽI 01 2026 |  | základní |  | 0 | 0 | 0 | 0 | 0 | 16 | K | 2 |  |  |  | ROZPOCET | 0 | 0 | 0 | 0 | 0 | 1 | 0 | 16 | -1289731366
10 | M | 7491601740 | Uzemnění Hromosvodné vedení Svorka SZ - litina | kus | 4 |  | 0 | Sborník UOŽI 01 2026 |  | základní |  | 0 | 0 | 0 | 0 | 0 | 256 | M | 2 |  |  |  | ROZPOCET | 0 | 0 | 0 | 0 | 0 | 1 | 0 | 64 | 1382490801
11 | K | 7491654012 | Montáž svorek spojovacích se 3 a více šrouby (typ ST, SJ, SK, SZ, SR01, 02, aj.) | kus | 4 |  | 0 | Sborník UOŽI 01 2026 |  | základní |  | 0 | 0 | 0 | 0 | 0 | 4 | K | 2 |  |  |  | ROZPOCET | 0 | 0 | 0 | 0 | 0 | 1 | 0 | 4 | 850238982
12 | M | 7491601650 | Uzemnění Hromosvodné vedení Svorka SU FeZn | kus | 36 |  | 0 | Sborník UOŽI 01 2026 |  | základní |  | 0 | 0 | 0 | 0 | 0 | 256 | M | 2 |  |  |  | ROZPOCET | 0 | 0 | 0 | 0 | 0 | 1 | 0 | 64 | 89363429
13 | M | 7491601490 | Uzemnění Hromosvodné vedení Svorka SS | kus | 11 |  | 0 | Sborník UOŽI 01 2026 |  | základní |  | 0 | 0 | 0 | 0 | 0 | 256 | M | 2 |  |  |  | ROZPOCET | 0 | 0 | 0 | 0 | 0 | 1 | 0 | 64 | 527585480
14 | K | 7491654010 | Montáž svorek spojovacích se 2 šrouby (typ SS, SO, SR03, aj.) | kus | 47 |  | 0 | Sborník UOŽI 01 2026 |  | základní |  | 0 | 0 | 0 | 0 | 0 | 4 | K | 2 |  |  |  | ROZPOCET | 0 | 0 | 0 | 0 | 0 | 1 | 0 | 4 | -1222738595
| VV |  | 36+11 |  | 47 | [12 empty] | VV | 2 | 2 | True | 1 | ROZPOCET
15 | M | 7491601841 | Uzemnění Hromosvodné vedení Úhelník ochranný OU 2.0 na ochranu svodu 2 m | kus | 4 |  | 0 | Sborník UOŽI 01 2026 |  | základní |  | 0 | 0 | 0 | 0 | 0 | 256 | M | 2 |  |  |  | ROZPOCET | 0 | 0 | 0 | 0 | 0 | 1 | 0 | 64 | 1236610508
16 | M | 7491600160 | Uzemnění Vnější Návlečka OS 06 symbol | kus | 4 |  | 0 | Sborník UOŽI 01 2026 |  | základní |  | 0 | 0 | 0 | 0 | 0 | 256 | M | 2 |  |  |  | ROZPOCET | 0 | 0 | 0 | 0 | 0 | 1 | 0 | 64 | -477311848
17 | M | 7491600170 | Uzemnění Vnější Tab. "30-B" bezpečnostní | kus | 4 |  | 0 | Sborník UOŽI 01 2026 |  | základní |  | 0 | 0 | 0 | 0 | 0 | 256 | M | 2 |  |  |  | ROZPOCET | 0 | 0 | 0 | 0 | 0 | 1 | 0 | 64 | 1782987117
18 | M | 7491600490 | Uzemnění Hromosvodné vedení Držák DOHUK úhlový s kloubem oddál.hrom. | kus | 8 |  | 0 | Sborník UOŽI 01 2026 |  | základní |  | 0 | 0 | 0 | 0 | 0 | 256 | M | 2 |  |  |  | ROZPOCET | 0 | 0 | 0 | 0 | 0 | 1 | 0 | 64 | 258703310
| VV |  | 4*2 |  | 8 | [12 empty] | VV | 2 | 2 | True | 1 | ROZPOCET
19 | K | 7491654030 | Montáž svorek zkušební včetně ochranného úhelníku či trubky včetně držáků do zdiva, označovací štítek se 4 šrouby (typ SZ apod.)., | kus | 4 |  | 0 | Sborník UOŽI 01 2026 |  | základní |  | 0 | 0 | 0 | 0 | 0 | 16 | K | 2 |  |  |  | ROZPOCET | 0 | 0 | 0 | 0 | 0 | 1 | 0 | 16 | -415119773
20 | M | 7491600860 | Uzemnění Hromosvodné vedení Objímka OJ | kus | 4 |  | 0 | Sborník UOŽI 01 2026 |  | základní |  | 0 | 0 | 0 | 0 | 0 | 256 | M | 2 |  |  |  | ROZPOCET | 0 | 0 | 0 | 0 | 0 | 1 | 0 | 64 | -93828755
21 | K | 7491651044 | Montáž vnitřního uzemnění ostatní svorka zkušební, spojovací, odbočná a upevňovací | kus | 4 |  | 0 | Sborník UOŽI 01 2026 |  | základní |  | 0 | 0 | 0 | 0 | 0 | 16 | K | 2 |  |  |  | ROZPOCET | 0 | 0 | 0 | 0 | 0 | 1 | 0 | 16 | -1058562441
| D | 04 | Všeobecné náklady |  |  |  | 0 |  |  |  |  | 0 |  | 0 |  | 0 | 1 | D | 0 |  |  |  | ROZPOCET | [6 empty] | 0
22 | K | 7499751010 | Dokončovací práce na elektrickém zařízení - uvádění zařízení do provozu, drobné montážní práce v rozvaděčích, koordinaci se zhotoviteli souvisejících zařízení apod. | hod | 8 |  | 0 | Sborník UOŽI 01 2026 |  | základní |  | 0 | 0 | 0 | 0 | 0 | 512 | K | 1 |  |  |  | ROZPOCET | 0 | 0 | 0 | 0 | 0 | 1 | 0 | 512 | 1388771256
23 | K | 7499751030 | Dokončovací práce zkušební provoz - včetně prokázání technických a kvalitativních parametrů zařízení | hod | 16 |  | 0 | Sborník UOŽI 01 2026 |  | základní |  | 0 | 0 | 0 | 0 | 0 | 512 | K | 1 |  |  |  | ROZPOCET | 0 | 0 | 0 | 0 | 0 | 1 | 0 | 512 | -1306079601

## R02 - Stavební část_03
{8d5b1f8e-ddbd-4c0d-8a21-e1695e595e21}
2
| KRYCÍ LIST SOUPISU PRACÍ | [7 empty] | v --- níže se nacházejí doplnkové a pomocné údaje k sestavám --- v | [8 empty] | False
Zakázka:
Oprava zabezpečovacího zařízení v žst. Doudleby n. O.
Objekt:
SO 12-72-05 - Doudleby nad Orlicí, technologický objekt TS - ochrana před bleskem
Soupis:
R02 - Stavební část
| KSO: |  |  |  |  | CC-CZ:
| Místo: |  | žst. Doudleby n. o. |  |  | Datum: | 16. 7. 2026
| Zadavatel: |  |  |  |  | IČ:
DIČ:
| Účastník: |  |  |  |  | IČ: | Vyplň údaj
|  | Vyplň údaj |  |  |  | DIČ: | Vyplň údaj
| Projektant: |  |  |  |  | IČ:
|  | Signal Projekt, s.r.o. |  |  |  | DIČ:
| Zpracovatel: |  |  |  |  | IČ:
|  | Pavel Pospíšil, DiS. |  |  |  | DIČ:
Poznámka:
Soupis prací je sestaven s využitím Cenové soustavy ÚRS. Položky, které pochází z této cenové soustavy, jsou ve sloupci 'Cenová soustava' označeny popisem 'CS ÚRS' a úrovní příslušného kalendářního pololetí. Veškeré další informace vymezující popis a podmínky použití těchto položek z Cenové soustavy, které nejsou uvedeny přímo v soupisu prací, jsou neomezeně dálkově k dispozici na webu podminky.urs.cz.
| Cena bez DPH | [5 empty] | 0
|  |  | Základ daně |  |  | Sazba daně | Výše daně
| DPH | základní | 0 |  |  | 21% | 0
|  | snížená | 0 |  |  | 12% | 0
|  | zákl. přenesená | 0 |  |  | 21% | 0
|  | sníž. přenesená | 0 |  |  | 12% | 0
|  | nulová | 0 |  |  | 0% | 0
| Cena s DPH |  |  | v | CZK |  | 0
REKAPITULACE ČLENĚNÍ SOUPISU PRACÍ
Zakázka:
Oprava zabezpečovacího zařízení v žst. Doudleby n. O.
Objekt:
SO 12-72-05 - Doudleby nad Orlicí, technologický objekt TS - ochrana před bleskem
Soupis:
R02 - Stavební část
Místo: |  |  | žst. Doudleby n. o. |  |  | Datum: | 16. 7. 2026
Zadavatel: | [5 empty] | Projektant: | Signal Projekt, s.r.o.
Účastník: |  |  | Vyplň údaj |  |  | Zpracovatel: | Pavel Pospíšil, DiS.
Kód dílu - Popis | [6 empty] | Cena celkem [CZK]
Náklady zakázky celkem | [6 empty] | 0 | [11 empty] | -1
| 01 - Zemní práce | [5 empty] | 0
| 011 - Jámy, rýhy, protlaky | [5 empty] | 0
| 012 - Úpravy povrchů | [5 empty] | 0
SOUPIS PRACÍ
Zakázka:
Oprava zabezpečovacího zařízení v žst. Doudleby n. O.
Objekt:
SO 12-72-05 - Doudleby nad Orlicí, technologický objekt TS - ochrana před bleskem
Soupis:
R02 - Stavební část
Místo: |  |  | žst. Doudleby n. o. |  |  | Datum: | 16. 7. 2026
Zadavatel: | [5 empty] | Projektant: | Signal Projekt, s.r.o.
Účastník: |  |  | Vyplň údaj |  |  | Zpracovatel: | Pavel Pospíšil, DiS.
PČ | Typ | Kód | Popis | MJ | Množství | J.cena [CZK] | Cena celkem [CZK] | Cenová soustava |  | DPH | J. Nh [h] | Nh celkem [h] | J. hmotnost [t] | Hmotnost celkem [t] | J. suť [t] | Suť Celkem [t]
Náklady soupisu celkem | [6 empty] | 0 |  |  |  |  | 0 |  | 0.0035 |  | 0 |  | D | -1 | [7 empty] | 0
| D | 01 | Zemní práce |  |  |  | 0 |  |  |  |  | 0 |  | 0.0035 |  | 0 | 1 | D | 0 | ROZPOCET | [6 empty] | 0
| D | 011 | Jámy, rýhy, protlaky |  |  |  | 0 |  |  |  |  | 0 |  | 0 |  | 0 | 1 | D | 1 | ROZPOCET | [6 empty] | 0
1 | K | 460161283 | Hloubení kabelových rýh ručně včetně urovnání dna s přemístěním výkopku do vzdálenosti 3 m od okraje jámy nebo s naložením na dopravní prostředek šířky 50 cm hloubky 90 cm v hornině třídy těžitelnosti II skupiny 4 | m | 8 |  | 0 | CS ÚRS 2026 01 |  | základní |  | 0 | 0 | 0 | 0 | 0 | 64 | K | 2 | ROZPOCET | 0 | 0 | 0 | 0 | 0 | 1 | 0 | 64 | 1728040760
| Online PSC |  | https://podminky.urs.cz/item/CS_URS_2026_01/460161283 | [14 empty] | Online PSC | 2
| P |  | Poznámka k položce: výkopy mimo hlavní trasu zab.zař. | [14 empty] | P | 2
2 | K | 460431293 | Zásyp kabelových rýh ručně s přemístění sypaniny ze vzdálenosti do 10 m, s uložením výkopku ve vrstvách včetně zhutnění a úpravy povrchu šířky 50 cm hloubky 90 cm z horniny třídy těžitelnosti II skupiny 4 | m | 8 |  | 0 | CS ÚRS 2026 01 |  | základní |  | 0 | 0 | 0 | 0 | 0 | 64 | K | 2 | ROZPOCET | 0 | 0 | 0 | 0 | 0 | 1 | 0 | 64 | -46566532
| Online PSC |  | https://podminky.urs.cz/item/CS_URS_2026_01/460431293 | [14 empty] | Online PSC | 2
| D | 012 | Úpravy povrchů |  |  |  | 0 |  |  |  |  | 0 |  | 0.0035 |  | 0 | 1 | D | 1 | ROZPOCET | [6 empty] | 0
3 | K | 181951114 | Úprava pláně vyrovnáním výškových rozdílů strojně v hornině třídy těžitelnosti II, skupiny 4 a 5 se zhutněním | m2 | 20 |  | 0 | CS ÚRS 2026 01 |  | základní |  | 0 | 0 | 0 | 0 | 0 | 4 | K | 2 | ROZPOCET | 0 | 0 | 0 | 0 | 0 | 1 | 0 | 4 | 1555795659
| Online PSC |  | https://podminky.urs.cz/item/CS_URS_2026_01/181951114 | [14 empty] | Online PSC | 2
4 | M | 24617150 | nátěr hydroizolační na bázi asfaltu a plastu do spodní stavby | kg | 2 |  | 0 | CS ÚRS 2026 01 |  | základní |  | 0 | 0.001 | 0.002 | 0 | 0 | 8 | M | 2 | ROZPOCET | 0 | 0 | 0 | 0 | 0 | 1 | 0 | 4 | -87145491
| P |  | Poznámka k položce: nátěr spojů uzemnění Spotřeba: min. 1,0–1,5 l/m² | [14 empty] | P | 2
5 | M | 69311081 | geotextilie netkaná separační, ochranná, filtrační, drenážní PES 300g/m2 | m2 | 5 |  | 0 | CS ÚRS 2026 01 |  | základní |  | 0 | 0.0003 | 0.0015 | 0 | 0 | 8 | M | 2 | ROZPOCET | 0 | 0 | 0 | 0 | 0 | 1 | 0 | 4 | 1062939705
| P |  | Poznámka k položce: na výkopek | [14 empty] | P | 2
6 | K | 871143202 | Kapková závlaha osazená pod povrchem položení geotextílie | m2 | 5 |  | 0 | CS ÚRS 2026 01 |  | základní |  | 0 | 0 | 0 | 0 | 0 | 4 | K | 2 | ROZPOCET | 0 | 0 | 0 | 0 | 0 | 1 | 0 | 4 | 414543708
| Online PSC |  | https://podminky.urs.cz/item/CS_URS_2026_01/871143202 | [14 empty] | Online PSC | 2
| P |  | Poznámka k položce: na výkopek | [14 empty] | P | 2

## R04 - ON_04
{f0c0c56a-442a-48f7-b384-5837e871eac1}
2
| KRYCÍ LIST SOUPISU PRACÍ | [7 empty] | v --- níže se nacházejí doplnkové a pomocné údaje k sestavám --- v | [8 empty] | False
Zakázka:
Oprava zabezpečovacího zařízení v žst. Doudleby n. O.
Objekt:
SO 12-72-05 - Doudleby nad Orlicí, technologický objekt TS - ochrana před bleskem
Soupis:
R04 - ON
| KSO: |  |  |  |  | CC-CZ:
| Místo: |  | žst. Doudleby n. o. |  |  | Datum: | 16. 7. 2026
| Zadavatel: |  |  |  |  | IČ: | 70994234
|  | Správa železnic, státní organizace, OŘ HK |  |  |  | DIČ: | CZ70994234
| Účastník: |  |  |  |  | IČ: | Vyplň údaj
|  | Vyplň údaj |  |  |  | DIČ: | Vyplň údaj
| Projektant: |  |  |  |  | IČ:
|  | Signal Projekt, s.r.o. |  |  |  | DIČ:
| Zpracovatel: |  |  |  |  | IČ:
|  | Martin Vánský |  |  |  | DIČ:
Poznámka:
Soupis prací je sestaven s využitím Cenové soustavy ÚRS. Položky, které pochází z této cenové soustavy, jsou ve sloupci 'Cenová soustava' označeny popisem 'CS ÚRS' a úrovní příslušného kalendářního pololetí. Veškeré další informace vymezující popis a podmínky použití těchto položek z Cenové soustavy, které nejsou uvedeny přímo v soupisu prací, jsou neomezeně dálkově k dispozici na webu podminky.urs.cz.
| Cena bez DPH | [5 empty] | 0
|  |  | Základ daně |  |  | Sazba daně | Výše daně
| DPH | základní | 0 |  |  | 21% | 0
|  | snížená | 0 |  |  | 12% | 0
|  | zákl. přenesená | 0 |  |  | 21% | 0
|  | sníž. přenesená | 0 |  |  | 12% | 0
|  | nulová | 0 |  |  | 0% | 0
| Cena s DPH |  |  | v | CZK |  | 0
REKAPITULACE ČLENĚNÍ SOUPISU PRACÍ
Zakázka:
Oprava zabezpečovacího zařízení v žst. Doudleby n. O.
Objekt:
SO 12-72-05 - Doudleby nad Orlicí, technologický objekt TS - ochrana před bleskem
Soupis:
R04 - ON
Místo: |  |  | žst. Doudleby n. o. |  |  | Datum: | 16. 7. 2026
Zadavatel: |  |  | Správa železnic, státní organizace, OŘ HK |  |  | Projektant: | Signal Projekt, s.r.o.
Účastník: |  |  | Vyplň údaj |  |  | Zpracovatel: | Martin Vánský
Kód dílu - Popis | [6 empty] | Cena celkem [CZK]
Náklady zakázky celkem | [6 empty] | 0 | [11 empty] | -1
| Ostatní - Ostatní | [5 empty] | 0
| REV - Revize | [5 empty] | 0
SOUPIS PRACÍ
Zakázka:
Oprava zabezpečovacího zařízení v žst. Doudleby n. O.
Objekt:
SO 12-72-05 - Doudleby nad Orlicí, technologický objekt TS - ochrana před bleskem
Soupis:
R04 - ON
Místo: |  |  | žst. Doudleby n. o. |  |  | Datum: | 16. 7. 2026
Zadavatel: |  |  | Správa železnic, státní organizace, OŘ HK |  |  | Projektant: | Signal Projekt, s.r.o.
Účastník: |  |  | Vyplň údaj |  |  | Zpracovatel: | Martin Vánský
PČ | Typ | Kód | Popis | MJ | Množství | J.cena [CZK] | Cena celkem [CZK] | Cenová soustava |  | DPH | J. Nh [h] | Nh celkem [h] | J. hmotnost [t] | Hmotnost celkem [t] | J. suť [t] | Suť Celkem [t]
Náklady soupisu celkem | [6 empty] | 0 |  |  |  |  | 0 |  | 0 |  | 0 |  | D | -1 | [7 empty] | 0
| D | Ostatní | Ostatní |  |  |  | 0 |  |  |  |  | 0 |  | 0 |  | 0 | 4 | D | 0 | ROZPOCET | [6 empty] | 0
| D | REV | Revize |  |  |  | 0 |  |  |  |  | 0 |  | 0 |  | 0 | 4 | D | 1 | ROZPOCET | [6 empty] | 0
1 | K | 7499250515 | Vyhotovení výchozí revizní zprávy pro opravné práce pro objem investičních nákladů přes 100 000 do 500 000 Kč - celková prohlídka zařízení provozního souboru nebo stavebního objektu včetně měření, zkoušek zařízení tohoto provozního souboru nebo stavebního objektu revizním technikem na zařízení podle požadavku ČSN, včetně hodnocení a vyhotovení celkové revizní zprávy | kus | 1 |  | 0 | Sborník UOŽI 01 2026 |  | základní |  | 0 | 0 | 0 | 0 | 0 | 512 | K | 2 | ROZPOCET | 0 | 0 | 0 | 0 | 0 | 1 | 0 | 512 | 88511133

## R01 - Infrastruktura_05
{a97cdd35-00db-4e81-8798-4451fcbf3bdb}
2
| KRYCÍ LIST SOUPISU PRACÍ | [7 empty] | v --- níže se nacházejí doplnkové a pomocné údaje k sestavám --- v | [8 empty] | False
Zakázka:
Oprava zabezpečovacího zařízení v žst. Doudleby n. O.
Objekt:
SO 12-84-01 - Doudleby nad Orlicí, EOV
Soupis:
R01 - Infrastruktura
| KSO: |  |  |  |  | CC-CZ:
| Místo: |  | žst. Doudleby n. o. |  |  | Datum: | 16. 7. 2026
| Zadavatel: |  |  |  |  | IČ: | 70994234
|  | Správa železnic, státní organizace, OŘ HK |  |  |  | DIČ: | CZ70994234
| Účastník: |  |  |  |  | IČ: | Vyplň údaj
|  | Vyplň údaj |  |  |  | DIČ: | Vyplň údaj
| Projektant: |  |  |  |  | IČ:
|  | Signal Projekt, s.r.o. |  |  |  | DIČ:
| Zpracovatel: |  |  |  |  | IČ:
|  | Martin Vánský |  |  |  | DIČ:
Poznámka:
Soupis prací je sestaven s využitím Cenové soustavy ÚRS. Položky, které pochází z této cenové soustavy, jsou ve sloupci 'Cenová soustava' označeny popisem 'CS ÚRS' a úrovní příslušného kalendářního pololetí. Veškeré další informace vymezující popis a podmínky použití těchto položek z Cenové soustavy, které nejsou uvedeny přímo v soupisu prací, jsou neomezeně dálkově k dispozici na webu podminky.urs.cz.
| Cena bez DPH | [5 empty] | 0
|  |  | Základ daně |  |  | Sazba daně | Výše daně
| DPH | základní | 0 |  |  | 21% | 0
|  | snížená | 0 |  |  | 12% | 0
|  | zákl. přenesená | 0 |  |  | 21% | 0
|  | sníž. přenesená | 0 |  |  | 12% | 0
|  | nulová | 0 |  |  | 0% | 0
| Cena s DPH |  |  | v | CZK |  | 0
REKAPITULACE ČLENĚNÍ SOUPISU PRACÍ
Zakázka:
Oprava zabezpečovacího zařízení v žst. Doudleby n. O.
Objekt:
SO 12-84-01 - Doudleby nad Orlicí, EOV
Soupis:
R01 - Infrastruktura
Místo: |  |  | žst. Doudleby n. o. |  |  | Datum: | 16. 7. 2026
Zadavatel: |  |  | Správa železnic, státní organizace, OŘ HK |  |  | Projektant: | Signal Projekt, s.r.o.
Účastník: |  |  | Vyplň údaj |  |  | Zpracovatel: | Martin Vánský
Kód dílu - Popis | [6 empty] | Cena celkem [CZK]
Náklady zakázky celkem | [6 empty] | 0 | [11 empty] | -1
| 02 - Kabelové trasy | [5 empty] | 0
| 021 - Kabely | [5 empty] | 0
| 022 - Kabelové žlaby a chráničky | [5 empty] | 0
| 023 - Uzemnění | [5 empty] | 0
| 03 - Rozvaděče, vnější zařízení, osvětlení | [5 empty] | 0
| 031 - Rozvaděče | [5 empty] | 0
| 032 - Zařízení EOV | [5 empty] | 0
| 04 - Všeobecné náklady | [5 empty] | 0
SOUPIS PRACÍ
Zakázka:
Oprava zabezpečovacího zařízení v žst. Doudleby n. O.
Objekt:
SO 12-84-01 - Doudleby nad Orlicí, EOV
Soupis:
R01 - Infrastruktura
Místo: |  |  | žst. Doudleby n. o. |  |  | Datum: | 16. 7. 2026
Zadavatel: |  |  | Správa železnic, státní organizace, OŘ HK |  |  | Projektant: | Signal Projekt, s.r.o.
Účastník: |  |  | Vyplň údaj |  |  | Zpracovatel: | Martin Vánský
PČ | Typ | Kód | Popis | MJ | Množství | J.cena [CZK] | Cena celkem [CZK] | Cenová soustava |  | DPH | J. Nh [h] | Nh celkem [h] | J. hmotnost [t] | Hmotnost celkem [t] | J. suť [t] | Suť Celkem [t]
Náklady soupisu celkem | [6 empty] | 0 |  |  |  |  | 0 |  | 0 |  | 0 |  | D | -1 | [10 empty] | 0
| D | 02 | Kabelové trasy |  |  |  | 0 |  |  |  |  | 0 |  | 0 |  | 0 | 1 | D | 0 |  |  |  | ROZPOCET | [6 empty] | 0
| D | 021 | Kabely |  |  |  | 0 |  |  |  |  | 0 |  | 0 |  | 0 | 1 | D | 1 |  |  |  | ROZPOCET | [6 empty] | 0
1 | M | 7492600260 | Kabely, vodiče, šňůry Al - nn Kabel silový 4 a 5-žílový, plastová izolace 1-AYKY 4x150 | m | 640 |  | 0 | Sborník UOŽI 01 2026 |  | základní |  | 0 | 0 | 0 | 0 | 0 | 256 | M | 2 |  |  |  | ROZPOCET | 0 | 0 | 0 | 0 | 0 | 1 | 0 | 64 | -1557715794
| VV |  | 390+250 |  | 640 | [12 empty] | VV | 2 | 2 | True | 1 | ROZPOCET
2 | K | 7492652014 | Montáž kabelů 4- a 5-žílových Al do 150 mm2 - uložení do země, chráničky, na rošty, pod omítku apod. | m | 640 |  | 0 | Sborník UOŽI 01 2026 |  | základní |  | 0 | 0 | 0 | 0 | 0 | 16 | K | 2 |  |  |  | ROZPOCET | 0 | 0 | 0 | 0 | 0 | 1 | 0 | 16 | -563782549
| VV |  | 390+250 |  | 640 | [12 empty] | VV | 2 | 2 | True | 1 | ROZPOCET
3 | K | 7492751026 | Montáž ukončení kabelů nn v rozvaděči nebo na přístroji izolovaných s označením 2 - 5-ti žílových do 150 mm2 - montáž kabelové koncovky nebo záklopky včetně odizolování pláště a izolace žil kabelu, ukončení žil v rozvaděči, upevnění kabelových ok, roz. trubice, zakončení stínění apod. | kus | 4 |  | 0 | Sborník UOŽI 01 2026 |  | základní |  | 0 | 0 | 0 | 0 | 0 | 512 | K | 2 |  |  |  | ROZPOCET | 0 | 0 | 0 | 0 | 0 | 1 | 0 | 512 | 936811565
4 | M | 7492501950 | Kabely, vodiče, šňůry Cu - nn Kabel silový 4 a 5-žílový Cu, plastová izolace CYKY 4O4 (4Dx4) | m | 570 |  | 0 | Sborník UOŽI 01 2026 |  | základní |  | 0 | 0 | 0 | 0 | 0 | 256 | M | 2 |  |  |  | ROZPOCET | 0 | 0 | 0 | 0 | 0 | 1 | 0 | 64 | -1116431889
| VV |  | 320+250 |  | 570 | [12 empty] | VV | 2 | 2 | True | 1 | ROZPOCET
5 | M | 7492501930 | Kabely, vodiče, šňůry Cu - nn Kabel silový 4 a 5-žílový Cu, plastová izolace CYKY 4J6 (4Bx6) | m | 1215 |  | 0 | Sborník UOŽI 01 2026 |  | základní |  | 0 | 0 | 0 | 0 | 0 | 256 | M | 2 |  |  |  | ROZPOCET | 0 | 0 | 0 | 0 | 0 | 1 | 0 | 64 | 2026451355
| P |  | Poznámka k položce: PRAZov 4x6, CYKY-O 4x6 | [14 empty] | P | 2
| VV |  | 90+95+110+140+30+120+90+60+180+300 |  | 1215 | [12 empty] | VV | 2 | 2 | True | 1 | ROZPOCET
6 | M | 7492501870 | Kabely, vodiče, šňůry Cu - nn Kabel silový 4 a 5-žílový Cu, plastová izolace CYKY 4J10 (4Bx10) | m | 2485 |  | 0 | Sborník UOŽI 01 2026 |  | základní |  | 0 | 0 | 0 | 0 | 0 | 256 | M | 2 |  |  |  | ROZPOCET | 0 | 0 | 0 | 0 | 0 | 1 | 0 | 64 | -1310458562
| P |  | Poznámka k položce: PRAZov 4x10, CYKY-O 4x10 | [14 empty] | P | 2
| VV |  | 370+320+90+95+110+140+120+90+60+250+360+180+300 |  | 2485 | [12 empty] | VV | 2 | 2 | True | 1 | ROZPOCET
7 | M | 7492501880 | Kabely, vodiče, šňůry Cu - nn Kabel silový 4 a 5-žílový Cu, plastová izolace CYKY 4J16 (4Bx16) | m | 250 |  | 0 | Sborník UOŽI 01 2026 |  | základní |  | 0 | 0 | 0 | 0 | 0 | 256 | M | 2 |  |  |  | ROZPOCET | 0 | 0 | 0 | 0 | 0 | 1 | 0 | 64 | 993152899
| P |  | Poznámka k položce: PRAZov 4x16, CYKY-O 4x16 | [14 empty] | P | 2
| VV |  | 250 |  | 250 | [12 empty] | VV | 2 | 2 | True | 1 | ROZPOCET
8 | M | 7492501900 | Kabely, vodiče, šňůry Cu - nn Kabel silový 4 a 5-žílový Cu, plastová izolace CYKY 4J25 (4Bx25) | m | 1050 |  | 0 | Sborník UOŽI 01 2026 |  | základní |  | 0 | 0 | 0 | 0 | 0 | 256 | M | 2 |  |  |  | ROZPOCET | 0 | 0 | 0 | 0 | 0 | 1 | 0 | 64 | -212785697
| P |  | Poznámka k položce: PRAZov 4x25, CYKY-O 4x25 | [14 empty] | P | 2
| VV |  | 370+320+360 |  | 1050 | [12 empty] | VV | 2 | 2 | True | 1 | ROZPOCET
9 | K | 7492554010 | Montáž kabelů 4- a 5-žílových Cu do 16 mm2 - uložení do země, chráničky, na rošty, pod omítku apod. | m | 5090 |  | 0 | Sborník UOŽI 01 2026 |  | základní |  | 0 | 0 | 0 | 0 | 0 | 16 | K | 2 |  |  |  | ROZPOCET | 0 | 0 | 0 | 0 | 0 | 1 | 0 | 16 | 1301025414
| VV |  | 320+250 |  | 570 | [12 empty] | VV | 2 | 2 | True | 0 | ROZPOCET
| VV |  | 90+95+90+60+30 |  | 365 | [12 empty] | VV | 2 | 2 | True | 0 | ROZPOCET
| VV |  | 110+140+120+250 |  | 620 | [12 empty] | VV | 2 | 2 | True | 0 | ROZPOCET
| VV |  | 370+320+360 |  | 1050 | [12 empty] | VV | 2 | 2 | True | 0 | ROZPOCET
| VV |  | 370+320+90+95+110+140+120+90+60+250+360+180+300 |  | 2485 | [12 empty] | VV | 2 | 2 | True | 0 | ROZPOCET
| VV |  | Součet |  | 5090 | [12 empty] | VV | 2 | 4 | True | 1 | ROZPOCET
10 | K | 7492751022 | Montáž ukončení kabelů nn v rozvaděči nebo na přístroji izolovaných s označením 2 - 5-ti žílových do 25 mm2 - montáž kabelové koncovky nebo záklopky včetně odizolování pláště a izolace žil kabelu, ukončení žil v rozvaděči, upevnění kabelových ok, roz. trubice, zakončení stínění apod. | kus | 64 |  | 0 | Sborník UOŽI 01 2026 |  | základní |  | 0 | 0 | 0 | 0 | 0 | 512 | K | 2 |  |  |  | ROZPOCET | 0 | 0 | 0 | 0 | 0 | 1 | 0 | 512 | 1290650533
| VV |  | v rozvaděči | [14 empty] | VV | 2 | 1 | True | 0 | ROZPOCET
| VV |  | 14+12 |  | 26 | [12 empty] | VV | 2 | 2 | True | 0 | ROZPOCET
| VV |  | na přístroji | [14 empty] | VV | 2 | 1 | True | 0 | ROZPOCET
| VV |  | 21+17 |  | 38 | [12 empty] | VV | 2 | 2 | True | 0 | ROZPOCET
| VV |  | Součet |  | 64 | [12 empty] | VV | 2 | 4 | True | 1 | ROZPOCET
11 | M | 7492502160 | Kabely, vodiče, šňůry Cu - nn Kabel silový více-žílový Cu, plastová izolace CYKY 12J4 (12Cx4) | m | 680 |  | 0 | Sborník UOŽI 01 2026 |  | základní |  | 0 | 0 | 0 | 0 | 0 | 256 | M | 2 |  |  |  | ROZPOCET | 0 | 0 | 0 | 0 | 0 | 1 | 0 | 64 | -1916089614
| VV |  | 320+360 |  | 680 | [12 empty] | VV | 2 | 2 | True | 1 | ROZPOCET
12 | K | 7492555028 | Montáž kabelů vícežílových Cu 12 x 4 mm2 - uložení do země, chráničky, na rošty, pod omítku apod. | m | 680 |  | 0 | Sborník UOŽI 01 2026 |  | základní |  | 0 | 0 | 0 | 0 | 0 | 16 | K | 2 |  |  |  | ROZPOCET | 0 | 0 | 0 | 0 | 0 | 1 | 0 | 16 | 542068888
| VV |  | 320+360 |  | 680 | [12 empty] | VV | 2 | 2 | True | 1 | ROZPOCET
13 | K | 7492751040 | Montáž ukončení kabelů nn v rozvaděči nebo na přístroji izolovaných s označením 7 - 12-ti žílových do 4 mm2 - montáž kabelové koncovky nebo záklopky včetně odizolování pláště a izolace žil kabelu, ukončení žil v rozvaděči, upevnění kabelových ok, roz. trubice, zakončení stínění apod. | kus | 4 |  | 0 | Sborník UOŽI 01 2026 |  | základní |  | 0 | 0 | 0 | 0 | 0 | 512 | K | 2 |  |  |  | ROZPOCET | 0 | 0 | 0 | 0 | 0 | 1 | 0 | 512 | 580337600
14 | M | 7590540584 | Slaboproudé rozvody, kabely pro přívod a vnitřní instalaci UTP/FTP kategorie 6, 250MHz 1 Gbps FTP Stíněný, PVC vnitřní | m | 20 |  | 0 | Sborník UOŽI 01 2026 |  | základní |  | 0 | 0 | 0 | 0 | 0 | 256 | M | 2 |  |  |  | ROZPOCET | 0 | 0 | 0 | 0 | 0 | 1 | 0 | 64 | -820754802
15 | K | 7590545014 | Montáž vodiče sdělovacího izolovaného v trubce nebo liště - zatažení vodičů do trubek nebo lišt, úplná instalace včetně manipulace s vodičem, prozvonění a označení, včetně pročištění trubky, otevření a zavření krabic. Bez zapojení | m | 20 |  | 0 | Sborník UOŽI 01 2026 |  | základní |  | 0 | 0 | 0 | 0 | 0 | 16 | K | 2 |  |  |  | ROZPOCET | 0 | 0 | 0 | 0 | 0 | 1 | 0 | 16 | 553699063
16 | M | 7492103850 | Spojovací vedení, podpěrné izolátory Spojky, ukončení pasu, ostatní Spojka RJ45 8p8c Cat.5e UTP SOLARIX | kus | 4 |  | 0 | Sborník UOŽI 01 2026 |  | základní |  | 0 | 0 | 0 | 0 | 0 | 256 | M | 2 |  |  |  | ROZPOCET | 0 | 0 | 0 | 0 | 0 | 1 | 0 | 64 | -506120680
17 | K | 7590525677 | Montáž ukončení celoplastového kabelu v závěru nebo rozvaděči se zářezovými svorkovnicemi instalace modulu MINI-Jack nestíněný do cat. 5E | kus | 4 |  | 0 | Sborník UOŽI 01 2026 |  | základní |  | 0 | 0 | 0 | 0 | 0 | 512 | K | 2 |  |  |  | ROZPOCET | 0 | 0 | 0 | 0 | 0 | 1 | 0 | 512 | 1350830140
| D | 022 | Kabelové žlaby a chráničky |  |  |  | 0 |  |  |  |  | 0 |  | 0 |  | 0 | 1 | D | 1 |  |  |  | ROZPOCET | [6 empty] | 0
18 | M | 7593500965 | Trasy kabelového vedení Ohebná dvouplášťová korugovaná chránička 160/138smotek | m | 200 |  | 0 | Sborník UOŽI 01 2026 |  | základní |  | 0 | 0 | 0 | 0 | 0 | 256 | M | 2 |  |  |  | ROZPOCET | 0 | 0 | 0 | 0 | 0 | 1 | 0 | 64 | 1631510285
19 | K | 7492756040 | Pomocné práce pro montáž kabelů zatažení kabelů do chráničky do 4 kg/m | m | 319 |  | 0 | Sborník UOŽI 01 2026 |  | základní |  | 0 | 0 | 0 | 0 | 0 | 16 | K | 2 |  |  |  | ROZPOCET | 0 | 0 | 0 | 0 | 0 | 1 | 0 | 16 | 369768009
| P |  | Poznámka k položce: chránička + lišta LV | [14 empty] | P | 2
| VV |  | protlaky | [14 empty] | VV | 2 | 1 | True | 0 | ROZPOCET
| VV |  | 119 |  | 119 | [12 empty] | VV | 2 | 2 | True | 0 | ROZPOCET
| VV |  | chránička | [14 empty] | VV | 2 | 1 | True | 0 | ROZPOCET
| VV |  | 200 |  | 200 | [12 empty] | VV | 2 | 2 | True | 0 | ROZPOCET
| VV |  | Součet |  | 319 | [12 empty] | VV | 2 | 4 | True | 1 | ROZPOCET
20 | M | 7593500609 | Trasy kabelového vedení Kabelové krycí desky a pásy Fólie výstražná červená š. 34cm (HM0673909992034) | m | 603 |  | 0 | Sborník UOŽI 01 2026 |  | základní |  | 0 | 0 | 0 | 0 | 0 | 256 | M | 2 |  |  |  | ROZPOCET | 0 | 0 | 0 | 0 | 0 | 1 | 0 | 64 | 309743822
| VV |  | 403+200 |  | 603 | [12 empty] | VV | 2 | 2 | True | 1 | ROZPOCET
21 | K | 7593505140 | Oddělení souběhu trasy od silového kabelu žlabem plastovým 120x110 mm - včetně žlabu | m | 403 |  | 0 | Sborník UOŽI 01 2026 |  | základní |  | 0 | 0 | 0 | 0 | 0 | 1 | K | 2 |  |  |  | ROZPOCET | 0 | 0 | 0 | 0 | 0 | 1 | 0 | 1 | 468917204
| P |  | Poznámka k položce: montáž žlabu | [14 empty] | P | 2
22 | M | 7593500100 | Trasy kabelového vedení Kabelové žlaby (100x100) ohyb xx° + vrchní díl plast | kus | 7 |  | 0 | Sborník UOŽI 01 2026 |  | základní |  | 0 | 0 | 0 | 0 | 0 | 256 | M | 2 |  |  |  | ROZPOCET | 0 | 0 | 0 | 0 | 0 | 1 | 0 | 64 | -643270571
23 | M | 7593500105 | Trasy kabelového vedení Kabelové žlaby (100x100) T kus plast | kus | 3 |  | 0 | Sborník UOŽI 01 2026 |  | základní |  | 0 | 0 | 0 | 0 | 0 | 256 | M | 2 |  |  |  | ROZPOCET | 0 | 0 | 0 | 0 | 0 | 1 | 0 | 64 | 294207907
24 | M | 7593500095 | Trasy kabelového vedení Kabelové žlaby (100x100) spojka plast | kus | 200 |  | 0 | Sborník UOŽI 01 2026 |  | základní |  | 0 | 0 | 0 | 0 | 0 | 256 | M | 2 |  |  |  | ROZPOCET | 0 | 0 | 0 | 0 | 0 | 1 | 0 | 64 | 511916612
25 | K | 7593505150 | Pokládka výstražné fólie do výkopu | m | 603 |  | 0 | Sborník UOŽI 01 2026 |  | základní |  | 0 | 0 | 0 | 0 | 0 | 1 | K | 2 |  |  |  | ROZPOCET | 0 | 0 | 0 | 0 | 0 | 1 | 0 | 1 | -751816019
26 | M | 7593500090 | Trasy kabelového vedení Kabelové žlaby (100x100) spodní + vrchní díl plast | m | 403 |  | 0 | Sborník UOŽI 01 2026 |  | základní |  | 0 | 0 | 0 | 0 | 0 | 256 | M | 2 |  |  |  | ROZPOCET | 0 | 0 | 0 | 0 | 0 | 1 | 0 | 64 | -317829534
| VV |  | 223+31+136+13 |  | 403 | [12 empty] | VV | 2 | 2 | True | 1 | ROZPOCET
27 | M | 7593501810 | Trasy kabelového vedení Lokátory a markery Ball Marker 1402-XR, červený energetika | kus | 23 |  | 0 | Sborník UOŽI 01 2026 |  | základní |  | 0 | 0 | 0 | 0 | 0 | 256 | M | 2 |  |  |  | ROZPOCET | 0 | 0 | 0 | 0 | 0 | 1 | 0 | 64 | 1407686712
28 | K | 7593505270 | Montáž kabelového označníku Ball Marker - upevnění kabelového označníku na plášť kabelu upevňovacími prvky | kus | 23 |  | 0 | Sborník UOŽI 01 2026 |  | základní |  | 0 | 0 | 0 | 0 | 0 | 1 | K | 2 |  |  |  | ROZPOCET | 0 | 0 | 0 | 0 | 0 | 1 | 0 | 1 | -1077520286
| P |  | Poznámka k položce: upevnění kabelového označníku na plášť kabelu upevňovacími prvky | [14 empty] | P | 2
| D | 023 | Uzemnění |  |  |  | 0 |  |  |  |  | 0 |  | 0 |  | 0 | 1 | D | 1 |  |  |  | ROZPOCET | [6 empty] | 0
29 | M | 7491600180 | Uzemnění Vnější Uzemňovací vedení v zemi, páskem FeZn do 120 mm2 | m | 50 |  | 0 | Sborník UOŽI 01 2026 |  | základní |  | 0 | 0 | 0 | 0 | 0 | 256 | M | 2 |  |  |  | ROZPOCET | 0 | 0 | 0 | 0 | 0 | 1 | 0 | 64 | -119700560
30 | M | 7491600010 | Uzemnění Vnitřní Uzemňovací vedení na povrchu, kruhovým vodičem FeZn do D=10 mm | m | 8 |  | 0 | Sborník UOŽI 01 2026 |  | základní |  | 0 | 0 | 0 | 0 | 0 | 256 | M | 2 |  |  |  | ROZPOCET | 0 | 0 | 0 | 0 | 0 | 1 | 0 | 64 | -949611396
31 | K | 7491652010 | Montáž vnějšího uzemnění uzemňovacích vodičů v zemi z pozinkované oceli (FeZn) do 120 mm2 - uzemňovacího vedení v zemní kynetě, případně v chráničce odvinutí vodiče ze svitku a oddělení příslušné délky, tvarování pásku, spojování. Neobsahuje výkop a zához kabelové kynety a chráničku | m | 50 |  | 0 | Sborník UOŽI 01 2026 |  | základní |  | 0 | 0 | 0 | 0 | 0 | 4 | K | 2 |  |  |  | ROZPOCET | 0 | 0 | 0 | 0 | 0 | 1 | 0 | 4 | 1794169044
32 | M | 7491600240 | Uzemnění Vnější Tyč ZT 1,0t Tprofil zemnící | kus | 18 |  | 0 | Sborník UOŽI 01 2026 |  | základní |  | 0 | 0 | 0 | 0 | 0 | 256 | M | 2 |  |  |  | ROZPOCET | 0 | 0 | 0 | 0 | 0 | 1 | 0 | 64 | -238371753
| VV |  | 9+9 |  | 18 | [12 empty] | VV | 2 | 2 | True | 1 | ROZPOCET
33 | K | 7491652040 | Montáž vnějšího uzemnění zemnící tyče z pozinkované oceli (FeZn), délky do 2 m - zemnící tyče (horní konec tyče min. 80 cm pod povrchem) včetně připojení tyče k pásku | kus | 18 |  | 0 | Sborník UOŽI 01 2026 |  | základní |  | 0 | 0 | 0 | 0 | 0 | 4 | K | 2 |  |  |  | ROZPOCET | 0 | 0 | 0 | 0 | 0 | 1 | 0 | 4 | 1022942311
| P |  | Poznámka k položce: hloubkový zemnič pro uzemnění | [14 empty] | P | 2
34 | M | 7491601340 | Uzemnění Hromosvodné vedení Svorka SK | kus | 6 |  | 0 | Sborník UOŽI 01 2026 |  | základní |  | 0 | 0 | 0 | 0 | 0 | 256 | M | 2 |  |  |  | ROZPOCET | 0 | 0 | 0 | 0 | 0 | 1 | 0 | 64 | 234541888
35 | M | 7491601740 | Uzemnění Hromosvodné vedení Svorka SZ - litina | kus | 2 |  | 0 | Sborník UOŽI 01 2026 |  | základní |  | 0 | 0 | 0 | 0 | 0 | 256 | M | 2 |  |  |  | ROZPOCET | 0 | 0 | 0 | 0 | 0 | 1 | 0 | 64 | -219614192
36 | K | 7491654012 | Montáž svorek spojovacích se 3 a více šrouby (typ ST, SJ, SK, SZ, SR01, 02, aj.) | kus | 8 |  | 0 | Sborník UOŽI 01 2026 |  | základní |  | 0 | 0 | 0 | 0 | 0 | 4 | K | 2 |  |  |  | ROZPOCET | 0 | 0 | 0 | 0 | 0 | 1 | 0 | 4 | 1018270593
| D | 03 | Rozvaděče, vnější zařízení, osvětlení |  |  |  | 0 |  |  |  |  | 0 |  | 0 |  | 0 | 1 | D | 0 |  |  |  | ROZPOCET | [6 empty] | 0
| D | 031 | Rozvaděče |  |  |  | 0 |  |  |  |  | 0 |  | 0 |  | 0 | 1 | D | 1 |  |  |  | ROZPOCET | [6 empty] | 0
37 | M | 7493300010 | Elektrický ohřev výhybek (EOV) Periferní rozváděče Rozváděč ohřevu výměn pro 8 výhybek s měřením a podřízenou jednotkou | kus | 2 |  | 0 | Sborník UOŽI 01 2026 |  | základní |  | 0 | 0 | 0 | 0 | 0 | 128 | M | 2 |  |  |  | ROZPOCET | 0 | 0 | 0 | 0 | 0 | 1 | 0 | 128 | -414712813
38 | K | 7493352010 | Montáž rozvaděče pro elektrický ohřev výhybky silového pro připojení základních výhybkových jednotek do 8 kusů 3-f vývodů - instalace rozvaděče do terénu nebo rozvodny včetně elektrovýzbroje | kus | 2 |  | 0 | Sborník UOŽI 01 2026 |  | základní |  | 0 | 0 | 0 | 0 | 0 | 4 | K | 2 |  |  |  | ROZPOCET | 0 | 0 | 0 | 0 | 0 | 1 | 0 | 4 | 205614757
39 | K | 7493352025 | Montáž rozvaděče pro elektrický ohřev výhybky řídícího software do PLC řídící jednotky EOV - 1x výhybka - pro možnost chodu rozvaděče a jeho oživení, neobsahuje cenu za software | kus | 11 |  | 0 | Sborník UOŽI 01 2026 |  | základní |  | 0 | 0 | 0 | 0 | 0 | 4 | K | 2 |  |  |  | ROZPOCET | 0 | 0 | 0 | 0 | 0 | 1 | 0 | 4 | -14242633
| P |  | Poznámka k položce: pro možnost chodu rozvaděče a jeho oživení, neobsahuje cenu za software | [14 empty] | P | 2
40 | M | 7492400460 | Kabely, vodiče - vn Kabely nad 22kV Označovací štítek na kabel (100 ks) | sada | 0.33 |  | 0 | Sborník UOŽI 01 2026 |  | základní |  | 0 | 0 | 0 | 0 | 0 | 256 | M | 2 |  |  |  | ROZPOCET | 0 | 0 | 0 | 0 | 0 | 1 | 0 | 64 | 1294599978
41 | K | 7492756020 | Pomocné práce pro montáž kabelů montáž označovacího štítku na kabel | kus | 33 |  | 0 | Sborník UOŽI 01 2026 |  | základní |  | 0 | 0 | 0 | 0 | 0 | 1 | K | 2 |  |  |  | ROZPOCET | 0 | 0 | 0 | 0 | 0 | 1 | 0 | 1 | 932850799
42 | K | 7590135040 | Číslování skříně účastnického rozvaděče | kus | 1 |  | 0 | Sborník UOŽI 01 2026 |  | základní |  | 0 | 0 | 0 | 0 | 0 | 1 | K | 2 |  |  |  | ROZPOCET | 0 | 0 | 0 | 0 | 0 | 1 | 0 | 1 | 1684178475
| P |  | Poznámka k položce: REOV1, REOV2 | [14 empty] | P | 2
| D | 032 | Zařízení EOV |  |  |  | 0 |  |  |  |  | 0 |  | 0 |  | 0 | 1 | D | 1 |  |  |  | ROZPOCET | [6 empty] | 0
43 | M | 7493300430 | Elektrický ohřev výhybek (EOV) Topná souprava pro výhybku s nežlabovým pražcem J491:6,6-190,J491:7,5-190aJ491:9-190 | sada | 5 |  | 0 | Sborník UOŽI 01 2026 |  | základní |  | 0 | 0 | 0 | 0 | 0 | 128 | M | 2 |  |  |  | ROZPOCET | 0 | 0 | 0 | 0 | 0 | 1 | 0 | 128 | -1340690388
44 | K | 7493351020 | Montáž elektrického ohřevu výhybek (EOV) kompletní topné soupravy na jednoduchou výhybku soustavy S49, R65 a UIC60 s poloměrem odbočení 190 m - včetně kompletního vybavení topných tyčí, příchytek hlavic topných tyčí, pérových příchytek vlastních topných tyčí, připojovacích šňůr, chrániček pro tyto šňůry, připojovacích rozvodných skříněk vč. nosných konstrukcí těchto skříněk, dále topnice pro ohřev táhel všech přestavníků vč. sálavých desek a veškerého drobného spojovacího a upevňovacího materiálu | kus | 5 |  | 0 | Sborník UOŽI 01 2026 |  | základní |  | 0 | 0 | 0 | 0 | 0 | 16 | K | 2 |  |  |  | ROZPOCET | 0 | 0 | 0 | 0 | 0 | 1 | 0 | 16 | 680681575
45 | M | 7493300440 | Elektrický ohřev výhybek (EOV) Topná souprava pro výhybku s nežlabovým pražcem J491:9-300aJ491:11-300 | sada | 6 |  | 0 | Sborník UOŽI 01 2026 |  | základní |  | 0 | 0 | 0 | 0 | 0 | 128 | M | 2 |  |  |  | ROZPOCET | 0 | 0 | 0 | 0 | 0 | 1 | 0 | 128 | 2052068621
46 | K | 7493351022 | Montáž elektrického ohřevu výhybek (EOV) kompletní topné soupravy na jednoduchou výhybku soustavy S49, R65 a UIC60 s poloměrem odbočení 300 m - včetně kompletního vybavení topných tyčí, příchytek hlavic topných tyčí, pérových příchytek vlastních topných tyčí, připojovacích šňůr, chrániček pro tyto šňůry, připojovacích rozvodných skříněk vč. nosných konstrukcí těchto skříněk, dále topnice pro ohřev táhel všech přestavníků vč. sálavých desek a veškerého drobného spojovacího a upevňovacího materiálu | kus | 6 |  | 0 | Sborník UOŽI 01 2026 |  | základní |  | 0 | 0 | 0 | 0 | 0 | 16 | K | 2 |  |  |  | ROZPOCET | 0 | 0 | 0 | 0 | 0 | 1 | 0 | 16 | -142999771
47 | K | 7493351080 | Montáž elektrického ohřevu výhybek (EOV) kompletní topné soupravy úprava výhybky pro montáž topných tyčí EOV - včetně kompletního vybavení topných tyčí, příchytek hlavic topných tyčí, pérových příchytek vlastních topných tyčí, připojovacích šňůr, chrániček pro tyto šňůry, připojovacích rozvodných skříněk vč. nosných konstrukcí těchto skříněk, dále topnice pro ohřev táhel všech přestavníků vč. sálavých desek a veškerého drobného spojovacího a upevňovacího materiálu, zabroušení stoliček jazyků, aby bylo možno na zastaralé typy výhybek namotnovat EOV | kus | 11 |  | 0 | Sborník UOŽI 01 2026 |  | základní |  | 0 | 0 | 0 | 0 | 0 | 16 | K | 2 |  |  |  | ROZPOCET | 0 | 0 | 0 | 0 | 0 | 1 | 0 | 16 | 1359216255
| P |  | Poznámka k položce: broušení kluzných stoliček | [14 empty] | P | 2
48 | K | 7493351085 | Montáž elektrického ohřevu výhybek (EOV) kompletní topné soupravy nastavení a zaklimatizování vyhýbky po montáži EOV - včetně kompletního vybavení topných tyčí, příchytek hlavic topných tyčí, pérových příchytek vlastních topných tyčí, připojovacích šňůr, chrániček pro tyto šňůry, připojovacích rozvodných skříněk vč. nosných konstrukcí těchto skříněk, dále topnice pro ohřev táhel všech přestavníků vč. sálavých desek a veškerého drobného spojovacího a upevňovacího materiálu, nastavení a seřízení výhybky po montáži topných tyčí na výhybku | kus | 14 |  | 0 | Sborník UOŽI 01 2026 |  | základní |  | 0 | 0 | 0 | 0 | 0 | 16 | K | 2 |  |  |  | ROZPOCET | 0 | 0 | 0 | 0 | 0 | 1 | 0 | 16 | -931276475
| VV |  | výhybka | [14 empty] | VV | 2 | 1 | True | 0 | ROZPOCET
| VV |  | 11 |  | 11 | [12 empty] | VV | 2 | 2 | True | 0 | ROZPOCET
| VV |  | výkolejka | [14 empty] | VV | 2 | 1 | True | 0 | ROZPOCET
| VV |  | 3 |  | 3 | [12 empty] | VV | 2 | 2 | True | 0 | ROZPOCET
| VV |  | Součet |  | 14 | [12 empty] | VV | 2 | 4 | True | 1 | ROZPOCET
49 | M | 7493301180 | Elektrický ohřev výhybek (EOV) Topná tyč pro EOV na výhybku tvaru UIC60 a S49 2.generace o l = 1100 mm, P = 250 - 450 W (rovná - pro ohřev táhel) | kus | 3 |  | 0 | Sborník UOŽI 01 2026 |  | základní |  | 0 | 0 | 0 | 0 | 0 | 256 | M | 2 |  |  |  | ROZPOCET | 0 | 0 | 0 | 0 | 0 | 1 | 0 | 64 | 90250240
| P |  | Poznámka k položce: EOV pro výkolejku | [14 empty] | P | 2
50 | K | 7493351090 | Montáž elektrického ohřevu výhybek (EOV) topné tyče se šroubovými příchytkami | kus | 3 |  | 0 | Sborník UOŽI 01 2026 |  | základní |  | 0 | 0 | 0 | 0 | 0 | 16 | K | 2 |  |  |  | ROZPOCET | 0 | 0 | 0 | 0 | 0 | 1 | 0 | 16 | 766467955
| P |  | Poznámka k položce: EOV pro výkolejku | [14 empty] | P | 2
51 | M | 7493300880 | Elektrický ohřev výhybek (EOV) Příslušenství Svorkovnicová skříňka MX EOV | kus | 36 |  | 0 | Sborník UOŽI 01 2026 |  | základní |  | 0 | 0 | 0 | 0 | 0 | 256 | M | 2 |  |  |  | ROZPOCET | 0 | 0 | 0 | 0 | 0 | 1 | 0 | 64 | 440637421
| VV |  | 20+16 |  | 36 | [12 empty] | VV | 2 | 2 | True | 1 | ROZPOCET
52 | K | 7493351135 | Montáž elektrického ohřevu výhybek (EOV) topné tyče svorkovnicové skříňky EOV u výhybky | kus | 36 |  | 0 | Sborník UOŽI 01 2026 |  | základní |  | 0 | 0 | 0 | 0 | 0 | 16 | K | 2 |  |  |  | ROZPOCET | 0 | 0 | 0 | 0 | 0 | 1 | 0 | 16 | -297212081
53 | M | 7493300780 | Elektrický ohřev výhybek (EOV) Příslušenství Srážkové čidlo včetně držáku | kus | 2 |  | 0 | Sborník UOŽI 01 2026 |  | základní |  | 0 | 0 | 0 | 0 | 0 | 128 | M | 2 |  |  |  | ROZPOCET | 0 | 0 | 0 | 0 | 0 | 1 | 0 | 128 | -982071240
54 | M | 7493300790 | Elektrický ohřev výhybek (EOV) Příslušenství Závějové čidlo | kus | 2 |  | 0 | Sborník UOŽI 01 2026 |  | základní |  | 0 | 0 | 0 | 0 | 0 | 128 | M | 2 |  |  |  | ROZPOCET | 0 | 0 | 0 | 0 | 0 | 1 | 0 | 128 | 2063841520
55 | K | 7493351115 | Montáž elektrického ohřevu výhybek (EOV) topné tyče srážkového čidla včetně držáku | kus | 4 |  | 0 | Sborník UOŽI 01 2026 |  | základní |  | 0 | 0 | 0 | 0 | 0 | 16 | K | 2 |  |  |  | ROZPOCET | 0 | 0 | 0 | 0 | 0 | 1 | 0 | 16 | -619544757
56 | M | 7493300770 | Elektrický ohřev výhybek (EOV) Příslušenství Čidlo teploty kolejové | kus | 2 |  | 0 | Sborník UOŽI 01 2026 |  | základní |  | 0 | 0 | 0 | 0 | 0 | 128 | M | 2 |  |  |  | ROZPOCET | 0 | 0 | 0 | 0 | 0 | 1 | 0 | 128 | 194336307
57 | M | 7493300800 | Elektrický ohřev výhybek (EOV) Příslušenství Čidlo teploty venkovní | kus | 2 |  | 0 | Sborník UOŽI 01 2026 |  | základní |  | 0 | 0 | 0 | 0 | 0 | 256 | M | 2 |  |  |  | ROZPOCET | 0 | 0 | 0 | 0 | 0 | 1 | 0 | 64 | 1707097213
58 | K | 7493351110 | Montáž elektrického ohřevu výhybek (EOV) topné tyče teplotního čidla | kus | 4 |  | 0 | Sborník UOŽI 01 2026 |  | základní |  | 0 | 0 | 0 | 0 | 0 | 16 | K | 2 |  |  |  | ROZPOCET | 0 | 0 | 0 | 0 | 0 | 1 | 0 | 16 | 725809004
59 | M | 7493301020 | Elektrický ohřev výhybek (EOV) SW Parametrizace PLC | kus | 2 |  | 0 | Sborník UOŽI 01 2026 |  | základní |  | 0 | 0 | 0 | 0 | 0 | 256 | M | 2 |  |  |  | ROZPOCET | 0 | 0 | 0 | 0 | 0 | 1 | 0 | 64 | 1840839567
60 | K | 7498132010 | Oprava SW řídící jednotky RDOOS/EOV pro zprovoznění komunikace protokolem IEC 60870-5-104 - včetně zkoušek a parametrizace systému. Jedná se o řídící jednotky RDOOS z roku výroby 2009 a novější | kus | 2 |  | 0 | Sborník UOŽI 01 2026 |  | základní |  | 0 | 0 | 0 | 0 | 0 | 512 | K | 2 |  |  |  | ROZPOCET | 0 | 0 | 0 | 0 | 0 | 1 | 0 | 512 | 353446600
| D | 04 | Všeobecné náklady |  |  |  | 0 |  |  |  |  | 0 |  | 0 |  | 0 | 1 | D | 0 |  |  |  | ROZPOCET | [6 empty] | 0
61 | M | 7498102090 | DŘT, SKŘ technologie DŘT a SKŘ skříně pro automatizaci Průmyslové počítače Periférie Drobný montážní materiál pro telemechanickou jednotku v objektu ŽST | kus | 2 |  | 0 | Sborník UOŽI 01 2026 |  | základní |  | 0 | 0 | 0 | 0 | 0 | 256 | M | 1 |  |  |  | ROZPOCET | 0 | 0 | 0 | 0 | 0 | 1 | 0 | 64 | -673674275
| P |  | Poznámka k položce: Předmětem dodávek jsou pomocné materiály pro možné spojkování kabelového vedení u nových KS5 a KS9 (vodiče, kabely, spojky apod.) | [14 empty] | P | 1
62 | K | 7499751010 | Dokončovací práce na elektrickém zařízení - uvádění zařízení do provozu, drobné montážní práce v rozvaděčích, koordinaci se zhotoviteli souvisejících zařízení apod. | hod | 70 |  | 0 | Sborník UOŽI 01 2026 |  | základní |  | 0 | 0 | 0 | 0 | 0 | 512 | K | 1 |  |  |  | ROZPOCET | 0 | 0 | 0 | 0 | 0 | 1 | 0 | 512 | -449943401
| P |  | Poznámka k položce: V položce je zahrnutá možná nutnost spojkování kabelového vedení u nových KS5 a KS9 | [14 empty] | P | 1
63 | K | 7499751030 | Dokončovací práce zkušební provoz - včetně prokázání technických a kvalitativních parametrů zařízení | hod | 16 |  | 0 | Sborník UOŽI 01 2026 |  | základní |  | 0 | 0 | 0 | 0 | 0 | 512 | K | 1 |  |  |  | ROZPOCET | 0 | 0 | 0 | 0 | 0 | 1 | 0 | 512 | 665608153
64 | M | 7593501095 | Trasy kabelového vedení Ohebná dvouplášťová korugovaná chránička KF 09160 průměr 160/136 mm | m | 119 |  | 0 | Sborník UOŽI 01 2026 |  | základní |  | 0 | 0 | 0 | 0 | 0 | 256 | M | 1 |  |  |  | ROZPOCET | 0 | 0 | 0 | 0 | 0 | 1 | 0 | 64 | -191466800
| P |  | Poznámka k položce: Chránička pro protlaky | [14 empty] | P | 1
| VV |  | 11+13+30+19+6+17+12+11 |  | 119 | [12 empty] | VV | 1 | 2 | True | 1 | ROZPOCET

## R02 - Stavební část_04
{106e48df-10f9-422f-99fe-d8cd4d4d91a9}
2
| KRYCÍ LIST SOUPISU PRACÍ | [7 empty] | v --- níže se nacházejí doplnkové a pomocné údaje k sestavám --- v | [8 empty] | False
Zakázka:
Oprava zabezpečovacího zařízení v žst. Doudleby n. O.
Objekt:
SO 12-84-01 - Doudleby nad Orlicí, EOV
Soupis:
R02 - Stavební část
| KSO: |  |  |  |  | CC-CZ:
| Místo: |  | žst. Doudleby n. o. |  |  | Datum: | 16. 7. 2026
| Zadavatel: |  |  |  |  | IČ: | 70994234
|  | Správa železnic, státní organizace, OŘ HK |  |  |  | DIČ: | CZ70994234
| Účastník: |  |  |  |  | IČ: | Vyplň údaj
|  | Vyplň údaj |  |  |  | DIČ: | Vyplň údaj
| Projektant: |  |  |  |  | IČ:
|  | Signal Projekt, s.r.o. |  |  |  | DIČ:
| Zpracovatel: |  |  |  |  | IČ:
|  | Martin Vánský |  |  |  | DIČ:
Poznámka:
Soupis prací je sestaven s využitím Cenové soustavy ÚRS. Položky, které pochází z této cenové soustavy, jsou ve sloupci 'Cenová soustava' označeny popisem 'CS ÚRS' a úrovní příslušného kalendářního pololetí. Veškeré další informace vymezující popis a podmínky použití těchto položek z Cenové soustavy, které nejsou uvedeny přímo v soupisu prací, jsou neomezeně dálkově k dispozici na webu podminky.urs.cz.
| Cena bez DPH | [5 empty] | 0
|  |  | Základ daně |  |  | Sazba daně | Výše daně
| DPH | základní | 0 |  |  | 21% | 0
|  | snížená | 0 |  |  | 12% | 0
|  | zákl. přenesená | 0 |  |  | 21% | 0
|  | sníž. přenesená | 0 |  |  | 12% | 0
|  | nulová | 0 |  |  | 0% | 0
| Cena s DPH |  |  | v | CZK |  | 0
REKAPITULACE ČLENĚNÍ SOUPISU PRACÍ
Zakázka:
Oprava zabezpečovacího zařízení v žst. Doudleby n. O.
Objekt:
SO 12-84-01 - Doudleby nad Orlicí, EOV
Soupis:
R02 - Stavební část
Místo: |  |  | žst. Doudleby n. o. |  |  | Datum: | 16. 7. 2026
Zadavatel: |  |  | Správa železnic, státní organizace, OŘ HK |  |  | Projektant: | Signal Projekt, s.r.o.
Účastník: |  |  | Vyplň údaj |  |  | Zpracovatel: | Martin Vánský
Kód dílu - Popis | [6 empty] | Cena celkem [CZK]
Náklady zakázky celkem | [6 empty] | 0 | [11 empty] | -1
| 01 - Zemní práce | [5 empty] | 0
| 011 - Jámy, rýhy, protlaky | [5 empty] | 0
| 012 - Úpravy povrchů | [5 empty] | 0
SOUPIS PRACÍ
Zakázka:
Oprava zabezpečovacího zařízení v žst. Doudleby n. O.
Objekt:
SO 12-84-01 - Doudleby nad Orlicí, EOV
Soupis:
R02 - Stavební část
Místo: |  |  | žst. Doudleby n. o. |  |  | Datum: | 16. 7. 2026
Zadavatel: |  |  | Správa železnic, státní organizace, OŘ HK |  |  | Projektant: | Signal Projekt, s.r.o.
Účastník: |  |  | Vyplň údaj |  |  | Zpracovatel: | Martin Vánský
PČ | Typ | Kód | Popis | MJ | Množství | J.cena [CZK] | Cena celkem [CZK] | Cenová soustava |  | DPH | J. Nh [h] | Nh celkem [h] | J. hmotnost [t] | Hmotnost celkem [t] | J. suť [t] | Suť Celkem [t]
Náklady soupisu celkem | [6 empty] | 0 |  |  |  |  | 0 |  | 32.3545 |  | 12.56 |  | D | -1 | [10 empty] | 0
| D | 01 | Zemní práce |  |  |  | 0 |  |  |  |  | 0 |  | 32.3545 |  | 12.56 | 1 | D | 0 |  |  |  | ROZPOCET | [6 empty] | 0
| D | 011 | Jámy, rýhy, protlaky |  |  |  | 0 |  |  |  |  | 0 |  | 0.4302 |  | 0 | 1 | D | 1 |  |  |  | ROZPOCET | [6 empty] | 0
1 | K | 141721214 | Řízený zemní protlak délky protlaku do 50 m v hornině třídy těžitelnosti I a II, skupiny 1 až 4 včetně zatažení trub v hloubce do 6 m průměru vrtu přes 140 do 180 mm | m | 119 |  | 0 | CS ÚRS 2026 01 |  | základní |  | 0 | 0.0036 | 0.4284 | 0 | 0 | 4 | K | 2 |  |  |  | ROZPOCET | 0 | 0 | 0 | 0 | 0 | 1 | 0 | 4 | 781965672
| Online PSC |  | https://podminky.urs.cz/item/CS_URS_2026_01/141721214 | [14 empty] | Online PSC | 2
| VV |  | 11+13+30+19+6+17+12+11 |  | 119 | [12 empty] | VV | 2 | 2 | True | 1 | ROZPOCET
2 | K | 460131114 | Hloubení jam ručně včetně urovnání dna s přemístěním výkopku do vzdálenosti 3 m od okraje jámy nebo s naložením na dopravní prostředek v hornině třídy těžitelnosti II skupiny 4 | m3 | 19.412 |  | 0 | CS ÚRS 2026 01 |  | základní |  | 0 | 0 | 0 | 0 | 0 | 4 | K | 2 |  |  |  | ROZPOCET | 0 | 0 | 0 | 0 | 0 | 1 | 0 | 4 | 1873501128
| Online PSC |  | https://podminky.urs.cz/item/CS_URS_2026_01/460131114 | [14 empty] | Online PSC | 2
| P |  | Poznámka k položce: výkopy mimo hlavní trasu zab.zař. | [14 empty] | P | 2
| VV |  | ZJ | [14 empty] | VV | 2 | 1 | True | 0 | ROZPOCET
| VV |  | 2*(1*0,7*0,7) |  | 0.98 | [12 empty] | VV | 2 | 2 | True | 0 | ROZPOCET
| VV |  | rozvaděč | [14 empty] | VV | 2 | 1 | True | 0 | ROZPOCET
| VV |  | 2*(1,2*0,6*0,3) |  | 0.432 | [12 empty] | VV | 2 | 2 | True | 0 | ROZPOCET
| VV |  | zápichová jáma | [14 empty] | VV | 2 | 1 | True | 0 | ROZPOCET
| VV |  | 8*2,25 |  | 18 | [12 empty] | VV | 2 | 2 | True | 0 | ROZPOCET
| VV |  | Součet |  | 19.412 | [12 empty] | VV | 2 | 4 | True | 1 | ROZPOCET
3 | K | 460391124 | Zásyp jam ručně s uložením výkopku ve vrstvách a úpravou povrchu s přemístění sypaniny ze vzdálenosti do 10 m se zhutněním z horniny třídy těžitelnosti II skupiny 4 | m3 | 18 |  | 0 | CS ÚRS 2026 01 |  | základní |  | 0 | 0 | 0 | 0 | 0 | 4 | K | 2 |  |  |  | ROZPOCET | 0 | 0 | 0 | 0 | 0 | 1 | 0 | 4 | -1881973280
| Online PSC |  | https://podminky.urs.cz/item/CS_URS_2026_01/460391124 | [14 empty] | Online PSC | 2
| VV |  | zápichová jáma | [14 empty] | VV | 2 | 1 | True | 0 | ROZPOCET
| VV |  | 8*2,25 |  | 18 | [12 empty] | VV | 2 | 2 | True | 1 | ROZPOCET
4 | K | 460161283 | Hloubení kabelových rýh ručně včetně urovnání dna s přemístěním výkopku do vzdálenosti 3 m od okraje jámy nebo s naložením na dopravní prostředek šířky 50 cm hloubky 90 cm v hornině třídy těžitelnosti II skupiny 4 | m | 171 |  | 0 | CS ÚRS 2026 01 |  | základní |  | 0 | 0 | 0 | 0 | 0 | 64 | K | 2 |  |  |  | ROZPOCET | 0 | 0 | 0 | 0 | 0 | 1 | 0 | 64 | 1761020220
| Online PSC |  | https://podminky.urs.cz/item/CS_URS_2026_01/460161283 | [14 empty] | Online PSC | 2
| P |  | Poznámka k položce: výkopy mimo hlavní trasu zab.zař. | [14 empty] | P | 2
| VV |  | 22+9+5+8+9+6+6+2+15+9+39+8+12+18+3 |  | 171 | [12 empty] | VV | 2 | 2 | True | 1 | ROZPOCET
5 | K | 460431293 | Zásyp kabelových rýh ručně s přemístění sypaniny ze vzdálenosti do 10 m, s uložením výkopku ve vrstvách včetně zhutnění a úpravy povrchu šířky 50 cm hloubky 90 cm z horniny třídy těžitelnosti II skupiny 4 | m | 171 |  | 0 | CS ÚRS 2026 01 |  | základní |  | 0 | 0 | 0 | 0 | 0 | 64 | K | 2 |  |  |  | ROZPOCET | 0 | 0 | 0 | 0 | 0 | 1 | 0 | 64 | -1932837539
| Online PSC |  | https://podminky.urs.cz/item/CS_URS_2026_01/460431293 | [14 empty] | Online PSC | 2
| VV |  | 22+9+5+8+9+6+6+2+15+9+39+8+12+18+3 |  | 171 | [12 empty] | VV | 2 | 2 | True | 1 | ROZPOCET
6 | M | 35442233 | krabice pro zkušební svorku do země - se zakulacenými rohy šedá | kus | 2 |  | 0 | CS ÚRS 2026 01 |  | základní |  | 0 | 0.0009 | 0.0018 | 0 | 0 | 8 | M | 2 |  |  |  | ROZPOCET | 0 | 0 | 0 | 0 | 0 | 1 | 0 | 4 | 1604436198
| P |  | Poznámka k položce: zemnící jímka | [14 empty] | P | 2
| D | 012 | Úpravy povrchů |  |  |  | 0 |  |  |  |  | 0 |  | 31.9243 |  | 12.56 | 1 | D | 1 |  |  |  | ROZPOCET | [6 empty] | 0
7 | K | 181951114 | Úprava pláně vyrovnáním výškových rozdílů strojně v hornině třídy těžitelnosti II, skupiny 4 a 5 se zhutněním | m2 | 513 |  | 0 | CS ÚRS 2026 01 |  | základní |  | 0 | 0 | 0 | 0 | 0 | 4 | K | 2 |  |  |  | ROZPOCET | 0 | 0 | 0 | 0 | 0 | 1 | 0 | 4 | -1223070444
| Online PSC |  | https://podminky.urs.cz/item/CS_URS_2026_01/181951114 | [14 empty] | Online PSC | 2
| VV |  | (22+9+5+8+9+6+6+2+15+9+39+8+12+18+3)*3 |  | 513 | [12 empty] | VV | 2 | 2 | True | 1 | ROZPOCET
8 | K | 460661112 | Kabelové lože z písku včetně podsypu, zhutnění a urovnání povrchu pro kabely nn bez zakrytí, šířky přes 35 do 50 cm | m | 403 |  | 0 | CS ÚRS 2026 01 |  | základní |  | 0 | 0 | 0 | 0 | 0 | 64 | K | 2 |  |  |  | ROZPOCET | 0 | 0 | 0 | 0 | 0 | 1 | 0 | 64 | 518339624
| Online PSC |  | https://podminky.urs.cz/item/CS_URS_2026_01/460661112 | [14 empty] | Online PSC | 2
| P |  | Poznámka k položce: pískové lože | [14 empty] | P | 2
9 | M | 69311081 | geotextilie netkaná separační, ochranná, filtrační, drenážní PES 300g/m2 | m2 | 300 |  | 0 | CS ÚRS 2026 01 |  | základní |  | 0 | 0.0003 | 0.09 | 0 | 0 | 8 | M | 2 |  |  |  | ROZPOCET | 0 | 0 | 0 | 0 | 0 | 1 | 0 | 4 | -379471661
| P |  | Poznámka k položce: na výkopek | [14 empty] | P | 2
10 | K | 871143202 | Kapková závlaha osazená pod povrchem položení geotextílie | m2 | 300 |  | 0 | CS ÚRS 2026 01 |  | základní |  | 0 | 0 | 0 | 0 | 0 | 4 | K | 2 |  |  |  | ROZPOCET | 0 | 0 | 0 | 0 | 0 | 1 | 0 | 4 | -1080044852
| Online PSC |  | https://podminky.urs.cz/item/CS_URS_2026_01/871143202 | [14 empty] | Online PSC | 2
| P |  | Poznámka k položce: na výkopek | [14 empty] | P | 2
11 | K | 460921222 | Vyspravení krytu po překopech kladení dlažby pro pokládání kabelů, včetně rozprostření, urovnání a zhutnění podkladu a provedení lože z kameniva z dlaždic betonových tvarovaných nebo zámkových | m2 | 30 |  | 0 | CS ÚRS 2026 01 |  | základní |  | 0 | 0.08425 | 2.5275 | 0 | 0 | 64 | K | 2 |  |  |  | ROZPOCET | 0 | 0 | 0 | 0 | 0 | 1 | 0 | 64 | 2025980848
| Online PSC |  | https://podminky.urs.cz/item/CS_URS_2026_01/460921222 | [14 empty] | Online PSC | 2
12 | M | PSB.14010301 | PRESBETON HOLLAND I (Hladký Červená) 200x100x60 | m2 | 6 |  | 0 |  |  | základní |  | 0 | 0.132 | 0.792 | 0 | 0 | 128 | M | 2 |  |  |  | ROZPOCET | 0 | 0 | 0 | 0 | 0 | 1 | 0 | 128 | -1294058657
| P |  | Poznámka k položce: doplnění dlažby, dlažba navíc | [14 empty] | P | 2
13 | M | 58343930 | kamenivo drcené hrubé frakce 16/32 | t | 7.65 |  | 0 | CS ÚRS 2026 01 |  | základní |  | 0 | 1 | 7.65 | 0 | 0 | 256 | M | 2 |  |  |  | ROZPOCET | 0 | 0 | 0 | 0 | 0 | 1 | 0 | 64 | -816203934
| VV |  | 4,5*1,7 |  | 7.65 | [12 empty] | VV | 2 | 2 | True | 1 | ROZPOCET
14 | M | 58343810 | kamenivo drcené hrubé frakce 4/8 | t | 2.55 |  | 0 | CS ÚRS 2026 01 |  | základní |  | 0 | 1 | 2.55 | 0 | 0 | 256 | M | 2 |  |  |  | ROZPOCET | 0 | 0 | 0 | 0 | 0 | 1 | 0 | 64 | -86216669
| VV |  | 1,5*1,7 |  | 2.55 | [12 empty] | VV | 2 | 2 | True | 1 | ROZPOCET
15 | K | 460871145 | Podklad vozovek a chodníků včetně rozprostření a úpravy ze štěrkodrti, včetně zhutnění, tloušťky přes 20 do 25 cm | m2 | 30 |  | 0 | CS ÚRS 2026 01 |  | základní |  | 0 | 0.50601 | 15.1803 | 0 | 0 | 4 | K | 2 |  |  |  | ROZPOCET | 0 | 0 | 0 | 0 | 0 | 1 | 0 | 4 | 1985061017
| Online PSC |  | https://podminky.urs.cz/item/CS_URS_2026_01/460871145 | [14 empty] | Online PSC | 2
16 | M | 59217017 | obrubník betonový chodníkový 1000x100x250mm | m | 10 |  | 0 | CS ÚRS 2026 01 |  | základní |  | 0 | 0.05612 | 0.5612 | 0 | 0 | 256 | M | 2 |  |  |  | ROZPOCET | 0 | 0 | 0 | 0 | 0 | 1 | 0 | 64 | 1041183712
17 | M | 58932310 | beton C 12/15 X0 kamenivo frakce 0/8 | m3 | 0.7 |  | 0 | CS ÚRS 2026 01 |  | základní |  | 0 | 2.234 | 1.5638 | 0 | 0 | 8 | M | 2 |  |  |  | ROZPOCET | 0 | 0 | 0 | 0 | 0 | 1 | 0 | 4 | -1812755149
| VV |  | 0,07*10 |  | 0.7 | [12 empty] | VV | 2 | 2 | True | 1 | ROZPOCET
18 | K | 916331112 | Osazení zahradního obrubníku betonového s ložem tl. od 50 do 100 mm z betonu prostého tř. C 12/15 s boční opěrou z betonu prostého tř. C 12/15 | m | 10 |  | 0 | CS ÚRS 2026 01 |  | základní |  | 0 | 0.10095 | 1.0095 | 0 | 0 | 4 | K | 2 |  |  |  | ROZPOCET | 0 | 0 | 0 | 0 | 0 | 1 | 0 | 4 | 1871625511
| Online PSC |  | https://podminky.urs.cz/item/CS_URS_2026_01/916331112 | [14 empty] | Online PSC | 2
19 | K | 460911122 | Očištění vybouraných prvků z vozovek a chodníků kostek nebo dlaždic od spojovacího materiálu s původní výplní spár kamenivem, s odklizením a uložením na vzdálenost 3 m dlaždic betonových tvarovaných nebo zámkových | m2 | 30 |  | 0 | CS ÚRS 2026 01 |  | základní |  | 0 | 0 | 0 | 0 | 0 | 1 | K | 2 |  |  |  | ROZPOCET | 0 | 0 | 0 | 0 | 0 | 1 | 0 | 1 | 303461564
| Online PSC |  | https://podminky.urs.cz/item/CS_URS_2026_01/460911122 | [14 empty] | Online PSC | 2
20 | K | 468022221 | Vytrhání dlažby včetně ručního rozebrání, vytřídění, odhozu na hromady nebo naložení na dopravní prostředek a očistění kostek nebo dlaždic kladené do malty z dlaždic zámkových, spáry nezalité | m2 | 30 |  | 0 | CS ÚRS 2026 01 |  | základní |  | 0 | 0 | 0 | 0.352 | 10.56 | 1 | K | 2 |  |  |  | ROZPOCET | 0 | 0 | 0 | 0 | 0 | 1 | 0 | 1 | -1641361474
| Online PSC |  | https://podminky.urs.cz/item/CS_URS_2026_01/468022221 | [14 empty] | Online PSC | 2
21 | K | 468031211 | Vytrhání obrub s odkopáním horniny a lože, s odhozením nebo naložením na dopravní prostředek stojatých chodníkových | m | 10 |  | 0 | CS ÚRS 2026 01 |  | základní |  | 0 | 0 | 0 | 0.2 | 2 | 64 | K | 2 |  |  |  | ROZPOCET | 0 | 0 | 0 | 0 | 0 | 1 | 0 | 64 | -98534961
| Online PSC |  | https://podminky.urs.cz/item/CS_URS_2026_01/468031211 | [14 empty] | Online PSC | 2

## R04 - ON_05
{c4e8a81c-a70f-4fac-b857-8b4ba13c57ab}
2
| KRYCÍ LIST SOUPISU PRACÍ | [7 empty] | v --- níže se nacházejí doplnkové a pomocné údaje k sestavám --- v | [8 empty] | False
Zakázka:
Oprava zabezpečovacího zařízení v žst. Doudleby n. O.
Objekt:
SO 12-84-01 - Doudleby nad Orlicí, EOV
Soupis:
R04 - ON
| KSO: |  |  |  |  | CC-CZ:
| Místo: |  | žst. Doudleby n. o. |  |  | Datum: | 16. 7. 2026
| Zadavatel: |  |  |  |  | IČ: | 70994234
|  | Správa železnic, státní organizace, OŘ HK |  |  |  | DIČ: | CZ70994234
| Účastník: |  |  |  |  | IČ: | Vyplň údaj
|  | Vyplň údaj |  |  |  | DIČ: | Vyplň údaj
| Projektant: |  |  |  |  | IČ:
|  | Signal Projekt, s.r.o. |  |  |  | DIČ:
| Zpracovatel: |  |  |  |  | IČ:
|  | Martin Vánský |  |  |  | DIČ:
Poznámka:
Soupis prací je sestaven s využitím Cenové soustavy ÚRS. Položky, které pochází z této cenové soustavy, jsou ve sloupci 'Cenová soustava' označeny popisem 'CS ÚRS' a úrovní příslušného kalendářního pololetí. Veškeré další informace vymezující popis a podmínky použití těchto položek z Cenové soustavy, které nejsou uvedeny přímo v soupisu prací, jsou neomezeně dálkově k dispozici na webu podminky.urs.cz.
| Cena bez DPH | [5 empty] | 0
|  |  | Základ daně |  |  | Sazba daně | Výše daně
| DPH | základní | 0 |  |  | 21% | 0
|  | snížená | 0 |  |  | 12% | 0
|  | zákl. přenesená | 0 |  |  | 21% | 0
|  | sníž. přenesená | 0 |  |  | 12% | 0
|  | nulová | 0 |  |  | 0% | 0
| Cena s DPH |  |  | v | CZK |  | 0
REKAPITULACE ČLENĚNÍ SOUPISU PRACÍ
Zakázka:
Oprava zabezpečovacího zařízení v žst. Doudleby n. O.
Objekt:
SO 12-84-01 - Doudleby nad Orlicí, EOV
Soupis:
R04 - ON
Místo: |  |  | žst. Doudleby n. o. |  |  | Datum: | 16. 7. 2026
Zadavatel: |  |  | Správa železnic, státní organizace, OŘ HK |  |  | Projektant: | Signal Projekt, s.r.o.
Účastník: |  |  | Vyplň údaj |  |  | Zpracovatel: | Martin Vánský
Kód dílu - Popis | [6 empty] | Cena celkem [CZK]
Náklady zakázky celkem | [6 empty] | 0 | [11 empty] | -1
| Ostatní - Ostatní | [5 empty] | 0
| REV - Revize | [5 empty] | 0
SOUPIS PRACÍ
Zakázka:
Oprava zabezpečovacího zařízení v žst. Doudleby n. O.
Objekt:
SO 12-84-01 - Doudleby nad Orlicí, EOV
Soupis:
R04 - ON
Místo: |  |  | žst. Doudleby n. o. |  |  | Datum: | 16. 7. 2026
Zadavatel: |  |  | Správa železnic, státní organizace, OŘ HK |  |  | Projektant: | Signal Projekt, s.r.o.
Účastník: |  |  | Vyplň údaj |  |  | Zpracovatel: | Martin Vánský
PČ | Typ | Kód | Popis | MJ | Množství | J.cena [CZK] | Cena celkem [CZK] | Cenová soustava |  | DPH | J. Nh [h] | Nh celkem [h] | J. hmotnost [t] | Hmotnost celkem [t] | J. suť [t] | Suť Celkem [t]
Náklady soupisu celkem | [6 empty] | 0 |  |  |  |  | 0 |  | 0 |  | 0 |  | D | -1 | [10 empty] | 0
| D | Ostatní | Ostatní |  |  |  | 0 |  |  |  |  | 0 |  | 0 |  | 0 | 4 | D | 0 |  |  |  | ROZPOCET | [6 empty] | 0
| D | REV | Revize |  |  |  | 0 |  |  |  |  | 0 |  | 0 |  | 0 | 4 | D | 1 |  |  |  | ROZPOCET | [6 empty] | 0
1 | K | 7499250520 | Vyhotovení výchozí revizní zprávy pro opravné práce pro objem investičních nákladů přes 500 000 do 1 000 000 Kč - celková prohlídka zařízení provozního souboru nebo stavebního objektu včetně měření, zkoušek zařízení tohoto provozního souboru nebo stavebního objektu revizním technikem na zařízení podle požadavku ČSN, včetně hodnocení a vyhotovení celkové revizní zprávy | kus | 1 |  | 0 | Sborník UOŽI 01 2026 |  | základní |  | 0 | 0 | 0 | 0 | 0 | 512 | K | 2 |  |  |  | ROZPOCET | 0 | 0 | 0 | 0 | 0 | 1 | 0 | 512 | -1889324363
2 | K | 7499250525 | Vyhotovení výchozí revizní zprávy příplatek za každých dalších i započatých 500 000 Kč přes 1 000 000 Kč | kus | 1 |  | 0 | Sborník UOŽI 01 2026 |  | základní |  | 0 | 0 | 0 | 0 | 0 | 512 | K | 2 |  |  |  | ROZPOCET | 0 | 0 | 0 | 0 | 0 | 1 | 0 | 512 | -399191905
3 | K | 7499251020 | Provedení technické prohlídky a zkoušky na silnoproudém zařízení, zařízení TV, zařízení NS, transformoven, EPZ pro opravné práce pro objem investičních nákladů přes 500 000 do 1 000 000 Kč - celková prohlídka zařízení provozního souboru nebo stavebního objektu včetně měření, zařízení tohoto provozního souboru nebo stavebního objektu právnickou osobou na zařízení podle požadavku ČSN, včetně hodnocení a vyhotovení protokolu | kus | 1 |  | 0 | Sborník UOŽI 01 2026 |  | základní |  | 0 | 0 | 0 | 0 | 0 | 512 | K | 2 |  |  |  | ROZPOCET | 0 | 0 | 0 | 0 | 0 | 1 | 0 | 512 | 509241922
4 | K | 7499251025 | Provedení technické prohlídky a zkoušky na silnoproudém zařízení, zařízení TV, zařízení NS, transformoven, EPZ příplatek za každých dalších i započatých 500 000 Kč přes 1 000 000 Kč | kus | 1 |  | 0 | Sborník UOŽI 01 2026 |  | základní |  | 0 | 0 | 0 | 0 | 0 | 512 | K | 2 |  |  |  | ROZPOCET | 0 | 0 | 0 | 0 | 0 | 1 | 0 | 512 | -1898776845
5 | K | 7499451010 | Vydání průkazu způsobilosti pro funkční celek, provizorní stav - vyhotovení dokladu o silnoproudých zařízeních a vydání průkazu způsobilosti | kus | 1 |  | 0 | Sborník UOŽI 01 2026 |  | základní |  | 0 | 0 | 0 | 0 | 0 | 512 | K | 2 |  |  |  | ROZPOCET | 0 | 0 | 0 | 0 | 0 | 1 | 0 | 512 | 584964664
6 | K | 7499552020 | Měření zemnících sítí zemnicí sítě zemnicí sítě do 200 m2 plochy - včetně vyhotovení protokolu | kus | 1 |  | 0 | Sborník UOŽI 01 2026 |  | základní |  | 0 | 0 | 0 | 0 | 0 | 512 | K | 2 |  |  |  | ROZPOCET | 0 | 0 | 0 | 0 | 0 | 1 | 0 | 512 | 788609233
7 | K | 9902100100 | Doprava materiálu těžkou mechanizací nosnosti přes 3,5 t sypanin (kameniva, písku, suti, dlažebních kostek, atd.) do 10 km Poznámka: 1. Ceny jsou určeny pro dopravu silničními i kolejovými vozidly. 2. V cenách dopravy jsou započteny náklady na přepravu materiálu na místo určení včetně složení a poplatku za použití dopravní cesty. 3. Měrnou jednotkou je tuna přepravovaného materiálu. | t | 4.96 |  | 0 | Sborník UOŽI 01 2026 |  | základní |  | 0 | 0 | 0 | 0 | 0 | 262144 | K | 2 |  |  |  | ROZPOCET | 0 | 0 | 0 | 0 | 0 | 1 | 0 | 262144 | 453238004
| P |  | Poznámka k položce: „Zhotovitel si stanoví náklady na dopravu dle svých potřeb“ | [14 empty] | P | 2
| VV |  | kabely | [14 empty] | VV | 2 | 1 | True | 0 | ROZPOCET
| VV |  | 0,16+0,48+1,5+0,22+1,1 |  | 3.46 | [12 empty] | VV | 2 | 2 | True | 0 | ROZPOCET
| VV |  | rozvaděče, zařízení | [14 empty] | VV | 2 | 1 | True | 0 | ROZPOCET
| VV |  | 1,5 |  | 1.5 | [12 empty] | VV | 2 | 2 | True | 0 | ROZPOCET
| VV |  | Součet |  | 4.96 | [12 empty] | VV | 2 | 4 | True | 1 | ROZPOCET
8 | K | 9902209200 | Doprava materiálu těžkou mechanizací nosnosti přes 3,5 t objemnějšího kusového materiálu (prefabrikátů, stožárů, výhybek, rozvaděčů, vybouraných hmot atd.) příplatek za každých dalších 10 km Poznámka: 1. Ceny jsou určeny pro dopravu silničními i kolejovými vozidly. 2. V cenách dopravy jsou započteny náklady na přepravu materiálu na místo určení včetně složení a poplatku za použití dopravní cesty. 3. Měrnou jednotkou je tuna přepravovaného materiálu. | t | 14.88 |  | 0 | Sborník UOŽI 01 2026 |  | základní |  | 0 | 0 | 0 | 0 | 0 | 262144 | K | 2 |  |  |  | ROZPOCET | 0 | 0 | 0 | 0 | 0 | 1 | 0 | 262144 | 27053598
| P |  | Poznámka k položce: „Zhotovitel si stanoví náklady na dopravu dle svých potřeb“ | [14 empty] | P | 2
| VV |  | +10km (celkem 20km) | [14 empty] | VV | 2 | 1 | True | 0 | ROZPOCET
| VV |  | 4,96 |  | 4.96 | [12 empty] | VV | 2 | 2 | True | 0 | ROZPOCET
| VV |  | +10km (celkem 30km) | [14 empty] | VV | 2 | 1 | True | 0 | ROZPOCET
| VV |  | 4,96 |  | 4.96 | [12 empty] | VV | 2 | 2 | True | 0 | ROZPOCET
| VV |  | +10km (celkem 40km) | [14 empty] | VV | 2 | 1 | True | 0 | ROZPOCET
| VV |  | 4,96 |  | 4.96 | [12 empty] | VV | 2 | 2 | True | 0 | ROZPOCET
| VV |  | Součet |  | 14.88 | [12 empty] | VV | 2 | 4 | True | 1 | ROZPOCET
9 | K | 9902900200 | Naložení objemnějšího kusového materiálu, vybouraných hmot Poznámka: 1. Ceny jsou určeny pro nakládání materiálu v případech, kdy není naložení součástí dodávky materiálu nebo není uvedeno v popisu cen a pro nakládání z meziskládky. 2. Ceny se použijí i pro nakládání materiálu z vlastních zásob objednatele. | t | 4.26 |  | 0 | Sborník UOŽI 01 2026 |  | základní |  | 0 | 0 | 0 | 0 | 0 | 262144 | K | 2 |  |  |  | ROZPOCET | 0 | 0 | 0 | 0 | 0 | 1 | 0 | 262144 | -2052727238
10 | K | 9902900400 | Složení objemnějšího kusového materiálu, vybouraných hmot Poznámka: 1. Ceny jsou určeny pro skládání materiálu z vlastních zásob objednatele. | t | 4.26 |  | 0 | Sborník UOŽI 01 2026 |  | základní |  | 0 | 0 | 0 | 0 | 0 | 262144 | K | 2 |  |  |  | ROZPOCET | 0 | 0 | 0 | 0 | 0 | 1 | 0 | 262144 | -2110772395

## R01 - Infrastruktura_06
{6c4de266-74c1-468d-ab34-75bbbf42bb5e}
2
| KRYCÍ LIST SOUPISU PRACÍ | [7 empty] | v --- níže se nacházejí doplnkové a pomocné údaje k sestavám --- v | [8 empty] | False
Zakázka:
Oprava zabezpečovacího zařízení v žst. Doudleby n. O.
Objekt:
SO 12-86-01 - Doudleby nad Orlicí, přípojka VN-35kV
Soupis:
R01 - Infrastruktura
| KSO: |  |  |  |  | CC-CZ:
| Místo: |  | žst. Doudleby n. o. |  |  | Datum: | 16. 7. 2026
| Zadavatel: |  |  |  |  | IČ: | 70994234
|  | Správa železnic, státní organizace, OŘ HK |  |  |  | DIČ: | CZ70994234
| Účastník: |  |  |  |  | IČ: | Vyplň údaj
|  | Vyplň údaj |  |  |  | DIČ: | Vyplň údaj
| Projektant: |  |  |  |  | IČ:
|  | Signal Projekt, s.r.o. |  |  |  | DIČ:
| Zpracovatel: |  |  |  |  | IČ:
|  | Martin Vánský |  |  |  | DIČ:
Poznámka:
Soupis prací je sestaven s využitím Cenové soustavy ÚRS. Položky, které pochází z této cenové soustavy, jsou ve sloupci 'Cenová soustava' označeny popisem 'CS ÚRS' a úrovní příslušného kalendářního pololetí. Veškeré další informace vymezující popis a podmínky použití těchto položek z Cenové soustavy, které nejsou uvedeny přímo v soupisu prací, jsou neomezeně dálkově k dispozici na webu podminky.urs.cz.
| Cena bez DPH | [5 empty] | 0
|  |  | Základ daně |  |  | Sazba daně | Výše daně
| DPH | základní | 0 |  |  | 21% | 0
|  | snížená | 0 |  |  | 12% | 0
|  | zákl. přenesená | 0 |  |  | 21% | 0
|  | sníž. přenesená | 0 |  |  | 12% | 0
|  | nulová | 0 |  |  | 0% | 0
| Cena s DPH |  |  | v | CZK |  | 0
REKAPITULACE ČLENĚNÍ SOUPISU PRACÍ
Zakázka:
Oprava zabezpečovacího zařízení v žst. Doudleby n. O.
Objekt:
SO 12-86-01 - Doudleby nad Orlicí, přípojka VN-35kV
Soupis:
R01 - Infrastruktura
Místo: |  |  | žst. Doudleby n. o. |  |  | Datum: | 16. 7. 2026
Zadavatel: |  |  | Správa železnic, státní organizace, OŘ HK |  |  | Projektant: | Signal Projekt, s.r.o.
Účastník: |  |  | Vyplň údaj |  |  | Zpracovatel: | Martin Vánský
Kód dílu - Popis | [6 empty] | Cena celkem [CZK]
Náklady zakázky celkem | [6 empty] | 0 | [11 empty] | -1
| 02 - Kabelové trasy | [5 empty] | 0
| 021 - Kabely | [5 empty] | 0
| 022 - Kabelové žlaby a chráničky | [5 empty] | 0
| 023 - Uzemnění | [5 empty] | 0
| 04 - Všeobecné náklady | [5 empty] | 0
SOUPIS PRACÍ
Zakázka:
Oprava zabezpečovacího zařízení v žst. Doudleby n. O.
Objekt:
SO 12-86-01 - Doudleby nad Orlicí, přípojka VN-35kV
Soupis:
R01 - Infrastruktura
Místo: |  |  | žst. Doudleby n. o. |  |  | Datum: | 16. 7. 2026
Zadavatel: |  |  | Správa železnic, státní organizace, OŘ HK |  |  | Projektant: | Signal Projekt, s.r.o.
Účastník: |  |  | Vyplň údaj |  |  | Zpracovatel: | Martin Vánský
PČ | Typ | Kód | Popis | MJ | Množství | J.cena [CZK] | Cena celkem [CZK] | Cenová soustava |  | DPH | J. Nh [h] | Nh celkem [h] | J. hmotnost [t] | Hmotnost celkem [t] | J. suť [t] | Suť Celkem [t]
Náklady soupisu celkem | [6 empty] | 0 |  |  |  |  | 0 |  | 0 |  | 0 |  | D | -1 | [10 empty] | 0
| D | 02 | Kabelové trasy |  |  |  | 0 |  |  |  |  | 0 |  | 0 |  | 0 | 1 | D | 0 |  |  |  | ROZPOCET | [6 empty] | 0
| D | 021 | Kabely |  |  |  | 0 |  |  |  |  | 0 |  | 0 |  | 0 | 1 | D | 1 |  |  |  | ROZPOCET | [6 empty] | 0
1 | M | 7492400420 | Kabely, vodiče - vn Kabely nad 22kV 35-AXEKVCEY 1x70/16 - 1x120/16 mm2, kabel silový, stíněný | m | 5970 |  | 0 | Sborník UOŽI 01 2026 |  | základní |  | 0 | 0 | 0 | 0 | 0 | 256 | M | 2 |  |  |  | ROZPOCET | 0 | 0 | 0 | 0 | 0 | 1 | 0 | 64 | -2022104605
| VV |  | 3*1990 |  | 5970 | [12 empty] | VV | 2 | 2 | True | 1 | ROZPOCET
2 | K | 7492451010 | Montáž kabelů vn jednožílových do 120 mm2 - uložení kabelu - do země, chráničky, na rošty, na TV apod. | m | 5970 |  | 0 | Sborník UOŽI 01 2026 |  | základní |  | 0 | 0 | 0 | 0 | 0 | 16 | K | 2 |  |  |  | ROZPOCET | 0 | 0 | 0 | 0 | 0 | 1 | 0 | 16 | -72095836
| VV |  | 3*1990 |  | 5970 | [12 empty] | VV | 2 | 2 | True | 1 | ROZPOCET
3 | M | 7492400460 | Kabely, vodiče - vn Kabely nad 22kV Označovací štítek na kabel (100 ks) | sada | 135 |  | 0 | Sborník UOŽI 01 2026 |  | základní |  | 0 | 0 | 0 | 0 | 0 | 256 | M | 2 |  |  |  | ROZPOCET | 0 | 0 | 0 | 0 | 0 | 1 | 0 | 64 | -936724123
4 | K | 7492756020 | Pomocné práce pro montáž kabelů montáž označovacího štítku na kabel | kus | 135 |  | 0 | Sborník UOŽI 01 2026 |  | základní |  | 0 | 0 | 0 | 0 | 0 | 1 | K | 2 |  |  |  | ROZPOCET | 0 | 0 | 0 | 0 | 0 | 1 | 0 | 1 | -533111608
5 | K | 7492454010 | Montáž připojovacích systémů pro izolované vodiče a pomocné práce pro kabely vn svazkování vn | kus | 1350 |  | 0 | Sborník UOŽI 01 2026 |  | základní |  | 0 | 0 | 0 | 0 | 0 | 512 | K | 2 |  |  |  | ROZPOCET | 0 | 0 | 0 | 0 | 0 | 1 | 0 | 512 | 222382123
6 | M | 7492700490 | Ukončení vodičů a kabelů VN Kabelové spojky pro plastové kabely nad 6kV Jednožílové kabely s plastovou izolací, 10-35kV, do 70 mm2 | kus | 18 |  | 0 | Sborník UOŽI 01 2026 |  | základní |  | 0 | 0 | 0 | 0 | 0 | 256 | M | 2 |  |  |  | ROZPOCET | 0 | 0 | 0 | 0 | 0 | 1 | 0 | 64 | -2052119346
7 | K | 7492452010 | Montáž spojek kabelů vn jednožílových do 120 mm2 - včetně odizolování pláště a izolace žil kabelu, ukončení žil a stínění - oko | kus | 18 |  | 0 | Sborník UOŽI 01 2026 |  | základní |  | 0 | 0 | 0 | 0 | 0 | 16 | K | 2 |  |  |  | ROZPOCET | 0 | 0 | 0 | 0 | 0 | 1 | 0 | 16 | -1928236631
8 | M | 7492700770 | Ukončení vodičů a kabelů VN Kabelové koncovky pro plastové kabely nad 6kV Vnitřní pro jednožílové kabely s plastovou izolací, 10-35kV, do 70 mm2 | kus | 1 |  | 0 |  |  | základní |  | 0 | 0 | 0 | 0 | 0 | 128 | M | 2 |  |  |  | ROZPOCET | 0 | 0 | 0 | 0 | 0 | 1 | 0 | 128 | -977525996
| P |  | Poznámka k položce: cena za sadu/set | [14 empty] | P | 2
9 | M | 7492700810 | Ukončení vodičů a kabelů VN Kabelové koncovky pro plastové kabely nad 6kV Venkovní pro jednožílové kabely s plastovou izolací, 10-35kV, do 70 mm2 | kus | 1 |  | 0 |  |  | základní |  | 0 | 0 | 0 | 0 | 0 | 128 | M | 2 |  |  |  | ROZPOCET | 0 | 0 | 0 | 0 | 0 | 1 | 0 | 128 | -1322900437
| P |  | Poznámka k položce: cena za sadu/set | [14 empty] | P | 2
10 | K | 7492453010 | Montáž koncovek kabelů vn jednožílových do 120 mm2 - včetně odizolování pláště a izolace žil kabelu, ukončení žil a stínění - oko | kus | 2 |  | 0 | Sborník UOŽI 01 2026 |  | základní |  | 0 | 0 | 0 | 0 | 0 | 512 | K | 2 |  |  |  | ROZPOCET | 0 | 0 | 0 | 0 | 0 | 1 | 0 | 512 | -2056195531
11 | M | 7492700950 | Ukončení vodičů a kabelů VN Připojovací systémy pro izolované rozvaděče vn Izolovaný adaptér pro připojení do rozvaděče do 35kV (sada 3ks ) s omezovačem přepětí, do 70mm2 | kus | 1 |  | 0 |  |  | základní |  | 0 | 0 | 0 | 0 | 0 | 128 | M | 2 |  |  |  | ROZPOCET | 0 | 0 | 0 | 0 | 0 | 1 | 0 | 128 | -1233356242
| P |  | Poznámka k položce: cena za sadu/set | [14 empty] | P | 2
12 | K | 7492454035 | Montáž připojovacích systémů pro izolované vodiče a pomocné práce pro kabely vn sady izolovaných adaptérů (3 ks) pro připojení vn kabelu do vn rozvaděče s omezovačem přepětí - včetně přípravy kabelu, ukončení žil a stínění | kus | 1 |  | 0 | Sborník UOŽI 01 2026 |  | základní |  | 0 | 0 | 0 | 0 | 0 | 16 | K | 2 |  |  |  | ROZPOCET | 0 | 0 | 0 | 0 | 0 | 1 | 0 | 16 | 1783896695
13 | M | 7495300310 | Přístroje vn Jistící přístroje Svodič přepětí 36kV, do 10kA | kus | 3 |  | 0 | Sborník UOŽI 01 2026 |  | základní |  | 0 | 0 | 0 | 0 | 0 | 256 | M | 2 |  |  |  | ROZPOCET | 0 | 0 | 0 | 0 | 0 | 1 | 0 | 64 | -1867177194
14 | K | 7495353030 | Montáž jistících přístrojů svodičů přepětí - včetně uvedení do provozu včetně předepsaných zkoušek a atestů | kus | 3 |  | 0 | Sborník UOŽI 01 2026 |  | základní |  | 0 | 0 | 0 | 0 | 0 | 16 | K | 2 |  |  |  | ROZPOCET | 0 | 0 | 0 | 0 | 0 | 1 | 0 | 16 | -914391352
| P |  | Poznámka k položce: včetně uvedení do provozu včetně předepsaných zkoušek a atestů | [14 empty] | P | 2
15 | M | 7491510120 | Protipožární a kabelové ucpávky Kabelové ucpávky Vodovzdorná | kus | 1 |  | 0 | Sborník UOŽI 01 2026 |  | základní |  | 0 | 0 | 0 | 0 | 0 | 256 | M | 2 |  |  |  | ROZPOCET | 0 | 0 | 0 | 0 | 0 | 1 | 0 | 64 | -984947222
16 | K | 7491552022 | Montáž protipožárních ucpávek a tmelů protipožární ucpávka kabelového prostupu, průměru do 200 mm, do EI 90 min. - protipožární ucpávky včetně příslušenství, vyhotovení a dodání atestu | kus | 1 |  | 0 | Sborník UOŽI 01 2026 |  | základní |  | 0 | 0 | 0 | 0 | 0 | 512 | K | 2 |  |  |  | ROZPOCET | 0 | 0 | 0 | 0 | 0 | 1 | 0 | 512 | 1950284254
| D | 022 | Kabelové žlaby a chráničky |  |  |  | 0 |  |  |  |  | 0 |  | 0 |  | 0 | 1 | D | 1 |  |  |  | ROZPOCET | [6 empty] | 0
17 | M | 7593500970 | Trasy kabelového vedení Ohebná dvouplášťová korugovaná chránička 200/170 smotek | m | 100 |  | 0 | Sborník UOŽI 01 2026 |  | základní |  | 0 | 0 | 0 | 0 | 0 | 256 | M | 2 |  |  |  | ROZPOCET | 0 | 0 | 0 | 0 | 0 | 1 | 0 | 64 | -557367683
18 | K | 7492756042 | Pomocné práce pro montáž kabelů zatažení kabelů do chráničky nad 4 kg/m | m | 216 |  | 0 | Sborník UOŽI 01 2026 |  | základní |  | 0 | 0 | 0 | 0 | 0 | 16 | K | 2 |  |  |  | ROZPOCET | 0 | 0 | 0 | 0 | 0 | 1 | 0 | 16 | -1465181806
| VV |  | protlak | [14 empty] | VV | 2 | 1 | True | 0 | ROZPOCET
| VV |  | 116 |  | 116 | [12 empty] | VV | 2 | 2 | True | 0 | ROZPOCET
| VV |  | chránička | [14 empty] | VV | 2 | 1 | True | 0 | ROZPOCET
| VV |  | 100 |  | 100 | [12 empty] | VV | 2 | 2 | True | 0 | ROZPOCET
| VV |  | Součet |  | 216 | [12 empty] | VV | 2 | 4 | True | 1 | ROZPOCET
19 | M | 7593500609 | Trasy kabelového vedení Kabelové krycí desky a pásy Fólie výstražná červená š. 34cm (HM0673909992034) | m | 1850 |  | 0 | Sborník UOŽI 01 2026 |  | základní |  | 0 | 0 | 0 | 0 | 0 | 256 | M | 2 |  |  |  | ROZPOCET | 0 | 0 | 0 | 0 | 0 | 1 | 0 | 64 | -456550311
20 | K | 7593505150 | Pokládka výstražné fólie do výkopu | m | 1850 |  | 0 | Sborník UOŽI 01 2026 |  | základní |  | 0 | 0 | 0 | 0 | 0 | 1 | K | 2 |  |  |  | ROZPOCET | 0 | 0 | 0 | 0 | 0 | 1 | 0 | 1 | 2082299799
21 | M | 7593500020 | Trasy kabelového vedení Kabelové žlaby Žlab kabelový TK 2 19x23x100cm (HM0592120220000) | kus | 1850 |  | 0 | Sborník UOŽI 01 2026 |  | základní |  | 0 | 0 | 0 | 0 | 0 | 256 | M | 2 |  |  |  | ROZPOCET | 0 | 0 | 0 | 0 | 0 | 1 | 0 | 64 | -1023361866
22 | M | 7593500040 | Trasy kabelového vedení Kabelové žlaby Poklop kabel.žlabu TK 2 3x23x50cm (HM0592120820000) | kus | 1850 |  | 0 | Sborník UOŽI 01 2026 |  | základní |  | 0 | 0 | 0 | 0 | 0 | 256 | M | 2 |  |  |  | ROZPOCET | 0 | 0 | 0 | 0 | 0 | 1 | 0 | 64 | 298857979
23 | K | 7593505142 | Oddělení souběhu trasy od silového kabelu betonovou deskou - včetně desky | m | 1850 |  | 0 | Sborník UOŽI 01 2026 |  | základní |  | 0 | 0 | 0 | 0 | 0 | 512 | K | 2 |  |  |  | ROZPOCET | 0 | 0 | 0 | 0 | 0 | 1 | 0 | 512 | 1711545768
| P |  | Poznámka k položce: pokládka žlabu, včetně desky | [14 empty] | P | 2
24 | M | 7491100450 | Trubková vedení Kovové elektroinstalační trubky 6042 pr.42 panc.lak.se záv. | m | 10 |  | 0 | Sborník UOŽI 01 2026 |  | základní |  | 0 | 0 | 0 | 0 | 0 | 256 | M | 2 |  |  |  | ROZPOCET | 0 | 0 | 0 | 0 | 0 | 1 | 0 | 64 | -691299716
25 | K | 7491153021 | Montáž trubek kovových elektroinstalačních uložených volně nebo pevně závitových průměru do 42 mm - včetně naznačení trasy, rozměření, řezání trubek, kladení, osazení, zajištění a upevnění | m | 10 |  | 0 | Sborník UOŽI 01 2026 |  | základní |  | 0 | 0 | 0 | 0 | 0 | 4 | K | 2 |  |  |  | ROZPOCET | 0 | 0 | 0 | 0 | 0 | 1 | 0 | 4 | -1704621583
26 | M | 7593501810 | Trasy kabelového vedení Lokátory a markery Ball Marker 1402-XR, červený energetika | kus | 42 |  | 0 | Sborník UOŽI 01 2026 |  | základní |  | 0 | 0 | 0 | 0 | 0 | 256 | M | 2 |  |  |  | ROZPOCET | 0 | 0 | 0 | 0 | 0 | 1 | 0 | 64 | 673479610
| VV |  | 23+19 |  | 42 | [12 empty] | VV | 2 | 2 | True | 1 | ROZPOCET
27 | K | 7593505270 | Montáž kabelového označníku Ball Marker - upevnění kabelového označníku na plášť kabelu upevňovacími prvky | kus | 42 |  | 0 | Sborník UOŽI 01 2026 |  | základní |  | 0 | 0 | 0 | 0 | 0 | 1 | K | 2 |  |  |  | ROZPOCET | 0 | 0 | 0 | 0 | 0 | 1 | 0 | 1 | 545728592
| P |  | Poznámka k položce: upevnění kabelového označníku na plášť kabelu upevňovacími prvky | [14 empty] | P | 2
| VV |  | 23+19 |  | 42 | [12 empty] | VV | 2 | 2 | True | 1 | ROZPOCET
28 | M | 7492300140 | Závěsný systém vn Ostatní příslušenství Kabelová příchytka 40 C 29-40 | kus | 16 |  | 0 | Sborník UOŽI 01 2026 |  | základní |  | 0 | 0 | 0 | 0 | 0 | 256 | M | 2 |  |  |  | ROZPOCET | 0 | 0 | 0 | 0 | 0 | 1 | 0 | 64 | -480468687
29 | K | 7492454020 | Montáž připojovacích systémů pro izolované vodiče a pomocné práce pro kabely vn kabelová příchytka | kus | 16 |  | 0 | Sborník UOŽI 01 2026 |  | základní |  | 0 | 0 | 0 | 0 | 0 | 16 | K | 2 |  |  |  | ROZPOCET | 0 | 0 | 0 | 0 | 0 | 1 | 0 | 16 | 1170451423
30 | K | 7492756040 | Pomocné práce pro montáž kabelů zatažení kabelů do chráničky do 4 kg/m | m | 226 |  | 0 | Sborník UOŽI 01 2026 |  | základní |  | 0 | 0 | 0 | 0 | 0 | 16 | K | 2 |  |  |  | ROZPOCET | 0 | 0 | 0 | 0 | 0 | 1 | 0 | 16 | 604582150
| VV |  | protlak | [14 empty] | VV | 2 | 1 | True | 0 | ROZPOCET
| VV |  | 116 |  | 116 | [12 empty] | VV | 2 | 2 | True | 0 | ROZPOCET
| VV |  | chránička | [14 empty] | VV | 2 | 1 | True | 0 | ROZPOCET
| VV |  | 100 |  | 100 | [12 empty] | VV | 2 | 2 | True | 0 | ROZPOCET
| VV |  | trubka | [14 empty] | VV | 2 | 1 | True | 0 | ROZPOCET
| VV |  | 10 |  | 10 | [12 empty] | VV | 2 | 2 | True | 0 | ROZPOCET
| VV |  | Součet |  | 226 | [12 empty] | VV | 2 | 4 | True | 1 | ROZPOCET
| D | 023 | Uzemnění |  |  |  | 0 |  |  |  |  | 0 |  | 0 |  | 0 | 1 | D | 1 |  |  |  | ROZPOCET | [6 empty] | 0
31 | M | 7491600180 | Uzemnění Vnější Uzemňovací vedení v zemi, páskem FeZn do 120 mm2 | m | 50 |  | 0 | Sborník UOŽI 01 2026 |  | základní |  | 0 | 0 | 0 | 0 | 0 | 256 | M | 2 |  |  |  | ROZPOCET | 0 | 0 | 0 | 0 | 0 | 1 | 0 | 64 | 964052247
32 | M | 7491600010 | Uzemnění Vnitřní Uzemňovací vedení na povrchu, kruhovým vodičem FeZn do D=10 mm | m | 5 |  | 0 | Sborník UOŽI 01 2026 |  | základní |  | 0 | 0 | 0 | 0 | 0 | 256 | M | 2 |  |  |  | ROZPOCET | 0 | 0 | 0 | 0 | 0 | 1 | 0 | 64 | -1110943981
33 | K | 7491652010 | Montáž vnějšího uzemnění uzemňovacích vodičů v zemi z pozinkované oceli (FeZn) do 120 mm2 - uzemňovacího vedení v zemní kynetě, případně v chráničce odvinutí vodiče ze svitku a oddělení příslušné délky, tvarování pásku, spojování. Neobsahuje výkop a zához kabelové kynety a chráničku | m | 55 |  | 0 | Sborník UOŽI 01 2026 |  | základní |  | 0 | 0 | 0 | 0 | 0 | 16 | K | 2 |  |  |  | ROZPOCET | 0 | 0 | 0 | 0 | 0 | 1 | 0 | 16 | -1830225054
| VV |  | 50+5 |  | 55 | [12 empty] | VV | 2 | 2 | True | 1 | ROZPOCET
34 | M | 7491600240 | Uzemnění Vnější Tyč ZT 1,0t Tprofil zemnící | kus | 4 |  | 0 | Sborník UOŽI 01 2026 |  | základní |  | 0 | 0 | 0 | 0 | 0 | 256 | M | 2 |  |  |  | ROZPOCET | 0 | 0 | 0 | 0 | 0 | 1 | 0 | 64 | 1991384157
35 | K | 7491652040 | Montáž vnějšího uzemnění zemnící tyče z pozinkované oceli (FeZn), délky do 2 m - zemnící tyče (horní konec tyče min. 80 cm pod povrchem) včetně připojení tyče k pásku | kus | 4 |  | 0 | Sborník UOŽI 01 2026 |  | základní |  | 0 | 0 | 0 | 0 | 0 | 16 | K | 2 |  |  |  | ROZPOCET | 0 | 0 | 0 | 0 | 0 | 1 | 0 | 16 | -383492749
| P |  | Poznámka k položce: hloubkový zemnič pro uzemnění | [14 empty] | P | 2
36 | M | 7491601340 | Uzemnění Hromosvodné vedení Svorka SK | kus | 1 |  | 0 | Sborník UOŽI 01 2026 |  | základní |  | 0 | 0 | 0 | 0 | 0 | 256 | M | 2 |  |  |  | ROZPOCET | 0 | 0 | 0 | 0 | 0 | 1 | 0 | 64 | 554315971
37 | M | 7491601740 | Uzemnění Hromosvodné vedení Svorka SZ - litina | kus | 8 |  | 0 | Sborník UOŽI 01 2026 |  | základní |  | 0 | 0 | 0 | 0 | 0 | 256 | M | 2 |  |  |  | ROZPOCET | 0 | 0 | 0 | 0 | 0 | 1 | 0 | 64 | 1258902964
38 | K | 7491654012 | Montáž svorek spojovacích se 3 a více šrouby (typ ST, SJ, SK, SZ, SR01, 02, aj.) | kus | 9 |  | 0 | Sborník UOŽI 01 2026 |  | základní |  | 0 | 0 | 0 | 0 | 0 | 16 | K | 2 |  |  |  | ROZPOCET | 0 | 0 | 0 | 0 | 0 | 1 | 0 | 16 | 1281624649
| D | 04 | Všeobecné náklady |  |  |  | 0 |  |  |  |  | 0 |  | 0 |  | 0 | 1 | D | 0 |  |  |  | ROZPOCET | [6 empty] | 0
39 | K | 7499751010 | Dokončovací práce na elektrickém zařízení - uvádění zařízení do provozu, drobné montážní práce v rozvaděčích, koordinaci se zhotoviteli souvisejících zařízení apod. | hod | 128 |  | 0 | Sborník UOŽI 01 2026 |  | základní |  | 0 | 0 | 0 | 0 | 0 | 512 | K | 1 |  |  |  | ROZPOCET | 0 | 0 | 0 | 0 | 0 | 1 | 0 | 512 | -462104481
| P |  | Poznámka k položce: uvádění zařízení do provozu, drobné montážní práce v rozvaděčích, koordinaci se zhotoviteli souvisejících zařízení apod. | [14 empty] | P | 1
40 | K | 7499751030 | Dokončovací práce zkušební provoz - včetně prokázání technických a kvalitativních parametrů zařízení | hod | 16 |  | 0 | Sborník UOŽI 01 2026 |  | základní |  | 0 | 0 | 0 | 0 | 0 | 512 | K | 1 |  |  |  | ROZPOCET | 0 | 0 | 0 | 0 | 0 | 1 | 0 | 512 | -1824783420
| P |  | Poznámka k položce: včetně prokázání technických a kvalitativních parametrů zařízení | [14 empty] | P | 1
41 | M | 7593501100 | Trasy kabelového vedení Ohebná dvouplášťová korugovaná chránička KF 09200 průměr 200/172 mm | m | 116 |  | 0 | Sborník UOŽI 01 2026 |  | základní |  | 0 | 0 | 0 | 0 | 0 | 256 | M | 1 |  |  |  | ROZPOCET | 0 | 0 | 0 | 0 | 0 | 1 | 0 | 64 | 2001942142
| P |  | Poznámka k položce: Protlaky | [14 empty] | P | 1
| VV |  | 10+8+15+20+7+30+26 |  | 116 | [12 empty] | VV | 1 | 2 | True | 1 | ROZPOCET

## R02 - Stavební část_05
{422106f5-8a89-4837-99da-e072ae952bae}
2
| KRYCÍ LIST SOUPISU PRACÍ | [7 empty] | v --- níže se nacházejí doplnkové a pomocné údaje k sestavám --- v | [8 empty] | False
Zakázka:
Oprava zabezpečovacího zařízení v žst. Doudleby n. O.
Objekt:
SO 12-86-01 - Doudleby nad Orlicí, přípojka VN-35kV
Soupis:
R02 - Stavební část
| KSO: |  |  |  |  | CC-CZ:
| Místo: |  | žst. Doudleby n. o. |  |  | Datum: | 16. 7. 2026
| Zadavatel: |  |  |  |  | IČ: | 70994234
|  | Správa železnic, státní organizace, OŘ HK |  |  |  | DIČ: | CZ70994234
| Účastník: |  |  |  |  | IČ: | Vyplň údaj
|  | Vyplň údaj |  |  |  | DIČ: | Vyplň údaj
| Projektant: |  |  |  |  | IČ:
|  | Signal Projekt, s.r.o. |  |  |  | DIČ:
| Zpracovatel: |  |  |  |  | IČ:
|  | Martin Vánský |  |  |  | DIČ:
Poznámka:
Soupis prací je sestaven s využitím Cenové soustavy ÚRS. Položky, které pochází z této cenové soustavy, jsou ve sloupci 'Cenová soustava' označeny popisem 'CS ÚRS' a úrovní příslušného kalendářního pololetí. Veškeré další informace vymezující popis a podmínky použití těchto položek z Cenové soustavy, které nejsou uvedeny přímo v soupisu prací, jsou neomezeně dálkově k dispozici na webu podminky.urs.cz.
| Cena bez DPH | [5 empty] | 0
|  |  | Základ daně |  |  | Sazba daně | Výše daně
| DPH | základní | 0 |  |  | 21% | 0
|  | snížená | 0 |  |  | 12% | 0
|  | zákl. přenesená | 0 |  |  | 21% | 0
|  | sníž. přenesená | 0 |  |  | 12% | 0
|  | nulová | 0 |  |  | 0% | 0
| Cena s DPH |  |  | v | CZK |  | 0
REKAPITULACE ČLENĚNÍ SOUPISU PRACÍ
Zakázka:
Oprava zabezpečovacího zařízení v žst. Doudleby n. O.
Objekt:
SO 12-86-01 - Doudleby nad Orlicí, přípojka VN-35kV
Soupis:
R02 - Stavební část
Místo: |  |  | žst. Doudleby n. o. |  |  | Datum: | 16. 7. 2026
Zadavatel: |  |  | Správa železnic, státní organizace, OŘ HK |  |  | Projektant: | Signal Projekt, s.r.o.
Účastník: |  |  | Vyplň údaj |  |  | Zpracovatel: | Martin Vánský
Kód dílu - Popis | [6 empty] | Cena celkem [CZK]
Náklady zakázky celkem | [6 empty] | 0 | [11 empty] | -1
| 01 - Zemní práce | [5 empty] | 0
| 011 - Jámy, rýhy, protlaky | [5 empty] | 0
| 012 - Úpravy povrchů | [5 empty] | 0
SOUPIS PRACÍ
Zakázka:
Oprava zabezpečovacího zařízení v žst. Doudleby n. O.
Objekt:
SO 12-86-01 - Doudleby nad Orlicí, přípojka VN-35kV
Soupis:
R02 - Stavební část
Místo: |  |  | žst. Doudleby n. o. |  |  | Datum: | 16. 7. 2026
Zadavatel: |  |  | Správa železnic, státní organizace, OŘ HK |  |  | Projektant: | Signal Projekt, s.r.o.
Účastník: |  |  | Vyplň údaj |  |  | Zpracovatel: | Martin Vánský
PČ | Typ | Kód | Popis | MJ | Množství | J.cena [CZK] | Cena celkem [CZK] | Cenová soustava |  | DPH | J. Nh [h] | Nh celkem [h] | J. hmotnost [t] | Hmotnost celkem [t] | J. suť [t] | Suť Celkem [t]
Náklady soupisu celkem | [6 empty] | 0 |  |  |  |  | 0 |  | 13.7268 |  | 5.224 |  | D | -1 | [10 empty] | 0
| D | 01 | Zemní práce |  |  |  | 0 |  |  |  |  | 0 |  | 13.7268 |  | 5.224 | 1 | D | 0 |  |  |  | ROZPOCET | [6 empty] | 0
| D | 011 | Jámy, rýhy, protlaky |  |  |  | 0 |  |  |  |  | 0 |  | 0.6004 |  | 0 | 1 | D | 1 |  |  |  | ROZPOCET | [6 empty] | 0
1 | K | 141721215 | Řízený zemní protlak délky protlaku do 50 m v hornině třídy těžitelnosti I a II, skupiny 1 až 4 včetně zatažení trub v hloubce do 6 m průměru vrtu přes 180 do 225 mm | m | 116 |  | 0 | CS ÚRS 2026 01 |  | základní |  | 0 | 0.0044 | 0.5104 | 0 | 0 | 4 | K | 2 |  |  |  | ROZPOCET | 0 | 0 | 0 | 0 | 0 | 1 | 0 | 4 | -541025130
| Online PSC |  | https://podminky.urs.cz/item/CS_URS_2026_01/141721215 | [14 empty] | Online PSC | 2
| VV |  | 10+8+15+20+7+30+26 |  | 116 | [12 empty] | VV | 2 | 2 | True | 1 | ROZPOCET
2 | K | 460131114 | Hloubení jam ručně včetně urovnání dna s přemístěním výkopku do vzdálenosti 3 m od okraje jámy nebo s naložením na dopravní prostředek v hornině třídy těžitelnosti II skupiny 4 | m3 | 13.5 |  | 0 | CS ÚRS 2026 01 |  | základní |  | 0 | 0 | 0 | 0 | 0 | 4 | K | 2 |  |  |  | ROZPOCET | 0 | 0 | 0 | 0 | 0 | 1 | 0 | 4 | -1356911123
| Online PSC |  | https://podminky.urs.cz/item/CS_URS_2026_01/460131114 | [14 empty] | Online PSC | 2
| P |  | Poznámka k položce: výkopy mimo hlavní trasu zab.zař. | [14 empty] | P | 2
| VV |  | zápichové jámy | [14 empty] | VV | 2 | 1 | True | 0 | ROZPOCET
| VV |  | 6*2,25 |  | 13.5 | [12 empty] | VV | 2 | 2 | True | 1 | ROZPOCET
3 | K | 460391124 | Zásyp jam ručně s uložením výkopku ve vrstvách a úpravou povrchu s přemístění sypaniny ze vzdálenosti do 10 m se zhutněním z horniny třídy těžitelnosti II skupiny 4 | m3 | 13.5 |  | 0 | CS ÚRS 2026 01 |  | základní |  | 0 | 0 | 0 | 0 | 0 | 4 | K | 2 |  |  |  | ROZPOCET | 0 | 0 | 0 | 0 | 0 | 1 | 0 | 4 | 55996952
| Online PSC |  | https://podminky.urs.cz/item/CS_URS_2026_01/460391124 | [14 empty] | Online PSC | 2
4 | K | 460161313 | Hloubení kabelových rýh ručně včetně urovnání dna s přemístěním výkopku do vzdálenosti 3 m od okraje jámy nebo s naložením na dopravní prostředek šířky 50 cm hloubky 120 cm v hornině třídy těžitelnosti II skupiny 4 | m | 1644 |  | 0 | CS ÚRS 2026 01 |  | základní |  | 0 | 0 | 0 | 0 | 0 | 64 | K | 2 |  |  |  | ROZPOCET | 0 | 0 | 0 | 0 | 0 | 1 | 0 | 64 | 706042643
| Online PSC |  | https://podminky.urs.cz/item/CS_URS_2026_01/460161313 | [14 empty] | Online PSC | 2
| VV |  | 370+965+100+112+61+36 |  | 1644 | [12 empty] | VV | 2 | 2 | True | 1 | ROZPOCET
5 | K | 460431333 | Zásyp kabelových rýh ručně s přemístění sypaniny ze vzdálenosti do 10 m, s uložením výkopku ve vrstvách včetně zhutnění a úpravy povrchu šířky 50 cm hloubky 120 cm z horniny třídy těžitelnosti II skupiny 4 | m | 1644 |  | 0 | CS ÚRS 2026 01 |  | základní |  | 0 | 0 | 0 | 0 | 0 | 64 | K | 2 |  |  |  | ROZPOCET | 0 | 0 | 0 | 0 | 0 | 1 | 0 | 64 | -397993744
| Online PSC |  | https://podminky.urs.cz/item/CS_URS_2026_01/460431333 | [14 empty] | Online PSC | 2
| VV |  | 370+965+100+112+61+36 |  | 1644 | [12 empty] | VV | 2 | 2 | True | 1 | ROZPOCET
6 | K | 460661112 | Kabelové lože z písku včetně podsypu, zhutnění a urovnání povrchu pro kabely nn bez zakrytí, šířky přes 35 do 50 cm | m | 1850 |  | 0 | CS ÚRS 2026 01 |  | základní |  | 0 | 0 | 0 | 0 | 0 | 64 | K | 2 |  |  |  | ROZPOCET | 0 | 0 | 0 | 0 | 0 | 1 | 0 | 64 | 562184856
| Online PSC |  | https://podminky.urs.cz/item/CS_URS_2026_01/460661112 | [14 empty] | Online PSC | 2
| P |  | Poznámka k položce: pískové lože | [14 empty] | P | 2
7 | M | 69311081 | geotextilie netkaná separační, ochranná, filtrační, drenážní PES 300g/m2 | m2 | 300 |  | 0 | CS ÚRS 2026 01 |  | základní |  | 0 | 0.0003 | 0.09 | 0 | 0 | 8 | M | 2 |  |  |  | ROZPOCET | 0 | 0 | 0 | 0 | 0 | 1 | 0 | 4 | -1450816996
| P |  | Poznámka k položce: na výkopek | [14 empty] | P | 2
8 | K | 871143202 | Kapková závlaha osazená pod povrchem položení geotextílie | m2 | 300 |  | 0 | CS ÚRS 2026 01 |  | základní |  | 0 | 0 | 0 | 0 | 0 | 4 | K | 2 |  |  |  | ROZPOCET | 0 | 0 | 0 | 0 | 0 | 1 | 0 | 4 | 1256944001
| Online PSC |  | https://podminky.urs.cz/item/CS_URS_2026_01/871143202 | [14 empty] | Online PSC | 2
| P |  | Poznámka k položce: na výkopek | [14 empty] | P | 2
| D | 012 | Úpravy povrchů |  |  |  | 0 |  |  |  |  | 0 |  | 13.1264 |  | 5.224 | 1 | D | 1 |  |  |  | ROZPOCET | [6 empty] | 0
9 | K | 181951114 | Úprava pláně vyrovnáním výškových rozdílů strojně v hornině třídy těžitelnosti II, skupiny 4 a 5 se zhutněním | m2 | 4932 |  | 0 | CS ÚRS 2026 01 |  | základní |  | 0 | 0 | 0 | 0 | 0 | 4 | K | 2 |  |  |  | ROZPOCET | 0 | 0 | 0 | 0 | 0 | 1 | 0 | 4 | -660775888
| Online PSC |  | https://podminky.urs.cz/item/CS_URS_2026_01/181951114 | [14 empty] | Online PSC | 2
| VV |  | 3*(370+965+100+112+61+36) |  | 4932 | [12 empty] | VV | 2 | 2 | True | 1 | ROZPOCET
10 | M | 58343930 | kamenivo drcené hrubé frakce 16/32 | t | 3.06 |  | 0 | CS ÚRS 2026 01 |  | základní |  | 0 | 1 | 3.06 | 0 | 0 | 256 | M | 2 |  |  |  | ROZPOCET | 0 | 0 | 0 | 0 | 0 | 1 | 0 | 64 | -1181018799
| VV |  | (12*0,15)*1,7 |  | 3.06 | [12 empty] | VV | 2 | 2 | True | 1 | ROZPOCET
11 | M | 58343810 | kamenivo drcené hrubé frakce 4/8 | t | 1.02 |  | 0 | CS ÚRS 2026 01 |  | základní |  | 0 | 1 | 1.02 | 0 | 0 | 256 | M | 2 |  |  |  | ROZPOCET | 0 | 0 | 0 | 0 | 0 | 1 | 0 | 64 | 20978686
| VV |  | (12*0,05)*1,7 |  | 1.02 | [12 empty] | VV | 2 | 2 | True | 1 | ROZPOCET
12 | K | 460871145 | Podklad vozovek a chodníků včetně rozprostření a úpravy ze štěrkodrti, včetně zhutnění, tloušťky přes 20 do 25 cm | m2 | 12 |  | 0 | CS ÚRS 2026 01 |  | základní |  | 0 | 0.50601 | 6.0721 | 0 | 0 | 4 | K | 2 |  |  |  | ROZPOCET | 0 | 0 | 0 | 0 | 0 | 1 | 0 | 4 | 1528565200
| Online PSC |  | https://podminky.urs.cz/item/CS_URS_2026_01/460871145 | [14 empty] | Online PSC | 2
13 | M | 59217017 | obrubník betonový chodníkový 1000x100x250mm | m | 5 |  | 0 | CS ÚRS 2026 01 |  | základní |  | 0 | 0.05612 | 0.2806 | 0 | 0 | 256 | M | 2 |  |  |  | ROZPOCET | 0 | 0 | 0 | 0 | 0 | 1 | 0 | 64 | -1123468980
14 | M | 58932310 | beton C 12/15 X0 kamenivo frakce 0/8 | m3 | 0.35 |  | 0 | CS ÚRS 2026 01 |  | základní |  | 0 | 2.234 | 0.7819 | 0 | 0 | 8 | M | 2 |  |  |  | ROZPOCET | 0 | 0 | 0 | 0 | 0 | 1 | 0 | 4 | -921177810
| VV |  | 0,07*5 |  | 0.35 | [12 empty] | VV | 2 | 2 | True | 1 | ROZPOCET
15 | K | 460921222 | Vyspravení krytu po překopech kladení dlažby pro pokládání kabelů, včetně rozprostření, urovnání a zhutnění podkladu a provedení lože z kameniva z dlaždic betonových tvarovaných nebo zámkových | m2 | 12 |  | 0 | CS ÚRS 2026 01 |  | základní |  | 0 | 0.08425 | 1.011 | 0 | 0 | 64 | K | 2 |  |  |  | ROZPOCET | 0 | 0 | 0 | 0 | 0 | 1 | 0 | 64 | 1095084691
| Online PSC |  | https://podminky.urs.cz/item/CS_URS_2026_01/460921222 | [14 empty] | Online PSC | 2
16 | M | PSB.14010301 | PRESBETON HOLLAND I (Hladký Červená) 200x100x60 | m2 | 3 |  | 0 |  |  | základní |  | 0 | 0.132 | 0.396 | 0 | 0 | 128 | M | 2 |  |  |  | ROZPOCET | 0 | 0 | 0 | 0 | 0 | 1 | 0 | 128 | 1915433177
| P |  | Poznámka k položce: doplnění dlažby, dlažba navíc | [14 empty] | P | 2
17 | K | 916331112 | Osazení zahradního obrubníku betonového s ložem tl. od 50 do 100 mm z betonu prostého tř. C 12/15 s boční opěrou z betonu prostého tř. C 12/15 | m | 5 |  | 0 | CS ÚRS 2026 01 |  | základní |  | 0 | 0.10095 | 0.50475 | 0 | 0 | 4 | K | 2 |  |  |  | ROZPOCET | 0 | 0 | 0 | 0 | 0 | 1 | 0 | 4 | 780823908
| Online PSC |  | https://podminky.urs.cz/item/CS_URS_2026_01/916331112 | [14 empty] | Online PSC | 2
18 | K | 460911122 | Očištění vybouraných prvků z vozovek a chodníků kostek nebo dlaždic od spojovacího materiálu s původní výplní spár kamenivem, s odklizením a uložením na vzdálenost 3 m dlaždic betonových tvarovaných nebo zámkových | m2 | 12 |  | 0 | CS ÚRS 2026 01 |  | základní |  | 0 | 0 | 0 | 0 | 0 | 1 | K | 2 |  |  |  | ROZPOCET | 0 | 0 | 0 | 0 | 0 | 1 | 0 | 1 | 340178457
| Online PSC |  | https://podminky.urs.cz/item/CS_URS_2026_01/460911122 | [14 empty] | Online PSC | 2
19 | K | 468022221 | Vytrhání dlažby včetně ručního rozebrání, vytřídění, odhozu na hromady nebo naložení na dopravní prostředek a očistění kostek nebo dlaždic kladené do malty z dlaždic zámkových, spáry nezalité | m2 | 12 |  | 0 | CS ÚRS 2026 01 |  | základní |  | 0 | 0 | 0 | 0.352 | 4.224 | 1 | K | 2 |  |  |  | ROZPOCET | 0 | 0 | 0 | 0 | 0 | 1 | 0 | 1 | -2097020437
| Online PSC |  | https://podminky.urs.cz/item/CS_URS_2026_01/468022221 | [14 empty] | Online PSC | 2
20 | K | 468031211 | Vytrhání obrub s odkopáním horniny a lože, s odhozením nebo naložením na dopravní prostředek stojatých chodníkových | m | 5 |  | 0 | CS ÚRS 2026 01 |  | základní |  | 0 | 0 | 0 | 0.2 | 1 | 64 | K | 2 |  |  |  | ROZPOCET | 0 | 0 | 0 | 0 | 0 | 1 | 0 | 64 | 1576609730
| Online PSC |  | https://podminky.urs.cz/item/CS_URS_2026_01/468031211 | [14 empty] | Online PSC | 2

## R04 - ON_06
{9a47dd7a-a64b-4bfd-9cb4-bae18d58528f}
2
| KRYCÍ LIST SOUPISU PRACÍ | [7 empty] | v --- níže se nacházejí doplnkové a pomocné údaje k sestavám --- v | [8 empty] | False
Zakázka:
Oprava zabezpečovacího zařízení v žst. Doudleby n. O.
Objekt:
SO 12-86-01 - Doudleby nad Orlicí, přípojka VN-35kV
Soupis:
R04 - ON
| KSO: |  |  |  |  | CC-CZ:
| Místo: |  | žst. Doudleby n. o. |  |  | Datum: | 16. 7. 2026
| Zadavatel: |  |  |  |  | IČ: | 70994234
|  | Správa železnic, státní organizace, OŘ HK |  |  |  | DIČ: | CZ70994234
| Účastník: |  |  |  |  | IČ: | Vyplň údaj
|  | Vyplň údaj |  |  |  | DIČ: | Vyplň údaj
| Projektant: |  |  |  |  | IČ:
|  | Signal Projekt, s.r.o. |  |  |  | DIČ:
| Zpracovatel: |  |  |  |  | IČ:
|  | Martin Vánský |  |  |  | DIČ:
Poznámka:
Soupis prací je sestaven s využitím Cenové soustavy ÚRS. Položky, které pochází z této cenové soustavy, jsou ve sloupci 'Cenová soustava' označeny popisem 'CS ÚRS' a úrovní příslušného kalendářního pololetí. Veškeré další informace vymezující popis a podmínky použití těchto položek z Cenové soustavy, které nejsou uvedeny přímo v soupisu prací, jsou neomezeně dálkově k dispozici na webu podminky.urs.cz.
| Cena bez DPH | [5 empty] | 0
|  |  | Základ daně |  |  | Sazba daně | Výše daně
| DPH | základní | 0 |  |  | 21% | 0
|  | snížená | 0 |  |  | 12% | 0
|  | zákl. přenesená | 0 |  |  | 21% | 0
|  | sníž. přenesená | 0 |  |  | 12% | 0
|  | nulová | 0 |  |  | 0% | 0
| Cena s DPH |  |  | v | CZK |  | 0
REKAPITULACE ČLENĚNÍ SOUPISU PRACÍ
Zakázka:
Oprava zabezpečovacího zařízení v žst. Doudleby n. O.
Objekt:
SO 12-86-01 - Doudleby nad Orlicí, přípojka VN-35kV
Soupis:
R04 - ON
Místo: |  |  | žst. Doudleby n. o. |  |  | Datum: | 16. 7. 2026
Zadavatel: |  |  | Správa železnic, státní organizace, OŘ HK |  |  | Projektant: | Signal Projekt, s.r.o.
Účastník: |  |  | Vyplň údaj |  |  | Zpracovatel: | Martin Vánský
Kód dílu - Popis | [6 empty] | Cena celkem [CZK]
Náklady zakázky celkem | [6 empty] | 0 | [11 empty] | -1
| Ostatní - Ostatní | [5 empty] | 0
| MĚŘ - Měření | [5 empty] | 0
SOUPIS PRACÍ
Zakázka:
Oprava zabezpečovacího zařízení v žst. Doudleby n. O.
Objekt:
SO 12-86-01 - Doudleby nad Orlicí, přípojka VN-35kV
Soupis:
R04 - ON
Místo: |  |  | žst. Doudleby n. o. |  |  | Datum: | 16. 7. 2026
Zadavatel: |  |  | Správa železnic, státní organizace, OŘ HK |  |  | Projektant: | Signal Projekt, s.r.o.
Účastník: |  |  | Vyplň údaj |  |  | Zpracovatel: | Martin Vánský
PČ | Typ | Kód | Popis | MJ | Množství | J.cena [CZK] | Cena celkem [CZK] | Cenová soustava |  | DPH | J. Nh [h] | Nh celkem [h] | J. hmotnost [t] | Hmotnost celkem [t] | J. suť [t] | Suť Celkem [t]
Náklady soupisu celkem | [6 empty] | 0 |  |  |  |  | 0 |  | 0 |  | 0 |  | D | -1 | [10 empty] | 0
| D | Ostatní | Ostatní |  |  |  | 0 |  |  |  |  | 0 |  | 0 |  | 0 | 4 | D | 0 |  |  |  | ROZPOCET | [6 empty] | 0
| D | MĚŘ | Měření |  |  |  | 0 |  |  |  |  | 0 |  | 0 |  | 0 | 4 | D | 1 |  |  |  | ROZPOCET | [6 empty] | 0
1 | K | 7499551010 | Měření zemničů zemních odporů - zemniče prvního nebo samostatného - včetně vyhotovení protokolu | kus | 1 |  | 0 | Sborník UOŽI 01 2026 |  | základní |  | 0 | 0 | 0 | 0 | 0 | 512 | K | 2 |  |  |  | ROZPOCET | 0 | 0 | 0 | 0 | 0 | 1 | 0 | 512 | -1347130870
2 | K | 7499551019 | Měření zemničů příplatek za každý další zemnič - včetně vyhotovení protokolu | kus | 3 |  | 0 | Sborník UOŽI 01 2026 |  | základní |  | 0 | 0 | 0 | 0 | 0 | 512 | K | 2 |  |  |  | ROZPOCET | 0 | 0 | 0 | 0 | 0 | 1 | 0 | 512 | -704605408
3 | K | 7499552020 | Měření zemnících sítí zemnicí sítě zemnicí sítě do 200 m2 plochy - včetně vyhotovení protokolu | kus | 1 |  | 0 | Sborník UOŽI 01 2026 |  | základní |  | 0 | 0 | 0 | 0 | 0 | 512 | K | 2 |  |  |  | ROZPOCET | 0 | 0 | 0 | 0 | 0 | 1 | 0 | 512 | 1540042149
4 | K | 7499556020 | Zkoušky vodičů a kabelů vn provoz měřícího vozu po dobu zkoušek vn kabelů - pro 1 kus/žílu/vn kabelu - provoz měřícího vozu po dobu zkoušek | kus | 3 |  | 0 | Sborník UOŽI 01 2026 |  | základní |  | 0 | 0 | 0 | 0 | 0 | 512 | K | 2 |  |  |  | ROZPOCET | 0 | 0 | 0 | 0 | 0 | 1 | 0 | 512 | -1648794763
| P |  | Poznámka k položce: provoz měřícího vozu po dobu zkoušek | [14 empty] | P | 2
5 | K | 9902100100 | Doprava materiálu těžkou mechanizací nosnosti přes 3,5 t sypanin (kameniva, písku, suti, dlažebních kostek, atd.) do 10 km Poznámka: 1. Ceny jsou určeny pro dopravu silničními i kolejovými vozidly. 2. V cenách dopravy jsou započteny náklady na přepravu materiálu na místo určení včetně složení a poplatku za použití dopravní cesty. 3. Měrnou jednotkou je tuna přepravovaného materiálu. | t | 111.15 |  | 0 | Sborník UOŽI 01 2026 |  | základní |  | 0 | 0 | 0 | 0 | 0 | 262144 | K | 2 |  |  |  | ROZPOCET | 0 | 0 | 0 | 0 | 0 | 1 | 0 | 262144 | -1967756187
| P |  | Poznámka k položce: „Zhotovitel si stanoví náklady na dopravu dle svých potřeb“ | [14 empty] | P | 2
| VV |  | žlaby | [14 empty] | VV | 2 | 1 | True | 0 | ROZPOCET
| VV |  | 1850*0,059 |  | 109.15 | [12 empty] | VV | 2 | 2 | True | 0 | ROZPOCET
| VV |  | kabely | [14 empty] | VV | 2 | 1 | True | 0 | ROZPOCET
| VV |  | 2 |  | 2 | [12 empty] | VV | 2 | 2 | True | 0 | ROZPOCET
| VV |  | Součet |  | 111.15 | [12 empty] | VV | 2 | 4 | True | 1 | ROZPOCET
6 | K | 9902209200 | Doprava materiálu těžkou mechanizací nosnosti přes 3,5 t objemnějšího kusového materiálu (prefabrikátů, stožárů, výhybek, rozvaděčů, vybouraných hmot atd.) příplatek za každých dalších 10 km Poznámka: 1. Ceny jsou určeny pro dopravu silničními i kolejovými vozidly. 2. V cenách dopravy jsou započteny náklady na přepravu materiálu na místo určení včetně složení a poplatku za použití dopravní cesty. 3. Měrnou jednotkou je tuna přepravovaného materiálu. | t | 333.45 |  | 0 | Sborník UOŽI 01 2026 |  | základní |  | 0 | 0 | 0 | 0 | 0 | 262144 | K | 2 |  |  |  | ROZPOCET | 0 | 0 | 0 | 0 | 0 | 1 | 0 | 262144 | -923905490
| P |  | Poznámka k položce: „Zhotovitel si stanoví náklady na dopravu dle svých potřeb“ | [14 empty] | P | 2
| VV |  | +10km (celkem 20km) | [14 empty] | VV | 2 | 1 | True | 0 | ROZPOCET
| VV |  | 111,15 |  | 111.15 | [12 empty] | VV | 2 | 2 | True | 0 | ROZPOCET
| VV |  | +10km (celkem 30km) | [14 empty] | VV | 2 | 1 | True | 0 | ROZPOCET
| VV |  | 111,15 |  | 111.15 | [12 empty] | VV | 2 | 2 | True | 0 | ROZPOCET
| VV |  | +10km (celkem 40km) | [14 empty] | VV | 2 | 1 | True | 0 | ROZPOCET
| VV |  | 111,15 |  | 111.15 | [12 empty] | VV | 2 | 2 | True | 0 | ROZPOCET
| VV |  | Součet |  | 333.45 | [12 empty] | VV | 2 | 4 | True | 1 | ROZPOCET
7 | K | 9902900200 | Naložení objemnějšího kusového materiálu, vybouraných hmot Poznámka: 1. Ceny jsou určeny pro nakládání materiálu v případech, kdy není naložení součástí dodávky materiálu nebo není uvedeno v popisu cen a pro nakládání z meziskládky. 2. Ceny se použijí i pro nakládání materiálu z vlastních zásob objednatele. | t | 111.15 |  | 0 | Sborník UOŽI 01 2026 |  | základní |  | 0 | 0 | 0 | 0 | 0 | 262144 | K | 2 |  |  |  | ROZPOCET | 0 | 0 | 0 | 0 | 0 | 1 | 0 | 262144 | -1294496959
8 | K | 9902900400 | Složení objemnějšího kusového materiálu, vybouraných hmot Poznámka: 1. Ceny jsou určeny pro skládání materiálu z vlastních zásob objednatele. | t | 111.15 |  | 0 | Sborník UOŽI 01 2026 |  | základní |  | 0 | 0 | 0 | 0 | 0 | 262144 | K | 2 |  |  |  | ROZPOCET | 0 | 0 | 0 | 0 | 0 | 1 | 0 | 262144 | 250231315

## R01 - Infrastruktura_07
{fbaa176a-2df2-40d8-b89d-8f286707edb9}
2
| KRYCÍ LIST SOUPISU PRACÍ | [7 empty] | v --- níže se nacházejí doplnkové a pomocné údaje k sestavám --- v | [8 empty] | False
Zakázka:
Oprava zabezpečovacího zařízení v žst. Doudleby n. O.
Objekt:
SO 12-86-02 - Doudleby nad Orlicí, úprava rozvodů nn a osvětlení
Soupis:
R01 - Infrastruktura
| KSO: |  |  |  |  | CC-CZ:
| Místo: |  | žst. Doudleby n. o. |  |  | Datum: | 16. 7. 2026
| Zadavatel: |  |  |  |  | IČ: | 70994234
|  | Správa železnic, státní organizace, OŘ HK |  |  |  | DIČ: | CZ70994234
| Účastník: |  |  |  |  | IČ: | Vyplň údaj
|  | Vyplň údaj |  |  |  | DIČ: | Vyplň údaj
| Projektant: |  |  |  |  | IČ:
|  | Signal Projekt, s.r.o. |  |  |  | DIČ:
| Zpracovatel: |  |  |  |  | IČ:
|  | Martin Vánský |  |  |  | DIČ:
Poznámka:
Soupis prací je sestaven s využitím Cenové soustavy ÚRS. Položky, které pochází z této cenové soustavy, jsou ve sloupci 'Cenová soustava' označeny popisem 'CS ÚRS' a úrovní příslušného kalendářního pololetí. Veškeré další informace vymezující popis a podmínky použití těchto položek z Cenové soustavy, které nejsou uvedeny přímo v soupisu prací, jsou neomezeně dálkově k dispozici na webu podminky.urs.cz.
| Cena bez DPH | [5 empty] | 0
|  |  | Základ daně |  |  | Sazba daně | Výše daně
| DPH | základní | 0 |  |  | 21% | 0
|  | snížená | 0 |  |  | 12% | 0
|  | zákl. přenesená | 0 |  |  | 21% | 0
|  | sníž. přenesená | 0 |  |  | 12% | 0
|  | nulová | 0 |  |  | 0% | 0
| Cena s DPH |  |  | v | CZK |  | 0
REKAPITULACE ČLENĚNÍ SOUPISU PRACÍ
Zakázka:
Oprava zabezpečovacího zařízení v žst. Doudleby n. O.
Objekt:
SO 12-86-02 - Doudleby nad Orlicí, úprava rozvodů nn a osvětlení
Soupis:
R01 - Infrastruktura
Místo: |  |  | žst. Doudleby n. o. |  |  | Datum: | 16. 7. 2026
Zadavatel: |  |  | Správa železnic, státní organizace, OŘ HK |  |  | Projektant: | Signal Projekt, s.r.o.
Účastník: |  |  | Vyplň údaj |  |  | Zpracovatel: | Martin Vánský
Kód dílu - Popis | [6 empty] | Cena celkem [CZK]
Náklady zakázky celkem | [6 empty] | 0 | [11 empty] | -1
| 02 - Kabelové trasy | [5 empty] | 0
| 021 - Kabely | [5 empty] | 0
| 022 - Kabelové žlaby a chráničky | [5 empty] | 0
| 023 - Uzemnění | [5 empty] | 0
| 03 - Rozvaděče, zařízení, osvětlení | [5 empty] | 0
| 031 - Rozvaděče | [5 empty] | 0
| 032 - Rozvaděče - výzbroj | [5 empty] | 0
| 04 - Všeobecné náklady | [5 empty] | 0
| OST - Ostatní | [5 empty] | 0
SOUPIS PRACÍ
Zakázka:
Oprava zabezpečovacího zařízení v žst. Doudleby n. O.
Objekt:
SO 12-86-02 - Doudleby nad Orlicí, úprava rozvodů nn a osvětlení
Soupis:
R01 - Infrastruktura
Místo: |  |  | žst. Doudleby n. o. |  |  | Datum: | 16. 7. 2026
Zadavatel: |  |  | Správa železnic, státní organizace, OŘ HK |  |  | Projektant: | Signal Projekt, s.r.o.
Účastník: |  |  | Vyplň údaj |  |  | Zpracovatel: | Martin Vánský
PČ | Typ | Kód | Popis | MJ | Množství | J.cena [CZK] | Cena celkem [CZK] | Cenová soustava |  | DPH | J. Nh [h] | Nh celkem [h] | J. hmotnost [t] | Hmotnost celkem [t] | J. suť [t] | Suť Celkem [t]
Náklady soupisu celkem | [6 empty] | 0 |  |  |  |  | 0 |  | 0 |  | 0 |  | D | -1 | [10 empty] | 0
| D | 02 | Kabelové trasy |  |  |  | 0 |  |  |  |  | 0 |  | 0 |  | 0 | 1 | D | 0 |  |  |  | ROZPOCET | [6 empty] | 0
| D | 021 | Kabely |  |  |  | 0 |  |  |  |  | 0 |  | 0 |  | 0 | 1 | D | 1 |  |  |  | ROZPOCET | [6 empty] | 0
1 | M | 7492600290 | Kabely, vodiče, šňůry Al - nn Kabel silový 4 a 5-žílový, plastová izolace 1-AYKY 5x16 | m | 1535 |  | 0 | Sborník UOŽI 01 2026 |  | základní |  | 0 | 0 | 0 | 0 | 0 | 256 | M | 2 |  |  |  | ROZPOCET | 0 | 0 | 0 | 0 | 0 | 1 | 0 | 64 | 803535092
| VV |  | 400+280+185+290+380 |  | 1535 | [12 empty] | VV | 2 | 2 | True | 1 | ROZPOCET
2 | K | 7492652010 | Montáž kabelů 4- a 5-žílových Al do 25 mm2 - uložení do země, chráničky, na rošty, pod omítku apod. | m | 1535 |  | 0 | Sborník UOŽI 01 2026 |  | základní |  | 0 | 0 | 0 | 0 | 0 | 16 | K | 2 |  |  |  | ROZPOCET | 0 | 0 | 0 | 0 | 0 | 1 | 0 | 16 | -718207000
| VV |  | 400+280+185+290+380 |  | 1535 | [12 empty] | VV | 2 | 2 | True | 1 | ROZPOCET
3 | M | 7492600210 | Kabely, vodiče, šňůry Al - nn Kabel silový 4 a 5-žílový, plastová izolace 1-AYKY 4x35 | m | 475 |  | 0 | Sborník UOŽI 01 2026 |  | základní |  | 0 | 0 | 0 | 0 | 0 | 256 | M | 2 |  |  |  | ROZPOCET | 0 | 0 | 0 | 0 | 0 | 1 | 0 | 64 | 270021731
| VV |  | 220+255 |  | 475 | [12 empty] | VV | 2 | 2 | True | 1 | ROZPOCET
4 | M | 7492600220 | Kabely, vodiče, šňůry Al - nn Kabel silový 4 a 5-žílový, plastová izolace 1-AYKY 4x50 | m | 860 |  | 0 | Sborník UOŽI 01 2026 |  | základní |  | 0 | 0 | 0 | 0 | 0 | 256 | M | 2 |  |  |  | ROZPOCET | 0 | 0 | 0 | 0 | 0 | 1 | 0 | 64 | 83218527
| VV |  | 165+185+185+70+255 |  | 860 | [12 empty] | VV | 2 | 2 | True | 1 | ROZPOCET
5 | K | 7492652012 | Montáž kabelů 4- a 5-žílových Al do 50 mm2 - uložení do země, chráničky, na rošty, pod omítku apod. | m | 1335 |  | 0 | Sborník UOŽI 01 2026 |  | základní |  | 0 | 0 | 0 | 0 | 0 | 16 | K | 2 |  |  |  | ROZPOCET | 0 | 0 | 0 | 0 | 0 | 1 | 0 | 16 | -799550236
| VV |  | 220+255+70+255+165+185+185 |  | 1335 | [12 empty] | VV | 2 | 2 | True | 1 | ROZPOCET
6 | M | 7492600250 | Kabely, vodiče, šňůry Al - nn Kabel silový 4 a 5-žílový, plastová izolace 1-AYKY 4x120 | m | 1940 |  | 0 | Sborník UOŽI 01 2026 |  | základní |  | 0 | 0 | 0 | 0 | 0 | 256 | M | 2 |  |  |  | ROZPOCET | 0 | 0 | 0 | 0 | 0 | 1 | 0 | 64 | 968043409
| VV |  | 1250+260+430 |  | 1940 | [12 empty] | VV | 2 | 2 | True | 1 | ROZPOCET
7 | K | 7492652014 | Montáž kabelů 4- a 5-žílových Al do 150 mm2 - uložení do země, chráničky, na rošty, pod omítku apod. | m | 1940 |  | 0 | Sborník UOŽI 01 2026 |  | základní |  | 0 | 0 | 0 | 0 | 0 | 16 | K | 2 |  |  |  | ROZPOCET | 0 | 0 | 0 | 0 | 0 | 1 | 0 | 16 | 1700052244
| VV |  | 1250+260+430 |  | 1940 | [12 empty] | VV | 2 | 2 | True | 1 | ROZPOCET
8 | M | 7492501880 | Kabely, vodiče, šňůry Cu - nn Kabel silový 4 a 5-žílový Cu, plastová izolace CYKY 4J16 (4Bx16) | m | 345 |  | 0 | Sborník UOŽI 01 2026 |  | základní |  | 0 | 0 | 0 | 0 | 0 | 256 | M | 2 |  |  |  | ROZPOCET | 0 | 0 | 0 | 0 | 0 | 1 | 0 | 64 | -178102657
| P |  | Poznámka k položce: PRAZov 4x16, CYKY-O 4x16 | [14 empty] | P | 2
| VV |  | 80+100+30+115+20 |  | 345 | [12 empty] | VV | 2 | 2 | True | 1 | ROZPOCET
9 | K | 7492554010 | Montáž kabelů 4- a 5-žílových Cu do 16 mm2 - uložení do země, chráničky, na rošty, pod omítku apod. | m | 345 |  | 0 | Sborník UOŽI 01 2026 |  | základní |  | 0 | 0 | 0 | 0 | 0 | 16 | K | 2 |  |  |  | ROZPOCET | 0 | 0 | 0 | 0 | 0 | 1 | 0 | 16 | -928925153
| VV |  | 80+100+30+115+20 |  | 345 | [12 empty] | VV | 2 | 2 | True | 1 | ROZPOCET
10 | K | 7492751022 | Montáž ukončení kabelů nn v rozvaděči nebo na přístroji izolovaných s označením 2 - 5-ti žílových do 25 mm2 - montáž kabelové koncovky nebo záklopky včetně odizolování pláště a izolace žil kabelu, ukončení žil v rozvaděči, upevnění kabelových ok, roz. trubice, zakončení stínění apod. | kus | 22 |  | 0 | Sborník UOŽI 01 2026 |  | základní |  | 0 | 0 | 0 | 0 | 0 | 512 | K | 2 |  |  |  | ROZPOCET | 0 | 0 | 0 | 0 | 0 | 1 | 0 | 512 | -857680798
11 | K | 7492751024 | Montáž ukončení kabelů nn v rozvaděči nebo na přístroji izolovaných s označením 2 - 5-ti žílových do 70 mm2 - montáž kabelové koncovky nebo záklopky včetně odizolování pláště a izolace žil kabelu, ukončení žil v rozvaděči, upevnění kabelových ok, roz. trubice, zakončení stínění apod. | kus | 16 |  | 0 | Sborník UOŽI 01 2026 |  | základní |  | 0 | 0 | 0 | 0 | 0 | 512 | K | 2 |  |  |  | ROZPOCET | 0 | 0 | 0 | 0 | 0 | 1 | 0 | 512 | -1679921945
12 | K | 7492751026 | Montáž ukončení kabelů nn v rozvaděči nebo na přístroji izolovaných s označením 2 - 5-ti žílových do 150 mm2 - montáž kabelové koncovky nebo záklopky včetně odizolování pláště a izolace žil kabelu, ukončení žil v rozvaděči, upevnění kabelových ok, roz. trubice, zakončení stínění apod. | kus | 6 |  | 0 | Sborník UOŽI 01 2026 |  | základní |  | 0 | 0 | 0 | 0 | 0 | 512 | K | 2 |  |  |  | ROZPOCET | 0 | 0 | 0 | 0 | 0 | 1 | 0 | 512 | -1575451706
13 | M | 7590540584 | Slaboproudé rozvody, kabely pro přívod a vnitřní instalaci UTP/FTP kategorie 6, 250MHz 1 Gbps FTP Stíněný, PVC vnitřní | m | 40 |  | 0 | Sborník UOŽI 01 2026 |  | základní |  | 0 | 0 | 0 | 0 | 0 | 256 | M | 2 |  |  |  | ROZPOCET | 0 | 0 | 0 | 0 | 0 | 1 | 0 | 64 | -1631333244
14 | K | 7590545014 | Montáž vodiče sdělovacího izolovaného v trubce nebo liště - zatažení vodičů do trubek nebo lišt, úplná instalace včetně manipulace s vodičem, prozvonění a označení, včetně pročištění trubky, otevření a zavření krabic. Bez zapojení | m | 40 |  | 0 | Sborník UOŽI 01 2026 |  | základní |  | 0 | 0 | 0 | 0 | 0 | 16 | K | 2 |  |  |  | ROZPOCET | 0 | 0 | 0 | 0 | 0 | 1 | 0 | 16 | -1504688944
15 | M | 7492103850 | Spojovací vedení, podpěrné izolátory Spojky, ukončení pasu, ostatní Spojka RJ45 8p8c Cat.5e UTP SOLARIX | kus | 4 |  | 0 | Sborník UOŽI 01 2026 |  | základní |  | 0 | 0 | 0 | 0 | 0 | 256 | M | 2 |  |  |  | ROZPOCET | 0 | 0 | 0 | 0 | 0 | 1 | 0 | 64 | -1669121247
16 | K | 7590525677 | Montáž ukončení celoplastového kabelu v závěru nebo rozvaděči se zářezovými svorkovnicemi instalace modulu MINI-Jack nestíněný do cat. 5E | kus | 4 |  | 0 | Sborník UOŽI 01 2026 |  | základní |  | 0 | 0 | 0 | 0 | 0 | 512 | K | 2 |  |  |  | ROZPOCET | 0 | 0 | 0 | 0 | 0 | 1 | 0 | 512 | 1086212179
| D | 022 | Kabelové žlaby a chráničky |  |  |  | 0 |  |  |  |  | 0 |  | 0 |  | 0 | 1 | D | 1 |  |  |  | ROZPOCET | [6 empty] | 0
17 | M | 7593500965 | Trasy kabelového vedení Ohebná dvouplášťová korugovaná chránička 160/138smotek | m | 350 |  | 0 | Sborník UOŽI 01 2026 |  | základní |  | 0 | 0 | 0 | 0 | 0 | 256 | M | 2 |  |  |  | ROZPOCET | 0 | 0 | 0 | 0 | 0 | 1 | 0 | 64 | 836123567
| P |  | Poznámka k položce: montáž v R02 | [14 empty] | P | 2
18 | M | 7593501095 | Trasy kabelového vedení Ohebná dvouplášťová korugovaná chránička KF 09160 průměr 160/136 mm | m | 168 |  | 0 | Sborník UOŽI 01 2026 |  | základní |  | 0 | 0 | 0 | 0 | 0 | 256 | M | 2 |  |  |  | ROZPOCET | 0 | 0 | 0 | 0 | 0 | 1 | 0 | 64 | -2027514692
| P |  | Poznámka k položce: chránička pro protlak | [14 empty] | P | 2
19 | K | 7492756040 | Pomocné práce pro montáž kabelů zatažení kabelů do chráničky do 4 kg/m | m | 518 |  | 0 | Sborník UOŽI 01 2026 |  | základní |  | 0 | 0 | 0 | 0 | 0 | 16 | K | 2 |  |  |  | ROZPOCET | 0 | 0 | 0 | 0 | 0 | 1 | 0 | 16 | 1596122765
| P |  | Poznámka k položce: chránička + lišta LV | [14 empty] | P | 2
| VV |  | chránička | [14 empty] | VV | 2 | 1 | True | 0 | ROZPOCET
| VV |  | 350 |  | 350 | [12 empty] | VV | 2 | 2 | True | 0 | ROZPOCET
| VV |  | protlak | [14 empty] | VV | 2 | 1 | True | 0 | ROZPOCET
| VV |  | 168 |  | 168 | [12 empty] | VV | 2 | 2 | True | 0 | ROZPOCET
| VV |  | Součet |  | 518 | [12 empty] | VV | 2 | 4 | True | 1 | ROZPOCET
20 | M | 7593500090 | Trasy kabelového vedení Kabelové žlaby (100x100) spodní + vrchní díl plast | m | 2074 |  | 0 | Sborník UOŽI 01 2026 |  | základní |  | 0 | 0 | 0 | 0 | 0 | 256 | M | 2 |  |  |  | ROZPOCET | 0 | 0 | 0 | 0 | 0 | 1 | 0 | 64 | -1057651252
| VV |  | 980+21+163+16+15+9+13+51+32+32+248+248+89+42+115 |  | 2074 | [12 empty] | VV | 2 | 2 | True | 1 | ROZPOCET
21 | M | 7491403510 | Kabelové rošty a žlaby Kabelové žlaby plechové, pozinkované MARS EKO 125/100 5105 | m | 30 |  | 0 | Sborník UOŽI 01 2026 |  | základní |  | 0 | 0 | 0 | 0 | 0 | 256 | M | 2 |  |  |  | ROZPOCET | 0 | 0 | 0 | 0 | 0 | 1 | 0 | 64 | 1999898830
22 | M | 7491403700 | Kabelové rošty a žlaby Kabelové žlaby plechové, pozinkované Víko MARS EKO 125 5151 | m | 30 |  | 0 | Sborník UOŽI 01 2026 |  | základní |  | 0 | 0 | 0 | 0 | 0 | 256 | M | 2 |  |  |  | ROZPOCET | 0 | 0 | 0 | 0 | 0 | 1 | 0 | 64 | 1901310893
23 | K | 7491455012 | Montáž plechových pozinkovaných kabelových žlabů (včetně příslušenství) šířky 40-250/50 mm včetně víka a nosníků - včetně rozměření, usazení, vyvážení, upevnění a elektrické pospojování | m | 30 |  | 0 | Sborník UOŽI 01 2026 |  | základní |  | 0 | 0 | 0 | 0 | 0 | 4 | K | 2 |  |  |  | ROZPOCET | 0 | 0 | 0 | 0 | 0 | 1 | 0 | 4 | 2041385343
24 | M | 7491403800 | Kabelové rošty a žlaby Kabelové žlaby plechové, pozinkované Koleno MARS EKO 125/50 vnější 5177 | kus | 2 |  | 0 | Sborník UOŽI 01 2026 |  | základní |  | 0 | 0 | 0 | 0 | 0 | 256 | M | 2 |  |  |  | ROZPOCET | 0 | 0 | 0 | 0 | 0 | 1 | 0 | 64 | 720857748
25 | M | 7491403770 | Kabelové rošty a žlaby Kabelové žlaby plechové, pozinkované Víko kolena MARS EKO 125 5159 | kus | 2 |  | 0 | Sborník UOŽI 01 2026 |  | základní |  | 0 | 0 | 0 | 0 | 0 | 256 | M | 2 |  |  |  | ROZPOCET | 0 | 0 | 0 | 0 | 0 | 1 | 0 | 64 | -1588186450
26 | K | 7491455025 | Montáž plechových pozinkovaných kabelových žlabů (včetně příslušenství) koleno 45° s víkem, šířky 40-250/50 mm - včetně rozměření, usazení, vyvážení, upevnění a elektrické pospojování | kus | 2 |  | 0 | Sborník UOŽI 01 2026 |  | základní |  | 0 | 0 | 0 | 0 | 0 | 4 | K | 2 |  |  |  | ROZPOCET | 0 | 0 | 0 | 0 | 0 | 1 | 0 | 4 | 1036999193
27 | M | 7491403650 | Kabelové rošty a žlaby Kabelové žlaby plechové, pozinkované Záslepka MARS EKO 125/50 5084 | kus | 2 |  | 0 | Sborník UOŽI 01 2026 |  | základní |  | 0 | 0 | 0 | 0 | 0 | 256 | M | 2 |  |  |  | ROZPOCET | 0 | 0 | 0 | 0 | 0 | 1 | 0 | 64 | 1578045570
28 | M | 7593500100 | Trasy kabelového vedení Kabelové žlaby (100x100) ohyb xx° + vrchní díl plast | kus | 29 |  | 0 | Sborník UOŽI 01 2026 |  | základní |  | 0 | 0 | 0 | 0 | 0 | 256 | M | 2 |  |  |  | ROZPOCET | 0 | 0 | 0 | 0 | 0 | 1 | 0 | 64 | -228052505
29 | M | 7593500105 | Trasy kabelového vedení Kabelové žlaby (100x100) T kus plast | kus | 18 |  | 0 | Sborník UOŽI 01 2026 |  | základní |  | 0 | 0 | 0 | 0 | 0 | 256 | M | 2 |  |  |  | ROZPOCET | 0 | 0 | 0 | 0 | 0 | 1 | 0 | 64 | -1881363289
30 | M | 7593500095 | Trasy kabelového vedení Kabelové žlaby (100x100) spojka plast | kus | 1037 |  | 0 | Sborník UOŽI 01 2026 |  | základní |  | 0 | 0 | 0 | 0 | 0 | 256 | M | 2 |  |  |  | ROZPOCET | 0 | 0 | 0 | 0 | 0 | 1 | 0 | 64 | -1489709210
31 | K | 7593505140 | Oddělení souběhu trasy od silového kabelu žlabem plastovým 120x110 mm - včetně žlabu | m | 2074 |  | 0 | Sborník UOŽI 01 2026 |  | základní |  | 0 | 0 | 0 | 0 | 0 | 1 | K | 2 |  |  |  | ROZPOCET | 0 | 0 | 0 | 0 | 0 | 1 | 0 | 1 | -1169515843
| P |  | Poznámka k položce: montáž žlabu | [14 empty] | P | 2
| VV |  | 980+21+163+16+15+9+13+51+32+32+248+248+89+42+115 |  | 2074 | [12 empty] | VV | 2 | 2 | True | 1 | ROZPOCET
32 | M | 7593500609 | Trasy kabelového vedení Kabelové krycí desky a pásy Fólie výstražná červená š. 34cm (HM0673909992034) | m | 2424 |  | 0 | Sborník UOŽI 01 2026 |  | základní |  | 0 | 0 | 0 | 0 | 0 | 256 | M | 2 |  |  |  | ROZPOCET | 0 | 0 | 0 | 0 | 0 | 1 | 0 | 64 | -1279497290
| VV |  | žlaby | [14 empty] | VV | 2 | 1 | True | 0 | ROZPOCET
| VV |  | 980+21+163+16+15+9+13+51+32+32+248+248+89+42+115 |  | 2074 | [12 empty] | VV | 2 | 2 | True | 0 | ROZPOCET
| VV |  | chráničky | [14 empty] | VV | 2 | 1 | True | 0 | ROZPOCET
| VV |  | 350 |  | 350 | [12 empty] | VV | 2 | 2 | True | 0 | ROZPOCET
| VV |  | Součet |  | 2424 | [12 empty] | VV | 2 | 4 | True | 1 | ROZPOCET
33 | K | 7593505150 | Pokládka výstražné fólie do výkopu | m | 2424 |  | 0 | Sborník UOŽI 01 2026 |  | základní |  | 0 | 0 | 0 | 0 | 0 | 1 | K | 2 |  |  |  | ROZPOCET | 0 | 0 | 0 | 0 | 0 | 1 | 0 | 1 | 122729910
| VV |  | žlaby | [14 empty] | VV | 2 | 1 | True | 0 | ROZPOCET
| VV |  | 980+21+163+16+15+9+13+51+32+32+248+248+89+42+115 |  | 2074 | [12 empty] | VV | 2 | 2 | True | 0 | ROZPOCET
| VV |  | chráničky | [14 empty] | VV | 2 | 1 | True | 0 | ROZPOCET
| VV |  | 350 |  | 350 | [12 empty] | VV | 2 | 2 | True | 0 | ROZPOCET
| VV |  | Součet |  | 2424 | [12 empty] | VV | 2 | 4 | True | 1 | ROZPOCET
34 | M | 7593501810 | Trasy kabelového vedení Lokátory a markery Ball Marker 1402-XR, červený energetika | kus | 64 |  | 0 | Sborník UOŽI 01 2026 |  | základní |  | 0 | 0 | 0 | 0 | 0 | 256 | M | 2 |  |  |  | ROZPOCET | 0 | 0 | 0 | 0 | 0 | 1 | 0 | 64 | 641454220
| VV |  | 48+16 |  | 64 | [12 empty] | VV | 2 | 2 | True | 1 | ROZPOCET
35 | K | 7593505270 | Montáž kabelového označníku Ball Marker - upevnění kabelového označníku na plášť kabelu upevňovacími prvky | kus | 64 |  | 0 | Sborník UOŽI 01 2026 |  | základní |  | 0 | 0 | 0 | 0 | 0 | 1 | K | 2 |  |  |  | ROZPOCET | 0 | 0 | 0 | 0 | 0 | 1 | 0 | 1 | -1821415943
| P |  | Poznámka k položce: upevnění kabelového označníku na plášť kabelu upevňovacími prvky | [14 empty] | P | 2
36 | M | 7491510120 | Protipožární a kabelové ucpávky Kabelové ucpávky Vodovzdorná | kus | 2 |  | 0 | Sborník UOŽI 01 2026 |  | základní |  | 0 | 0 | 0 | 0 | 0 | 256 | M | 2 |  |  |  | ROZPOCET | 0 | 0 | 0 | 0 | 0 | 1 | 0 | 64 | -193403533
37 | K | 7491552022 | Montáž protipožárních ucpávek a tmelů protipožární ucpávka kabelového prostupu, průměru do 200 mm, do EI 90 min. - protipožární ucpávky včetně příslušenství, vyhotovení a dodání atestu | kus | 2 |  | 0 | Sborník UOŽI 01 2026 |  | základní |  | 0 | 0 | 0 | 0 | 0 | 512 | K | 2 |  |  |  | ROZPOCET | 0 | 0 | 0 | 0 | 0 | 1 | 0 | 512 | 1308141178
| D | 023 | Uzemnění |  |  |  | 0 |  |  |  |  | 0 |  | 0 |  | 0 | 1 | D | 1 |  |  |  | ROZPOCET | [6 empty] | 0
38 | M | 7491600180 | Uzemnění Vnější Uzemňovací vedení v zemi, páskem FeZn do 120 mm2 | m | 180 |  | 0 | Sborník UOŽI 01 2026 |  | základní |  | 0 | 0 | 0 | 0 | 0 | 256 | M | 2 |  |  |  | ROZPOCET | 0 | 0 | 0 | 0 | 0 | 1 | 0 | 64 | 1643772561
39 | M | 7491600010 | Uzemnění Vnitřní Uzemňovací vedení na povrchu, kruhovým vodičem FeZn do D=10 mm | m | 22 |  | 0 | Sborník UOŽI 01 2026 |  | základní |  | 0 | 0 | 0 | 0 | 0 | 256 | M | 2 |  |  |  | ROZPOCET | 0 | 0 | 0 | 0 | 0 | 1 | 0 | 64 | 493998547
40 | K | 7491652010 | Montáž vnějšího uzemnění uzemňovacích vodičů v zemi z pozinkované oceli (FeZn) do 120 mm2 - uzemňovacího vedení v zemní kynetě, případně v chráničce odvinutí vodiče ze svitku a oddělení příslušné délky, tvarování pásku, spojování. Neobsahuje výkop a zához kabelové kynety a chráničku | m | 202 |  | 0 | Sborník UOŽI 01 2026 |  | základní |  | 0 | 0 | 0 | 0 | 0 | 4 | K | 2 |  |  |  | ROZPOCET | 0 | 0 | 0 | 0 | 0 | 1 | 0 | 4 | 313087024
| VV |  | 180+22 |  | 202 | [12 empty] | VV | 2 | 2 | True | 1 | ROZPOCET
41 | M | 7491600240 | Uzemnění Vnější Tyč ZT 1,0t Tprofil zemnící | kus | 38 |  | 0 | Sborník UOŽI 01 2026 |  | základní |  | 0 | 0 | 0 | 0 | 0 | 256 | M | 2 |  |  |  | ROZPOCET | 0 | 0 | 0 | 0 | 0 | 1 | 0 | 64 | 1067668388
| VV |  | 3*9 |  | 27 | [12 empty] | VV | 2 | 2 | True | 0 | ROZPOCET
| VV |  | 11 |  | 11 | [12 empty] | VV | 2 | 2 | True | 0 | ROZPOCET
| VV |  | Součet |  | 38 | [12 empty] | VV | 2 | 4 | True | 1 | ROZPOCET
42 | K | 7491652040 | Montáž vnějšího uzemnění zemnící tyče z pozinkované oceli (FeZn), délky do 2 m - zemnící tyče (horní konec tyče min. 80 cm pod povrchem) včetně připojení tyče k pásku | kus | 38 |  | 0 | Sborník UOŽI 01 2026 |  | základní |  | 0 | 0 | 0 | 0 | 0 | 4 | K | 2 |  |  |  | ROZPOCET | 0 | 0 | 0 | 0 | 0 | 1 | 0 | 4 | -740626888
43 | M | 7491601340 | Uzemnění Hromosvodné vedení Svorka SK | kus | 23 |  | 0 | Sborník UOŽI 01 2026 |  | základní |  | 0 | 0 | 0 | 0 | 0 | 256 | M | 2 |  |  |  | ROZPOCET | 0 | 0 | 0 | 0 | 0 | 1 | 0 | 64 | 1687293232
44 | M | 7491601740 | Uzemnění Hromosvodné vedení Svorka SZ - litina | kus | 9 |  | 0 | Sborník UOŽI 01 2026 |  | základní |  | 0 | 0 | 0 | 0 | 0 | 256 | M | 2 |  |  |  | ROZPOCET | 0 | 0 | 0 | 0 | 0 | 1 | 0 | 64 | -1126589311
45 | K | 7491654012 | Montáž svorek spojovacích se 3 a více šrouby (typ ST, SJ, SK, SZ, SR01, 02, aj.) | kus | 32 |  | 0 | Sborník UOŽI 01 2026 |  | základní |  | 0 | 0 | 0 | 0 | 0 | 4 | K | 2 |  |  |  | ROZPOCET | 0 | 0 | 0 | 0 | 0 | 1 | 0 | 4 | 167262468
| VV |  | 23+9 |  | 32 | [12 empty] | VV | 2 | 2 | True | 1 | ROZPOCET
| D | 03 | Rozvaděče, zařízení, osvětlení |  |  |  | 0 |  |  |  |  | 0 |  | 0 |  | 0 | 1 | D | 0 |  |  |  | ROZPOCET | [6 empty] | 0
| D | 031 | Rozvaděče |  |  |  | 0 |  |  |  |  | 0 |  | 0 |  | 0 | 1 | D | 1 |  |  |  | ROZPOCET | [6 empty] | 0
46 | M | 7493102210 | Venkovní osvětlení Rozvaděče pro napájení osvětlení železničních prostranství pro 5 - 8ks 3-f větví s PLC řídícím systémem | kus | 3 |  | 0 | Sborník UOŽI 01 2026 |  | základní |  | 0 | 0 | 0 | 0 | 0 | 128 | M | 2 |  |  |  | ROZPOCET | 0 | 0 | 0 | 0 | 0 | 1 | 0 | 128 | 269029869
| P |  | Poznámka k položce: RO-vnitřní + ROV1 a ROV2 | [14 empty] | P | 2
47 | K | 7493156010 | Montáž rozvaděče pro napájení osvětlení železničních prostranství do 8 kusů 3-f vývodů - do terénu nebo rozvodny včetně elektrovýzbroje | kus | 3 |  | 0 | Sborník UOŽI 01 2026 |  | základní |  | 0 | 0 | 0 | 0 | 0 | 4 | K | 2 |  |  |  | ROZPOCET | 0 | 0 | 0 | 0 | 0 | 1 | 0 | 4 | 406916115
| P |  | Poznámka k položce: do terénu nebo rozvodny včetně elektrovýzbroje | [14 empty] | P | 2
48 | M | 7493102230 | Venkovní osvětlení Rozvaděče pro napájení osvětlení železničních prostranství Rozšíření rozvaděče osvětlení o venkovní zásuvky, 1x 32A/3f , 1x 16A/1f | kus | 2 |  | 0 | Sborník UOŽI 01 2026 |  | základní |  | 0 | 0 | 0 | 0 | 0 | 128 | M | 2 |  |  |  | ROZPOCET | 0 | 0 | 0 | 0 | 0 | 1 | 0 | 128 | -1998532498
49 | K | 7493156030 | Montáž rozvaděče pro napájení osvětlení železničních prostranství řídícího software do PLC řídící jednotky - pro možnost chodu rozvaděče a jeho oživení | kus | 3 |  | 0 | Sborník UOŽI 01 2026 |  | základní |  | 0 | 0 | 0 | 0 | 0 | 4 | K | 2 |  |  |  | ROZPOCET | 0 | 0 | 0 | 0 | 0 | 1 | 0 | 4 | 1438695623
| P |  | Poznámka k položce: pro možnost chodu rozvaděče a jeho oživení | [14 empty] | P | 2
50 | M | 7494002278 | Rozvodnicové a rozváděčové skříně Distri Rozváděčové skříně Příslušenství Podstavce 200 mm výška 200 mm, Š x H 800 x 300-1000, pro např. QA55, QA40 | kus | 1 |  | 0 | Sborník UOŽI 01 2026 |  | základní |  | 0 | 0 | 0 | 0 | 0 | 256 | M | 2 |  |  |  | ROZPOCET | 0 | 0 | 0 | 0 | 0 | 1 | 0 | 64 | -1324554325
51 | K | 7494251040 | Montáž rozvaděčů skříňových oceloplechových rámu pod rozvaděč hloubka do 800 mm, šířka do 1 200 mm, 1 pole | kus | 1 |  | 0 | Sborník UOŽI 01 2026 |  | základní |  | 0 | 0 | 0 | 0 | 0 | 4 | K | 2 |  |  |  | ROZPOCET | 0 | 0 | 0 | 0 | 0 | 1 | 0 | 4 | 1113355053
52 | M | 7493600230 | Kabelové a zásuvkové skříně, elektroměrové rozvaděče Smyčkové přípojkové skříně pro vodiče do průřezu 240 mm2 (SS) 1 až 3 sady pojistkových spodků velikosti 00 kompaktní pilíř včetně základu | kus | 1 |  | 0 | Sborník UOŽI 01 2026 |  | základní |  | 0 | 0 | 0 | 0 | 0 | 128 | M | 2 |  |  |  | ROZPOCET | 0 | 0 | 0 | 0 | 0 | 1 | 0 | 128 | 313040070
| P |  | Poznámka k položce: KS11 | [14 empty] | P | 2
53 | K | 7493653025 | Montáž skříní přípojkových SS venkovních pro připojení kabelů (i kabelové smyčky) do 240 mm2 kompaktní pilíř se 3-4 sadami jistících prvků - včetně elektrovýzbroje, neobsahuje cenu za zemní práce | kus | 1 |  | 0 | Sborník UOŽI 01 2026 |  | základní |  | 0 | 0 | 0 | 0 | 0 | 4 | K | 2 |  |  |  | ROZPOCET | 0 | 0 | 0 | 0 | 0 | 1 | 0 | 4 | 1864470182
54 | M | 7494008402 | Pojistkové systémy Výkonové pojistkové vložky Pojistkové vložky Nožové pojistkové vložky, velikost 00 In 160A, Un AC 500 V / DC 250 V, velikost 00, aM - charakteristika motorová pouze proti zkratu, Cd/Pb free | kus | 3 |  | 0 | Sborník UOŽI 01 2026 |  | základní |  | 0 | 0 | 0 | 0 | 0 | 256 | M | 2 |  |  |  | ROZPOCET | 0 | 0 | 0 | 0 | 0 | 1 | 0 | 64 | -790787240
| VV |  | KS11 | [14 empty] | VV | 2 | 1 | True | 0 | ROZPOCET
| VV |  | 3 |  | 3 | [12 empty] | VV | 2 | 2 | True | 1 | ROZPOCET
55 | K | 7494458010 | Montáž nožových pojistkových vložek velikosti 000, 1, 2, 3, 4a | kus | 3 |  | 0 | Sborník UOŽI 01 2026 |  | základní |  | 0 | 0 | 0 | 0 | 0 | 16 | K | 2 |  |  |  | ROZPOCET | 0 | 0 | 0 | 0 | 0 | 1 | 0 | 16 | 1153334363
56 | M | 7593310690 | Konstrukční díly Skříň přístrojová SPP 57B (CV801019002) | kus | 2 |  | 0 | Sborník UOŽI 01 2026 |  | základní |  | 0 | 0 | 0 | 0 | 0 | 128 | M | 2 |  |  |  | ROZPOCET | 0 | 0 | 0 | 0 | 0 | 1 | 0 | 128 | 89556658
| P |  | Poznámka k položce: RP - společná přístrojová skříň pro přejezd | [14 empty] | P | 2
57 | K | 7590125057 | Montáž skříně společné přístrojové pro přejezdy - usazení skříně a zatažení kabelů bez zhotovení a zapojení kabelových forem. Bez kabelových příchytek | kus | 2 |  | 0 | Sborník UOŽI 01 2026 |  | základní |  | 0 | 0 | 0 | 0 | 0 | 4 | K | 2 |  |  |  | ROZPOCET | 0 | 0 | 0 | 0 | 0 | 1 | 0 | 4 | -1594573133
58 | M | 7494000584 | Rozvodnicové a rozváděčové skříně Distri Rozvodnicové skříně Nástěnné (IP43) pro nástěnnou montáž, jednokřídlé, neprůhledné dveře vnitřní V x Š 557 x 510, řad 3, rozteč 150 mm, modulů v řadě 24, ocel-plech | kus | 1 |  | 0 | Sborník UOŽI 01 2026 |  | základní |  | 0 | 0 | 0 | 0 | 0 | 256 | M | 2 |  |  |  | ROZPOCET | 0 | 0 | 0 | 0 | 0 | 1 | 0 | 64 | 1089454300
| P |  | Poznámka k položce: R-SZ | [14 empty] | P | 2
59 | K | 7494151010 | Montáž modulárních rozvodnic min. IP 30, počet modulů do 72 - do zdi, na zeď nebo konstrukci, včetně montáže nosné konstrukce, kotevní, spojovací prvků, provedení zkoušek, dodání atestů, revizní zprávy včetně kusové zkoušky. Neobsahuje elektrovýzbroj | kus | 1 |  | 0 | Sborník UOŽI 01 2026 |  | základní |  | 0 | 0 | 0 | 0 | 0 | 4 | K | 2 |  |  |  | ROZPOCET | 0 | 0 | 0 | 0 | 0 | 1 | 0 | 4 | 1609797876
60 | M | 7494000586 | Rozvodnicové a rozváděčové skříně Distri Rozvodnicové skříně Nástěnné (IP43) pro nástěnnou montáž, jednokřídlé, neprůhledné dveře vnitřní V x Š 757 x 510, řad 5, rozteč 150 mm, modulů v řadě 24, ocel-plech | kus | 1 |  | 0 | Sborník UOŽI 01 2026 |  | základní |  | 0 | 0 | 0 | 0 | 0 | 128 | M | 2 |  |  |  | ROZPOCET | 0 | 0 | 0 | 0 | 0 | 1 | 0 | 128 | 1456275059
| P |  | Poznámka k položce: R-ZZ | [14 empty] | P | 2
61 | K | 7494151012 | Montáž modulárních rozvodnic min. IP 30, počet modulů přes 72 do 144 - do zdi, na zeď nebo konstrukci, včetně montáže nosné konstrukce, kotevní, spojovací prvků, provedení zkoušek, dodání atestů, revizní zprávy včetně kusové zkoušky. Neobsahuje elektrovýzbroj | kus | 1 |  | 0 | Sborník UOŽI 01 2026 |  | základní |  | 0 | 0 | 0 | 0 | 0 | 4 | K | 2 |  |  |  | ROZPOCET | 0 | 0 | 0 | 0 | 0 | 1 | 0 | 4 | 2059738702
62 | K | 7590135040 | Číslování skříně účastnického rozvaděče | kus | 7 |  | 0 | Sborník UOŽI 01 2026 |  | základní |  | 0 | 0 | 0 | 0 | 0 | 1 | K | 2 |  |  |  | ROZPOCET | 0 | 0 | 0 | 0 | 0 | 1 | 0 | 1 | -1113283308
| P |  | Poznámka k položce: RO, ROV1, ROV2, KS11, R-SZ,R-ZZ,RP | [14 empty] | P | 2
| D | 032 | Rozvaděče - výzbroj |  |  |  | 0 |  |  |  |  | 0 |  | 0 |  | 0 | 1 | D | 1 |  |  |  | ROZPOCET | [6 empty] | 0
63 | M | 7494004522 | Modulární přístroje Ostatní přístroje -modulární přístroje Vypínače In 40 A, Ue AC 250/440 V, 3pól | kus | 1 |  | 0 | Sborník UOŽI 01 2026 |  | základní |  | 0 | 0 | 0 | 0 | 0 | 256 | M | 2 |  |  |  | ROZPOCET | 0 | 0 | 0 | 0 | 0 | 1 | 0 | 64 | -682091574
64 | M | 7494004524 | Modulární přístroje Ostatní přístroje -modulární přístroje Vypínače In 63 A, Ue AC 250/440 V, 3pól | kus | 1 |  | 0 | Sborník UOŽI 01 2026 |  | základní |  | 0 | 0 | 0 | 0 | 0 | 256 | M | 2 |  |  |  | ROZPOCET | 0 | 0 | 0 | 0 | 0 | 1 | 0 | 64 | -1084468889
65 | K | 7494551022 | Montáž vačkových silových spínačů - vypínačů třípólových nebo čtyřpólových do 63 A - vypínač 0-1 | kus | 2 |  | 0 | Sborník UOŽI 01 2026 |  | základní |  | 0 | 0 | 0 | 0 | 0 | 16 | K | 2 |  |  |  | ROZPOCET | 0 | 0 | 0 | 0 | 0 | 1 | 0 | 16 | -889422181
66 | M | 7494007656 | Pojistkové systémy Odpínače, odpojovače a držáky válcových pojistkových vložek Pojistkové odpínače Ie 125 A, Ue AC 690 V/DC 440 V, pro válcové pojistkové vložky 22x58, 3pól. provedení, bez signalizace, náhrada za např. OPVA22-3 | kus | 2 |  | 0 | Sborník UOŽI 01 2026 |  | základní |  | 0 | 0 | 0 | 0 | 0 | 256 | M | 2 |  |  |  | ROZPOCET | 0 | 0 | 0 | 0 | 0 | 1 | 0 | 64 | -1714951499
67 | K | 7494453035 | Montáž pojistkových odpínačů pro válcové pojistky včetně montáže pojistek do 125 A třípólový - do skříně nebo rozvaděče | kus | 2 |  | 0 | Sborník UOŽI 01 2026 |  | základní |  | 0 | 0 | 0 | 0 | 0 | 16 | K | 2 |  |  |  | ROZPOCET | 0 | 0 | 0 | 0 | 0 | 1 | 0 | 16 | -450412994
68 | M | 7494008686 | Pojistkové systémy Pojistkové vložky pro jištění polovodičů Válcové In 80A, Un AC 690 V / DC 250 V, velikost 22x58, gR - charakteristika pro jištění polovodičů, Cd/Pb free | kus | 12 |  | 0 | Sborník UOŽI 01 2026 |  | základní |  | 0 | 0 | 0 | 0 | 0 | 256 | M | 2 |  |  |  | ROZPOCET | 0 | 0 | 0 | 0 | 0 | 1 | 0 | 64 | -1440305776
| P |  | Poznámka k položce: +3 rezervní do rozvaděče | [14 empty] | P | 2
| VV |  | do odpínače | [14 empty] | VV | 2 | 1 | True | 0 | ROZPOCET
| VV |  | 3+3 |  | 6 | [12 empty] | VV | 2 | 2 | True | 0 | ROZPOCET
| VV |  | rezervní do rozvaděče | [14 empty] | VV | 2 | 1 | True | 0 | ROZPOCET
| VV |  | 3+3 |  | 6 | [12 empty] | VV | 2 | 2 | True | 0 | ROZPOCET
| VV |  | Součet |  | 12 | [12 empty] | VV | 2 | 4 | True | 1 | ROZPOCET
69 | K | 7494452020 | Montáž pojistek nn do 125 A | kus | 6 |  | 0 | Sborník UOŽI 01 2026 |  | základní |  | 0 | 0 | 0 | 0 | 0 | 16 | K | 2 |  |  |  | ROZPOCET | 0 | 0 | 0 | 0 | 0 | 1 | 0 | 16 | -83978003
70 | M | 7494004108 | Modulární přístroje Přepěťové ochrany Kombinované svodiče bleskových proudů a přepětí typ 1+2, Iimp 12,5 kA, Uc AC 335 V, výměnné moduly, se signalizací, varistor, jiskřiště, 3+N-pól | kus | 2 |  | 0 | Sborník UOŽI 01 2026 |  | základní |  | 0 | 0 | 0 | 0 | 0 | 128 | M | 2 |  |  |  | ROZPOCET | 0 | 0 | 0 | 0 | 0 | 1 | 0 | 128 | 2103685728
71 | K | 7494752010 | Montáž svodičů přepětí pro sítě nn - typ 1+2 (třída B+C) pro třífázové sítě - do rozvaděče nebo skříně | kus | 2 |  | 0 | Sborník UOŽI 01 2026 |  | základní |  | 0 | 0 | 0 | 0 | 0 | 16 | K | 2 |  |  |  | ROZPOCET | 0 | 0 | 0 | 0 | 0 | 1 | 0 | 16 | 845382122
72 | K | 7494752020 | Montáž svodičů přepětí pro sítě nn - typ 1+2 (třída B+C) modul dálkové signalizace s bezpotenciálovým přepínačem - do rozvaděče nebo skříně | kus | 1 |  | 0 | Sborník UOŽI 01 2026 |  | základní |  | 0 | 0 | 0 | 0 | 0 | 16 | K | 2 |  |  |  | ROZPOCET | 0 | 0 | 0 | 0 | 0 | 1 | 0 | 16 | -567589537
73 | M | 7494003658 | Modulární přístroje Jističe Příslušenství 1x zapínací kontakt, 1x rozpínací kontakt, např. pro LTE, LTN, LVN, MSO | kus | 4 |  | 0 | Sborník UOŽI 01 2026 |  | základní |  | 0 | 0 | 0 | 0 | 0 | 256 | M | 2 |  |  |  | ROZPOCET | 0 | 0 | 0 | 0 | 0 | 1 | 0 | 64 | -716008648
74 | K | 7494351080 | Montáž jističů (do 10 kA) přídavných zařízení k instalačním jističům do 125 A pomocného spínače (1x zap., 1x vyp. kontakt) | kus | 4 |  | 0 | Sborník UOŽI 01 2026 |  | základní |  | 0 | 0 | 0 | 0 | 0 | 16 | K | 2 |  |  |  | ROZPOCET | 0 | 0 | 0 | 0 | 0 | 1 | 0 | 16 | 1681841843
75 | M | 7494003688 | Modulární přístroje Jističe Příslušenství Ue AC 230 V, 2x zapínací kontakt, např. pro LTE, LTN, LVN | kus | 1 |  | 0 | Sborník UOŽI 01 2026 |  | základní |  | 0 | 0 | 0 | 0 | 0 | 256 | M | 2 |  |  |  | ROZPOCET | 0 | 0 | 0 | 0 | 0 | 1 | 0 | 64 | -769062614
76 | K | 7494351085 | Montáž jističů (do 10 kA) přídavných zařízení k instalačním jističům do 125 A napěťové spouště | kus | 1 |  | 0 | Sborník UOŽI 01 2026 |  | základní |  | 0 | 0 | 0 | 0 | 0 | 16 | K | 2 |  |  |  | ROZPOCET | 0 | 0 | 0 | 0 | 0 | 1 | 0 | 16 | 2128110395
77 | M | 7494003122 | Modulární přístroje Jističe do 80 A; 10 kA 1-pólové In 6 A, Ue AC 230 V / DC 72 V, charakteristika B, 1pól, Icn 10 kA | kus | 3 |  | 0 | Sborník UOŽI 01 2026 |  | základní |  | 0 | 0 | 0 | 0 | 0 | 256 | M | 2 |  |  |  | ROZPOCET | 0 | 0 | 0 | 0 | 0 | 1 | 0 | 64 | -2009272493
78 | M | 7494003124 | Modulární přístroje Jističe do 80 A; 10 kA 1-pólové In 10 A, Ue AC 230 V / DC 72 V, charakteristika B, 1pól, Icn 10 kA | kus | 6 |  | 0 | Sborník UOŽI 01 2026 |  | základní |  | 0 | 0 | 0 | 0 | 0 | 256 | M | 2 |  |  |  | ROZPOCET | 0 | 0 | 0 | 0 | 0 | 1 | 0 | 64 | 1801548774
79 | M | 7494003128 | Modulární přístroje Jističe do 80 A; 10 kA 1-pólové In 16 A, Ue AC 230 V / DC 72 V, charakteristika B, 1pól, Icn 10 kA | kus | 3 |  | 0 | Sborník UOŽI 01 2026 |  | základní |  | 0 | 0 | 0 | 0 | 0 | 256 | M | 2 |  |  |  | ROZPOCET | 0 | 0 | 0 | 0 | 0 | 1 | 0 | 64 | -192814934
80 | M | 7494003164 | Modulární přístroje Jističe do 80 A; 10 kA 1-pólové In 16 A, Ue AC 230 V / DC 72 V, charakteristika C, 1pól, Icn 10 kA | kus | 9 |  | 0 | Sborník UOŽI 01 2026 |  | základní |  | 0 | 0 | 0 | 0 | 0 | 256 | M | 2 |  |  |  | ROZPOCET | 0 | 0 | 0 | 0 | 0 | 1 | 0 | 64 | 1171628713
81 | M | 7494003196 | Modulární přístroje Jističe do 80 A; 10 kA 1-pólové In 10 A, Ue AC 230 V / DC 72 V, charakteristika D, 1pól, Icn 10 kA | kus | 1 |  | 0 | Sborník UOŽI 01 2026 |  | základní |  | 0 | 0 | 0 | 0 | 0 | 256 | M | 2 |  |  |  | ROZPOCET | 0 | 0 | 0 | 0 | 0 | 1 | 0 | 64 | 1129513607
82 | M | 7494003200 | Modulární přístroje Jističe do 80 A; 10 kA 1-pólové In 16 A, Ue AC 230 V / DC 72 V, charakteristika D, 1pól, Icn 10 kA | kus | 1 |  | 0 | Sborník UOŽI 01 2026 |  | základní |  | 0 | 0 | 0 | 0 | 0 | 256 | M | 2 |  |  |  | ROZPOCET | 0 | 0 | 0 | 0 | 0 | 1 | 0 | 64 | 1167228297
83 | K | 7494351010 | Montáž jističů (do 10 kA) jednopólových do 20 A | kus | 23 |  | 0 | Sborník UOŽI 01 2026 |  | základní |  | 0 | 0 | 0 | 0 | 0 | 16 | K | 2 |  |  |  | ROZPOCET | 0 | 0 | 0 | 0 | 0 | 1 | 0 | 16 | -1451868152
84 | M | 7494003454 | Modulární přístroje Jističe do 80 A; 10 kA 3-pólové In 10 A, Ue AC 230/400 V / DC 216 V, charakteristika D, 3pól, Icn 10 kA | kus | 1 |  | 0 | Sborník UOŽI 01 2026 |  | základní |  | 0 | 0 | 0 | 0 | 0 | 256 | M | 2 |  |  |  | ROZPOCET | 0 | 0 | 0 | 0 | 0 | 1 | 0 | 64 | -1784425145
85 | M | 7494003458 | Modulární přístroje Jističe do 80 A; 10 kA 3-pólové In 16 A, Ue AC 230/400 V / DC 216 V, charakteristika D, 3pól, Icn 10 kA | kus | 2 |  | 0 | Sborník UOŽI 01 2026 |  | základní |  | 0 | 0 | 0 | 0 | 0 | 256 | M | 2 |  |  |  | ROZPOCET | 0 | 0 | 0 | 0 | 0 | 1 | 0 | 64 | -508303588
86 | K | 7494351030 | Montáž jističů (do 10 kA) třípólových do 20 A | kus | 3 |  | 0 | Sborník UOŽI 01 2026 |  | základní |  | 0 | 0 | 0 | 0 | 0 | 16 | K | 2 |  |  |  | ROZPOCET | 0 | 0 | 0 | 0 | 0 | 1 | 0 | 16 | -625886162
87 | M | 7494003982 | Modulární přístroje Proudové chrániče Proudové chrániče s nadproudovou ochranou 10 kA typ AC In 10 A, Ue AC 230 V, charakteristika B, Idn 30 mA, 1+N-pól, Icn 10 kA, typ AC | kus | 2 |  | 0 | Sborník UOŽI 01 2026 |  | základní |  | 0 | 0 | 0 | 0 | 0 | 256 | M | 2 |  |  |  | ROZPOCET | 0 | 0 | 0 | 0 | 0 | 1 | 0 | 64 | -2044816099
88 | M | 7494003984 | Modulární přístroje Proudové chrániče Proudové chrániče s nadproudovou ochranou 10 kA typ AC In 16 A, Ue AC 230 V, charakteristika B, Idn 30 mA, 1+N-pól, Icn 10 kA, typ AC | kus | 3 |  | 0 | Sborník UOŽI 01 2026 |  | základní |  | 0 | 0 | 0 | 0 | 0 | 256 | M | 2 |  |  |  | ROZPOCET | 0 | 0 | 0 | 0 | 0 | 1 | 0 | 64 | -1113332113
89 | M | 7494003998 | Modulární přístroje Proudové chrániče Proudové chrániče s nadproudovou ochranou 10 kA typ AC In 16 A, Ue AC 230 V, charakteristika C, Idn 30 mA, 1+N-pól, Icn 10 kA, typ AC | kus | 1 |  | 0 | Sborník UOŽI 01 2026 |  | základní |  | 0 | 0 | 0 | 0 | 0 | 256 | M | 2 |  |  |  | ROZPOCET | 0 | 0 | 0 | 0 | 0 | 1 | 0 | 64 | -14437843
90 | K | 7494450520 | Montáž proudových chráničů dvoupólových s nadproudovou ochranou (10 kA) - do skříně nebo rozvaděče | kus | 6 |  | 0 | Sborník UOŽI 01 2026 |  | základní |  | 0 | 0 | 0 | 0 | 0 | 16 | K | 2 |  |  |  | ROZPOCET | 0 | 0 | 0 | 0 | 0 | 1 | 0 | 16 | 276701647
91 | M | 7494010366 | Přístroje pro spínání a ovládání Svornice a pomocný materiál Svornice Svorka RSA 2,5 A řadová bílá | kus | 6 |  | 0 | Sborník UOŽI 01 2026 |  | základní |  | 0 | 0 | 0 | 0 | 0 | 256 | M | 2 |  |  |  | ROZPOCET | 0 | 0 | 0 | 0 | 0 | 1 | 0 | 64 | -1273503068
92 | K | 7494756010 | Montáž svornic řadových nn včetně upevnění a štítku pro Cu/Al vodiče do 2,5 mm2 - do rozvaděče nebo skříně | kus | 6 |  | 0 | Sborník UOŽI 01 2026 |  | základní |  | 0 | 0 | 0 | 0 | 0 | 16 | K | 2 |  |  |  | ROZPOCET | 0 | 0 | 0 | 0 | 0 | 1 | 0 | 16 | 1705728244
93 | M | 7494010378 | Přístroje pro spínání a ovládání Svornice a pomocný materiál Svornice Svorka RSA 4 A (RSA4) řadová bílá | kus | 42 |  | 0 | Sborník UOŽI 01 2026 |  | základní |  | 0 | 0 | 0 | 0 | 0 | 256 | M | 2 |  |  |  | ROZPOCET | 0 | 0 | 0 | 0 | 0 | 1 | 0 | 64 | 2091602145
| VV |  | 20+22 |  | 42 | [12 empty] | VV | 2 | 2 | True | 1 | ROZPOCET
94 | K | 7494756014 | Montáž svornic řadových nn včetně upevnění a štítku pro Cu/Al vodiče do 6 mm2 - do rozvaděče nebo skříně | kus | 42 |  | 0 | Sborník UOŽI 01 2026 |  | základní |  | 0 | 0 | 0 | 0 | 0 | 16 | K | 2 |  |  |  | ROZPOCET | 0 | 0 | 0 | 0 | 0 | 1 | 0 | 16 | 1169442663
95 | M | 7494010420 | Přístroje pro spínání a ovládání Svornice a pomocný materiál Svornice Svorka RSA 16 A řadová bílá | kus | 6 |  | 0 | Sborník UOŽI 01 2026 |  | základní |  | 0 | 0 | 0 | 0 | 0 | 256 | M | 2 |  |  |  | ROZPOCET | 0 | 0 | 0 | 0 | 0 | 1 | 0 | 64 | 869991511
| VV |  | 3+3 |  | 6 | [12 empty] | VV | 2 | 2 | True | 1 | ROZPOCET
96 | K | 7494756016 | Montáž svornic řadových nn včetně upevnění a štítku pro Cu/Al vodiče do 16 mm2 - do rozvaděče nebo skříně | kus | 6 |  | 0 | Sborník UOŽI 01 2026 |  | základní |  | 0 | 0 | 0 | 0 | 0 | 16 | K | 2 |  |  |  | ROZPOCET | 0 | 0 | 0 | 0 | 0 | 1 | 0 | 16 | -1299182922
97 | M | 7492400460 | Kabely, vodiče - vn Kabely nad 22kV Označovací štítek na kabel (100 ks) | sada | 0.35 |  | 0 | Sborník UOŽI 01 2026 |  | základní |  | 0 | 0 | 0 | 0 | 0 | 256 | M | 2 |  |  |  | ROZPOCET | 0 | 0 | 0 | 0 | 0 | 1 | 0 | 64 | -117862484
98 | K | 7492756020 | Pomocné práce pro montáž kabelů montáž označovacího štítku na kabel | kus | 35 |  | 0 | Sborník UOŽI 01 2026 |  | základní |  | 0 | 0 | 0 | 0 | 0 | 1 | K | 2 |  |  |  | ROZPOCET | 0 | 0 | 0 | 0 | 0 | 1 | 0 | 1 | -144997069
| D | 04 | Všeobecné náklady |  |  |  | 0 |  |  |  |  | 0 |  | 0 |  | 0 | 1 | D | 0 |  |  |  | ROZPOCET | [6 empty] | 0
99 | K | 7499751010 | Dokončovací práce na elektrickém zařízení - uvádění zařízení do provozu, drobné montážní práce v rozvaděčích, koordinaci se zhotoviteli souvisejících zařízení apod. | hod | 72 |  | 0 | Sborník UOŽI 01 2026 |  | základní |  | 0 | 0 | 0 | 0 | 0 | 512 | K | 1 |  |  |  | ROZPOCET | 0 | 0 | 0 | 0 | 0 | 1 | 0 | 512 | -1780202012
| P |  | Poznámka k položce: V položce je zahrnutá možná nutnost spojkování kabelového vedení u nových KS5 a KS9 | [14 empty] | P | 1
100 | K | 7499751030 | Dokončovací práce zkušební provoz - včetně prokázání technických a kvalitativních parametrů zařízení | hod | 16 |  | 0 | Sborník UOŽI 01 2026 |  | základní |  | 0 | 0 | 0 | 0 | 0 | 512 | K | 1 |  |  |  | ROZPOCET | 0 | 0 | 0 | 0 | 0 | 1 | 0 | 512 | -1481652704
| D | OST | Ostatní |  |  |  | 0 |  |  |  |  | 0 |  | 0 |  | 0 | 4 | D | 0 |  |  |  | ROZPOCET | [6 empty] | 0
101 | K | 7493171012 | Demontáž osvětlovacích stožárů výšky přes 6 do 14 m - včetně veškeré elektrovýzbroje (svítidla, kabely, rozvodnice) | kus | 2 |  | 0 | Sborník UOŽI 01 2026 |  | základní |  | 0 | 0 | 0 | 0 | 0 | 1 | K | 1 |  |  |  | ROZPOCET | 0 | 0 | 0 | 0 | 0 | 1 | 0 | 1 | 1678740603
102 | K | 7493174015 | Demontáž svítidel z osvětlovacího stožáru, osvětlovací věže nebo brány trakčního vedení | kus | 2 |  | 0 | Sborník UOŽI 01 2026 |  | základní |  | 0 | 0 | 0 | 0 | 0 | 1 | K | 1 |  |  |  | ROZPOCET | 0 | 0 | 0 | 0 | 0 | 1 | 0 | 1 | -342375881
103 | K | 7494271015 | Demontáž rozvaděčů 1 kusu pole nn - včetně demontáže přívodních, vývodových kabelů, rámu apod., včetně nakládky rozvaděče na určený prostředek | kus | 3 |  | 0 | Sborník UOŽI 01 2026 |  | základní |  | 0 | 0 | 0 | 0 | 0 | 1 | K | 1 |  |  |  | ROZPOCET | 0 | 0 | 0 | 0 | 0 | 1 | 0 | 1 | -1089613584
| P |  | Poznámka k položce: demontáže ZS1+ZS4+KS6 | [14 empty] | P | 1

## R02 - Stavební část_06
{32beff68-cf4a-41c1-a32a-b168bacc5ab7}
2
| KRYCÍ LIST SOUPISU PRACÍ | [7 empty] | v --- níže se nacházejí doplnkové a pomocné údaje k sestavám --- v | [8 empty] | False
Zakázka:
Oprava zabezpečovacího zařízení v žst. Doudleby n. O.
Objekt:
SO 12-86-02 - Doudleby nad Orlicí, úprava rozvodů nn a osvětlení
Soupis:
R02 - Stavební část
| KSO: |  |  |  |  | CC-CZ:
| Místo: |  | žst. Doudleby n. o. |  |  | Datum: | 16. 7. 2026
| Zadavatel: |  |  |  |  | IČ: | 70994234
|  | Správa železnic, státní organizace, OŘ HK |  |  |  | DIČ: | CZ70994234
| Účastník: |  |  |  |  | IČ: | Vyplň údaj
|  | Vyplň údaj |  |  |  | DIČ: | Vyplň údaj
| Projektant: |  |  |  |  | IČ:
|  | Signal Projekt, s.r.o. |  |  |  | DIČ:
| Zpracovatel: |  |  |  |  | IČ:
|  | Martin Vánský |  |  |  | DIČ:
Poznámka:
Soupis prací je sestaven s využitím Cenové soustavy ÚRS. Položky, které pochází z této cenové soustavy, jsou ve sloupci 'Cenová soustava' označeny popisem 'CS ÚRS' a úrovní příslušného kalendářního pololetí. Veškeré další informace vymezující popis a podmínky použití těchto položek z Cenové soustavy, které nejsou uvedeny přímo v soupisu prací, jsou neomezeně dálkově k dispozici na webu podminky.urs.cz.
| Cena bez DPH | [5 empty] | 0
|  |  | Základ daně |  |  | Sazba daně | Výše daně
| DPH | základní | 0 |  |  | 21% | 0
|  | snížená | 0 |  |  | 12% | 0
|  | zákl. přenesená | 0 |  |  | 21% | 0
|  | sníž. přenesená | 0 |  |  | 12% | 0
|  | nulová | 0 |  |  | 0% | 0
| Cena s DPH |  |  | v | CZK |  | 0
REKAPITULACE ČLENĚNÍ SOUPISU PRACÍ
Zakázka:
Oprava zabezpečovacího zařízení v žst. Doudleby n. O.
Objekt:
SO 12-86-02 - Doudleby nad Orlicí, úprava rozvodů nn a osvětlení
Soupis:
R02 - Stavební část
Místo: |  |  | žst. Doudleby n. o. |  |  | Datum: | 16. 7. 2026
Zadavatel: |  |  | Správa železnic, státní organizace, OŘ HK |  |  | Projektant: | Signal Projekt, s.r.o.
Účastník: |  |  | Vyplň údaj |  |  | Zpracovatel: | Martin Vánský
Kód dílu - Popis | [6 empty] | Cena celkem [CZK]
Náklady zakázky celkem | [6 empty] | 0 | [11 empty] | -1
| 01 - Zemní práce | [5 empty] | 0
| 011 - Jámy, rýhy, protlaky | [5 empty] | 0
| 012 - Úpravy povrchů | [5 empty] | 0
| PSV - Práce a dodávky PSV | [5 empty] | 0
| 741 - Elektroinstalace - silnoproud | [5 empty] | 0
SOUPIS PRACÍ
Zakázka:
Oprava zabezpečovacího zařízení v žst. Doudleby n. O.
Objekt:
SO 12-86-02 - Doudleby nad Orlicí, úprava rozvodů nn a osvětlení
Soupis:
R02 - Stavební část
Místo: |  |  | žst. Doudleby n. o. |  |  | Datum: | 16. 7. 2026
Zadavatel: |  |  | Správa železnic, státní organizace, OŘ HK |  |  | Projektant: | Signal Projekt, s.r.o.
Účastník: |  |  | Vyplň údaj |  |  | Zpracovatel: | Martin Vánský
PČ | Typ | Kód | Popis | MJ | Množství | J.cena [CZK] | Cena celkem [CZK] | Cenová soustava |  | DPH | J. Nh [h] | Nh celkem [h] | J. hmotnost [t] | Hmotnost celkem [t] | J. suť [t] | Suť Celkem [t]
Náklady soupisu celkem | [6 empty] | 0 |  |  |  |  | 0 |  | 26.9418 |  | 14.81 |  | D | -1 | [10 empty] | 0
| D | 01 | Zemní práce |  |  |  | 0 |  |  |  |  | 0 |  | 26.9418 |  | 14.81 | 1 | D | 0 |  |  |  | ROZPOCET | [6 empty] | 0
| D | 011 | Jámy, rýhy, protlaky |  |  |  | 0 |  |  |  |  | 0 |  | 0.6075 |  | 0 | 1 | D | 1 |  |  |  | ROZPOCET | [6 empty] | 0
1 | K | 141721214 | Řízený zemní protlak délky protlaku do 50 m v hornině třídy těžitelnosti I a II, skupiny 1 až 4 včetně zatažení trub v hloubce do 6 m průměru vrtu přes 140 do 180 mm | m | 168 |  | 0 | CS ÚRS 2026 01 |  | základní |  | 0 | 0.0036 | 0.6048 | 0 | 0 | 4 | K | 2 |  |  |  | ROZPOCET | 0 | 0 | 0 | 0 | 0 | 1 | 0 | 4 | 2138690507
| Online PSC |  | https://podminky.urs.cz/item/CS_URS_2026_01/141721214 | [14 empty] | Online PSC | 2
| VV |  | 14+13+8+30+31+19+14+18+11+10 |  | 168 | [12 empty] | VV | 2 | 2 | True | 1 | ROZPOCET
2 | K | 460131114 | Hloubení jam ručně včetně urovnání dna s přemístěním výkopku do vzdálenosti 3 m od okraje jámy nebo s naložením na dopravní prostředek v hornině třídy těžitelnosti II skupiny 4 | m3 | 23.4 |  | 0 | CS ÚRS 2026 01 |  | základní |  | 0 | 0 | 0 | 0 | 0 | 4 | K | 2 |  |  |  | ROZPOCET | 0 | 0 | 0 | 0 | 0 | 1 | 0 | 4 | 1739096369
| Online PSC |  | https://podminky.urs.cz/item/CS_URS_2026_01/460131114 | [14 empty] | Online PSC | 2
| P |  | Poznámka k položce: výkopy mimo hlavní trasu zab.zař. | [14 empty] | P | 2
| VV |  | rozvaděč | [14 empty] | VV | 2 | 1 | True | 0 | ROZPOCET
| VV |  | 6*0,15 |  | 0.9 | [12 empty] | VV | 2 | 2 | True | 0 | ROZPOCET
| VV |  | zápichová jáma | [14 empty] | VV | 2 | 1 | True | 0 | ROZPOCET
| VV |  | 10*2,25 |  | 22.5 | [12 empty] | VV | 2 | 2 | True | 0 | ROZPOCET
| VV |  | Součet |  | 23.4 | [12 empty] | VV | 2 | 4 | True | 1 | ROZPOCET
3 | K | 460391124 | Zásyp jam ručně s uložením výkopku ve vrstvách a úpravou povrchu s přemístění sypaniny ze vzdálenosti do 10 m se zhutněním z horniny třídy těžitelnosti II skupiny 4 | m3 | 22.5 |  | 0 | CS ÚRS 2026 01 |  | základní |  | 0 | 0 | 0 | 0 | 0 | 4 | K | 2 |  |  |  | ROZPOCET | 0 | 0 | 0 | 0 | 0 | 1 | 0 | 4 | 1999855479
| Online PSC |  | https://podminky.urs.cz/item/CS_URS_2026_01/460391124 | [14 empty] | Online PSC | 2
| VV |  | zápichová jáma | [14 empty] | VV | 2 | 1 | True | 0 | ROZPOCET
| VV |  | 10*2,25 |  | 22.5 | [12 empty] | VV | 2 | 2 | True | 1 | ROZPOCET
4 | K | 460161283 | Hloubení kabelových rýh ručně včetně urovnání dna s přemístěním výkopku do vzdálenosti 3 m od okraje jámy nebo s naložením na dopravní prostředek šířky 50 cm hloubky 90 cm v hornině třídy těžitelnosti II skupiny 4 | m | 223 |  | 0 | CS ÚRS 2026 01 |  | základní |  | 0 | 0 | 0 | 0 | 0 | 64 | K | 2 |  |  |  | ROZPOCET | 0 | 0 | 0 | 0 | 0 | 1 | 0 | 64 | 622489408
| Online PSC |  | https://podminky.urs.cz/item/CS_URS_2026_01/460161283 | [14 empty] | Online PSC | 2
| P |  | Poznámka k položce: výkopy mimo hlavní trasu zab.zař. | [14 empty] | P | 2
| VV |  | 13+15+16+18+20+8+2+7+2+16+37+3+51+4+11 |  | 223 | [12 empty] | VV | 2 | 2 | True | 1 | ROZPOCET
5 | K | 460431293 | Zásyp kabelových rýh ručně s přemístění sypaniny ze vzdálenosti do 10 m, s uložením výkopku ve vrstvách včetně zhutnění a úpravy povrchu šířky 50 cm hloubky 90 cm z horniny třídy těžitelnosti II skupiny 4 | m | 223 |  | 0 | CS ÚRS 2026 01 |  | základní |  | 0 | 0 | 0 | 0 | 0 | 64 | K | 2 |  |  |  | ROZPOCET | 0 | 0 | 0 | 0 | 0 | 1 | 0 | 64 | 280357614
| Online PSC |  | https://podminky.urs.cz/item/CS_URS_2026_01/460431293 | [14 empty] | Online PSC | 2
| VV |  | 13+15+16+18+20+8+2+7+2+16+37+3+51+4+11 |  | 223 | [12 empty] | VV | 2 | 2 | True | 1 | ROZPOCET
6 | M | 35442233 | krabice pro zkušební svorku do země - se zakulacenými rohy šedá | kus | 3 |  | 0 | CS ÚRS 2026 01 |  | základní |  | 0 | 0.0009 | 0.0027 | 0 | 0 | 8 | M | 2 |  |  |  | ROZPOCET | 0 | 0 | 0 | 0 | 0 | 1 | 0 | 4 | -123881606
| P |  | Poznámka k položce: zemnící jímka | [14 empty] | P | 2
7 | K | 210220371 | Montáž hromosvodného vedení zemnicích desek a tyčí s připojením na svodové nebo uzemňovací vedení bez příslušenství kruhu v jímce pro spojení uzemňovacího pásku | kus | 3 |  | 0 | CS ÚRS 2026 01 |  | základní |  | 0 | 0 | 0 | 0 | 0 | 64 | K | 2 |  |  |  | ROZPOCET | 0 | 0 | 0 | 0 | 0 | 1 | 0 | 64 | 1811408420
| Online PSC |  | https://podminky.urs.cz/item/CS_URS_2026_01/210220371 | [14 empty] | Online PSC | 2
| P |  | Poznámka k položce: montáž zemnící jímky | [14 empty] | P | 2
| D | 012 | Úpravy povrchů |  |  |  | 0 |  |  |  |  | 0 |  | 26.3343 |  | 14.81 | 1 | D | 1 |  |  |  | ROZPOCET | [6 empty] | 0
8 | K | 181951114 | Úprava pláně vyrovnáním výškových rozdílů strojně v hornině třídy těžitelnosti II, skupiny 4 a 5 se zhutněním | m2 | 669 |  | 0 | CS ÚRS 2026 01 |  | základní |  | 0 | 0 | 0 | 0 | 0 | 4 | K | 2 |  |  |  | ROZPOCET | 0 | 0 | 0 | 0 | 0 | 1 | 0 | 4 | -1396656013
| Online PSC |  | https://podminky.urs.cz/item/CS_URS_2026_01/181951114 | [14 empty] | Online PSC | 2
| VV |  | 223*3 |  | 669 | [12 empty] | VV | 2 | 2 | True | 1 | ROZPOCET
9 | M | 58343930 | kamenivo drcené hrubé frakce 16/32 | t | 6.375 |  | 0 | CS ÚRS 2026 01 |  | základní |  | 0 | 1 | 6.375 | 0 | 0 | 256 | M | 2 |  |  |  | ROZPOCET | 0 | 0 | 0 | 0 | 0 | 1 | 0 | 64 | 1374723087
| VV |  | (25*0,15)*1,7 |  | 6.375 | [12 empty] | VV | 2 | 2 | True | 1 | ROZPOCET
10 | M | 58343810 | kamenivo drcené hrubé frakce 4/8 | t | 2.125 |  | 0 | CS ÚRS 2026 01 |  | základní |  | 0 | 1 | 2.125 | 0 | 0 | 256 | M | 2 |  |  |  | ROZPOCET | 0 | 0 | 0 | 0 | 0 | 1 | 0 | 64 | 2114018
| VV |  | (25*0,05)*1,7 |  | 2.125 | [12 empty] | VV | 2 | 2 | True | 1 | ROZPOCET
11 | K | 460871145 | Podklad vozovek a chodníků včetně rozprostření a úpravy ze štěrkodrti, včetně zhutnění, tloušťky přes 20 do 25 cm | m2 | 25 |  | 0 | CS ÚRS 2026 01 |  | základní |  | 0 | 0.50601 | 12.6502 | 0 | 0 | 4 | K | 2 |  |  |  | ROZPOCET | 0 | 0 | 0 | 0 | 0 | 1 | 0 | 4 | 261651168
| Online PSC |  | https://podminky.urs.cz/item/CS_URS_2026_01/460871145 | [14 empty] | Online PSC | 2
12 | M | 59217017 | obrubník betonový chodníkový 1000x100x250mm | m | 11 |  | 0 | CS ÚRS 2026 01 |  | základní |  | 0 | 0.05612 | 0.61732 | 0 | 0 | 256 | M | 2 |  |  |  | ROZPOCET | 0 | 0 | 0 | 0 | 0 | 1 | 0 | 64 | 1652145921
13 | K | 916331112 | Osazení zahradního obrubníku betonového s ložem tl. od 50 do 100 mm z betonu prostého tř. C 12/15 s boční opěrou z betonu prostého tř. C 12/15 | m | 11 |  | 0 | CS ÚRS 2026 01 |  | základní |  | 0 | 0.10095 | 1.1104 | 0 | 0 | 4 | K | 2 |  |  |  | ROZPOCET | 0 | 0 | 0 | 0 | 0 | 1 | 0 | 4 | -517211902
| Online PSC |  | https://podminky.urs.cz/item/CS_URS_2026_01/916331112 | [14 empty] | Online PSC | 2
14 | K | 460911122 | Očištění vybouraných prvků z vozovek a chodníků kostek nebo dlaždic od spojovacího materiálu s původní výplní spár kamenivem, s odklizením a uložením na vzdálenost 3 m dlaždic betonových tvarovaných nebo zámkových | m2 | 25 |  | 0 | CS ÚRS 2026 01 |  | základní |  | 0 | 0 | 0 | 0 | 0 | 1 | K | 2 |  |  |  | ROZPOCET | 0 | 0 | 0 | 0 | 0 | 1 | 0 | 1 | -283093334
| Online PSC |  | https://podminky.urs.cz/item/CS_URS_2026_01/460911122 | [14 empty] | Online PSC | 2
15 | K | 468022221 | Vytrhání dlažby včetně ručního rozebrání, vytřídění, odhozu na hromady nebo naložení na dopravní prostředek a očistění kostek nebo dlaždic kladené do malty z dlaždic zámkových, spáry nezalité | m2 | 25 |  | 0 | CS ÚRS 2026 01 |  | základní |  | 0 | 0 | 0 | 0.352 | 8.8 | 1 | K | 2 |  |  |  | ROZPOCET | 0 | 0 | 0 | 0 | 0 | 1 | 0 | 1 | 1484416863
| Online PSC |  | https://podminky.urs.cz/item/CS_URS_2026_01/468022221 | [14 empty] | Online PSC | 2
16 | K | 460921222 | Vyspravení krytu po překopech kladení dlažby pro pokládání kabelů, včetně rozprostření, urovnání a zhutnění podkladu a provedení lože z kameniva z dlaždic betonových tvarovaných nebo zámkových | m2 | 25 |  | 0 | CS ÚRS 2026 01 |  | základní |  | 0 | 0.08425 | 2.1063 | 0 | 0 | 64 | K | 2 |  |  |  | ROZPOCET | 0 | 0 | 0 | 0 | 0 | 1 | 0 | 64 | -544128651
| Online PSC |  | https://podminky.urs.cz/item/CS_URS_2026_01/460921222 | [14 empty] | Online PSC | 2
17 | M | PSB.14010301 | PRESBETON HOLLAND I (Hladký Červená) 200x100x60 | m2 | 10 |  | 0 |  |  | základní |  | 0 | 0.132 | 1.32 | 0 | 0 | 128 | M | 2 |  |  |  | ROZPOCET | 0 | 0 | 0 | 0 | 0 | 1 | 0 | 128 | -1648774145
| P |  | Poznámka k položce: doplnění dlažby, dlažba navíc | [14 empty] | P | 2
| VV |  | 9,80392156862745*1,02 'Přepočtené koeficientem množství |  | 10 | [12 empty] | VV | 2 | 2 | False | 1 | ROZPOCET
18 | K | 468031211 | Vytrhání obrub s odkopáním horniny a lože, s odhozením nebo naložením na dopravní prostředek stojatých chodníkových | m | 8 |  | 0 | CS ÚRS 2026 01 |  | základní |  | 0 | 0 | 0 | 0.2 | 1.6 | 64 | K | 2 |  |  |  | ROZPOCET | 0 | 0 | 0 | 0 | 0 | 1 | 0 | 64 | -2130287091
| Online PSC |  | https://podminky.urs.cz/item/CS_URS_2026_01/468031211 | [14 empty] | Online PSC | 2
19 | K | 460661112 | Kabelové lože z písku včetně podsypu, zhutnění a urovnání povrchu pro kabely nn bez zakrytí, šířky přes 35 do 50 cm | m | 2424 |  | 0 | CS ÚRS 2026 01 |  | základní |  | 0 | 0 | 0 | 0 | 0 | 64 | K | 2 |  |  |  | ROZPOCET | 0 | 0 | 0 | 0 | 0 | 1 | 0 | 64 | 616345389
| Online PSC |  | https://podminky.urs.cz/item/CS_URS_2026_01/460661112 | [14 empty] | Online PSC | 2
| P |  | Poznámka k položce: pískové lože | [14 empty] | P | 2
| VV |  | žlab | [14 empty] | VV | 2 | 1 | True | 0 | ROZPOCET
| VV |  | 2074 |  | 2074 | [12 empty] | VV | 2 | 2 | True | 0 | ROZPOCET
| VV |  | chránička | [14 empty] | VV | 2 | 1 | True | 0 | ROZPOCET
| VV |  | 350 |  | 350 | [12 empty] | VV | 2 | 2 | True | 0 | ROZPOCET
| VV |  | Součet |  | 2424 | [12 empty] | VV | 2 | 4 | True | 1 | ROZPOCET
20 | K | 468051131 | Bourání základu železobetonového | m3 | 1.8 |  | 0 | CS ÚRS 2026 01 |  | základní |  | 0 | 0 | 0 | 2.45 | 4.41 | 64 | K | 2 |  |  |  | ROZPOCET | 0 | 0 | 0 | 0 | 0 | 1 | 0 | 64 | 573875241
| Online PSC |  | https://podminky.urs.cz/item/CS_URS_2026_01/468051131 | [14 empty] | Online PSC | 2
| P |  | Poznámka k položce: odstranění základu po 2x JŽ | [14 empty] | P | 2
21 | M | 69311081 | geotextilie netkaná separační, ochranná, filtrační, drenážní PES 300g/m2 | m2 | 100 |  | 0 | CS ÚRS 2026 01 |  | základní |  | 0 | 0.0003 | 0.03 | 0 | 0 | 8 | M | 2 |  |  |  | ROZPOCET | 0 | 0 | 0 | 0 | 0 | 1 | 0 | 4 | -1664559337
| P |  | Poznámka k položce: na výkopek | [14 empty] | P | 2
22 | K | 871143202 | Kapková závlaha osazená pod povrchem položení geotextílie | m2 | 100 |  | 0 | CS ÚRS 2026 01 |  | základní |  | 0 | 0 | 0 | 0 | 0 | 4 | K | 2 |  |  |  | ROZPOCET | 0 | 0 | 0 | 0 | 0 | 1 | 0 | 4 | -466632964
| Online PSC |  | https://podminky.urs.cz/item/CS_URS_2026_01/871143202 | [14 empty] | Online PSC | 2
| P |  | Poznámka k položce: na výkopek | [14 empty] | P | 2
| D | PSV | Práce a dodávky PSV |  |  |  | 0 |  |  |  |  | 0 |  | 0 |  | 0 | 2 | D | 0 |  |  |  | ROZPOCET | [6 empty] | 0
| D | 741 | Elektroinstalace - silnoproud |  |  |  | 0 |  |  |  |  | 0 |  | 0 |  | 0 | 2 | D | 1 |  |  |  | ROZPOCET | [6 empty] | 0
23 | K | 741110043 | Montáž trubek elektroinstalačních s nasunutím nebo našroubováním do krabic plastových ohebných, uložených pevně, vnější Ø přes 35 mm | m | 350 |  | 0 | CS ÚRS 2026 01 |  | základní |  | 0 | 0 | 0 | 0 | 0 | 16 | K | 2 |  |  |  | ROZPOCET | 0 | 0 | 0 | 0 | 0 | 1 | 0 | 16 | 662689997
| Online PSC |  | https://podminky.urs.cz/item/CS_URS_2026_01/741110043 | [14 empty] | Online PSC | 2

## R04 - ON_07
{41a617fc-be0e-4ee1-90cc-bf169f1124f4}
2
| KRYCÍ LIST SOUPISU PRACÍ | [7 empty] | v --- níže se nacházejí doplnkové a pomocné údaje k sestavám --- v | [8 empty] | False
Zakázka:
Oprava zabezpečovacího zařízení v žst. Doudleby n. O.
Objekt:
SO 12-86-02 - Doudleby nad Orlicí, úprava rozvodů nn a osvětlení
Soupis:
R04 - ON
| KSO: |  |  |  |  | CC-CZ:
| Místo: |  | žst. Doudleby n. o. |  |  | Datum: | 16. 7. 2026
| Zadavatel: |  |  |  |  | IČ: | 70994234
|  | Správa železnic, státní organizace, OŘ HK |  |  |  | DIČ: | CZ70994234
| Účastník: |  |  |  |  | IČ: | Vyplň údaj
|  | Vyplň údaj |  |  |  | DIČ: | Vyplň údaj
| Projektant: |  |  |  |  | IČ:
|  | Signal Projekt, s.r.o. |  |  |  | DIČ:
| Zpracovatel: |  |  |  |  | IČ:
|  | Martin Vánský |  |  |  | DIČ:
Poznámka:
Soupis prací je sestaven s využitím Cenové soustavy ÚRS. Položky, které pochází z této cenové soustavy, jsou ve sloupci 'Cenová soustava' označeny popisem 'CS ÚRS' a úrovní příslušného kalendářního pololetí. Veškeré další informace vymezující popis a podmínky použití těchto položek z Cenové soustavy, které nejsou uvedeny přímo v soupisu prací, jsou neomezeně dálkově k dispozici na webu podminky.urs.cz.
| Cena bez DPH | [5 empty] | 0
|  |  | Základ daně |  |  | Sazba daně | Výše daně
| DPH | základní | 0 |  |  | 21% | 0
|  | snížená | 0 |  |  | 12% | 0
|  | zákl. přenesená | 0 |  |  | 21% | 0
|  | sníž. přenesená | 0 |  |  | 12% | 0
|  | nulová | 0 |  |  | 0% | 0
| Cena s DPH |  |  | v | CZK |  | 0
REKAPITULACE ČLENĚNÍ SOUPISU PRACÍ
Zakázka:
Oprava zabezpečovacího zařízení v žst. Doudleby n. O.
Objekt:
SO 12-86-02 - Doudleby nad Orlicí, úprava rozvodů nn a osvětlení
Soupis:
R04 - ON
Místo: |  |  | žst. Doudleby n. o. |  |  | Datum: | 16. 7. 2026
Zadavatel: |  |  | Správa železnic, státní organizace, OŘ HK |  |  | Projektant: | Signal Projekt, s.r.o.
Účastník: |  |  | Vyplň údaj |  |  | Zpracovatel: | Martin Vánský
Kód dílu - Popis | [6 empty] | Cena celkem [CZK]
Náklady zakázky celkem | [6 empty] | 0 | [11 empty] | -1
| Ostatní - Ostatní | [5 empty] | 0
| REV - Revize | [5 empty] | 0
SOUPIS PRACÍ
Zakázka:
Oprava zabezpečovacího zařízení v žst. Doudleby n. O.
Objekt:
SO 12-86-02 - Doudleby nad Orlicí, úprava rozvodů nn a osvětlení
Soupis:
R04 - ON
Místo: |  |  | žst. Doudleby n. o. |  |  | Datum: | 16. 7. 2026
Zadavatel: |  |  | Správa železnic, státní organizace, OŘ HK |  |  | Projektant: | Signal Projekt, s.r.o.
Účastník: |  |  | Vyplň údaj |  |  | Zpracovatel: | Martin Vánský
PČ | Typ | Kód | Popis | MJ | Množství | J.cena [CZK] | Cena celkem [CZK] | Cenová soustava |  | DPH | J. Nh [h] | Nh celkem [h] | J. hmotnost [t] | Hmotnost celkem [t] | J. suť [t] | Suť Celkem [t]
Náklady soupisu celkem | [6 empty] | 0 |  |  |  |  | 0 |  | 0 |  | 0 |  | D | -1 | [10 empty] | 0
| D | Ostatní | Ostatní |  |  |  | 0 |  |  |  |  | 0 |  | 0 |  | 0 | 4 | D | 0 |  |  |  | ROZPOCET | [6 empty] | 0
| D | REV | Revize |  |  |  | 0 |  |  |  |  | 0 |  | 0 |  | 0 | 4 | D | 1 |  |  |  | ROZPOCET | [6 empty] | 0
1 | K | 7499250520 | Vyhotovení výchozí revizní zprávy pro opravné práce pro objem investičních nákladů přes 500 000 do 1 000 000 Kč - celková prohlídka zařízení provozního souboru nebo stavebního objektu včetně měření, zkoušek zařízení tohoto provozního souboru nebo stavebního objektu revizním technikem na zařízení podle požadavku ČSN, včetně hodnocení a vyhotovení celkové revizní zprávy | kus | 1 |  | 0 | Sborník UOŽI 01 2026 |  | základní |  | 0 | 0 | 0 | 0 | 0 | 512 | K | 2 |  |  |  | ROZPOCET | 0 | 0 | 0 | 0 | 0 | 1 | 0 | 512 | 1256842925
2 | K | 7499250525 | Vyhotovení výchozí revizní zprávy příplatek za každých dalších i započatých 500 000 Kč přes 1 000 000 Kč | kus | 2 |  | 0 | Sborník UOŽI 01 2026 |  | základní |  | 0 | 0 | 0 | 0 | 0 | 512 | K | 2 |  |  |  | ROZPOCET | 0 | 0 | 0 | 0 | 0 | 1 | 0 | 512 | 1709460528
3 | K | 7499251020 | Provedení technické prohlídky a zkoušky na silnoproudém zařízení, zařízení TV, zařízení NS, transformoven, EPZ pro opravné práce pro objem investičních nákladů přes 500 000 do 1 000 000 Kč - celková prohlídka zařízení provozního souboru nebo stavebního objektu včetně měření, zařízení tohoto provozního souboru nebo stavebního objektu právnickou osobou na zařízení podle požadavku ČSN, včetně hodnocení a vyhotovení protokolu | kus | 1 |  | 0 | Sborník UOŽI 01 2026 |  | základní |  | 0 | 0 | 0 | 0 | 0 | 512 | K | 2 |  |  |  | ROZPOCET | 0 | 0 | 0 | 0 | 0 | 1 | 0 | 512 | -1480549035
4 | K | 7499251025 | Provedení technické prohlídky a zkoušky na silnoproudém zařízení, zařízení TV, zařízení NS, transformoven, EPZ příplatek za každých dalších i započatých 500 000 Kč přes 1 000 000 Kč | kus | 2 |  | 0 | Sborník UOŽI 01 2026 |  | základní |  | 0 | 0 | 0 | 0 | 0 | 512 | K | 2 |  |  |  | ROZPOCET | 0 | 0 | 0 | 0 | 0 | 1 | 0 | 512 | -979111175
5 | K | 7499451010 | Vydání průkazu způsobilosti pro funkční celek, provizorní stav - vyhotovení dokladu o silnoproudých zařízeních a vydání průkazu způsobilosti | kus | 1 |  | 0 | Sborník UOŽI 01 2026 |  | základní |  | 0 | 0 | 0 | 0 | 0 | 512 | K | 2 |  |  |  | ROZPOCET | 0 | 0 | 0 | 0 | 0 | 1 | 0 | 512 | -1824629672
6 | K | 7499551010 | Měření zemničů zemních odporů - zemniče prvního nebo samostatného - včetně vyhotovení protokolu | kus | 1 |  | 0 | Sborník UOŽI 01 2026 |  | základní |  | 0 | 0 | 0 | 0 | 0 | 512 | K | 2 |  |  |  | ROZPOCET | 0 | 0 | 0 | 0 | 0 | 1 | 0 | 512 | 1618106487
7 | K | 7499551019 | Měření zemničů příplatek za každý další zemnič - včetně vyhotovení protokolu | kus | 4 |  | 0 | Sborník UOŽI 01 2026 |  | základní |  | 0 | 0 | 0 | 0 | 0 | 512 | K | 2 |  |  |  | ROZPOCET | 0 | 0 | 0 | 0 | 0 | 1 | 0 | 512 | 516078835
8 | K | 7499552020 | Měření zemnících sítí zemnicí sítě zemnicí sítě do 200 m2 plochy - včetně vyhotovení protokolu | kus | 1 |  | 0 | Sborník UOŽI 01 2026 |  | základní |  | 0 | 0 | 0 | 0 | 0 | 512 | K | 2 |  |  |  | ROZPOCET | 0 | 0 | 0 | 0 | 0 | 1 | 0 | 512 | -1349960367
9 | K | 9902100100 | Doprava materiálu těžkou mechanizací nosnosti přes 3,5 t sypanin (kameniva, písku, suti, dlažebních kostek, atd.) do 10 km Poznámka: 1. Ceny jsou určeny pro dopravu silničními i kolejovými vozidly. 2. V cenách dopravy jsou započteny náklady na přepravu materiálu na místo určení včetně složení a poplatku za použití dopravní cesty. 3. Měrnou jednotkou je tuna přepravovaného materiálu. | t | 12.58 |  | 0 | Sborník UOŽI 01 2026 |  | základní |  | 0 | 0 | 0 | 0 | 0 | 262144 | K | 2 |  |  |  | ROZPOCET | 0 | 0 | 0 | 0 | 0 | 1 | 0 | 262144 | -1608278246
| P |  | Poznámka k položce: „Zhotovitel si stanoví náklady na dopravu dle svých potřeb“ | [14 empty] | P | 2
| VV |  | z bourání základů 1,8m3 | [14 empty] | VV | 2 | 1 | True | 0 | ROZPOCET
| VV |  | 1,8*2,2 |  | 3.96 | [12 empty] | VV | 2 | 2 | True | 0 | ROZPOCET
| VV |  | doprava kabeláže na stavbu | [14 empty] | VV | 2 | 1 | True | 0 | ROZPOCET
| VV |  | 4,3+1+0,45+0,95 |  | 6.7 | [12 empty] | VV | 2 | 2 | True | 0 | ROZPOCET
| VV |  | doprava materiálu na stavbu | [14 empty] | VV | 2 | 1 | True | 0 | ROZPOCET
| VV |  | 1,2 |  | 1.2 | [12 empty] | VV | 2 | 2 | True | 0 | ROZPOCET
| VV |  | demontáže ZS1+ZS4+KS6 | [14 empty] | VV | 2 | 1 | True | 0 | ROZPOCET
| VV |  | 0,2 |  | 0.2 | [12 empty] | VV | 2 | 2 | True | 0 | ROZPOCET
| VV |  | 2x JŽ | [14 empty] | VV | 2 | 1 | True | 0 | ROZPOCET
| VV |  | 2*0,26 |  | 0.52 | [12 empty] | VV | 2 | 2 | True | 0 | ROZPOCET
| VV |  | Součet |  | 12.58 | [12 empty] | VV | 2 | 4 | True | 1 | ROZPOCET
10 | K | 9902109200 | Doprava materiálu těžkou mechanizací nosnosti přes 3,5 t sypanin (kameniva, písku, suti, dlažebních kostek, atd.) příplatek za každých dalších 10 km Poznámka: 1. Ceny jsou určeny pro dopravu silničními i kolejovými vozidly. 2. V cenách dopravy jsou započteny náklady na přepravu materiálu na místo určení včetně složení a poplatku za použití dopravní cesty. 3. Měrnou jednotkou je tuna přepravovaného materiálu. | t | 3.96 |  | 0 | Sborník UOŽI 01 2026 |  | základní |  | 0 | 0 | 0 | 0 | 0 | 262144 | K | 2 |  |  |  | ROZPOCET | 0 | 0 | 0 | 0 | 0 | 1 | 0 | 262144 | 916612292
| P |  | Poznámka k položce: „Zhotovitel si stanoví náklady na dopravu dle svých potřeb“ | [14 empty] | P | 2
11 | K | 9902209200 | Doprava materiálu těžkou mechanizací nosnosti přes 3,5 t objemnějšího kusového materiálu (prefabrikátů, stožárů, výhybek, rozvaděčů, vybouraných hmot atd.) příplatek za každých dalších 10 km Poznámka: 1. Ceny jsou určeny pro dopravu silničními i kolejovými vozidly. 2. V cenách dopravy jsou započteny náklady na přepravu materiálu na místo určení včetně složení a poplatku za použití dopravní cesty. 3. Měrnou jednotkou je tuna přepravovaného materiálu. | t | 25.86 |  | 0 | Sborník UOŽI 01 2026 |  | základní |  | 0 | 0 | 0 | 0 | 0 | 262144 | K | 2 |  |  |  | ROZPOCET | 0 | 0 | 0 | 0 | 0 | 1 | 0 | 262144 | 553098972
| P |  | Poznámka k položce: „Zhotovitel si stanoví náklady na dopravu dle svých potřeb“ | [14 empty] | P | 2
| VV |  | +10km (celkem 20km) | [14 empty] | VV | 2 | 1 | True | 0 | ROZPOCET
| VV |  | 8,62 |  | 8.62 | [12 empty] | VV | 2 | 2 | True | 0 | ROZPOCET
| VV |  | +10km (celkem 30km) | [14 empty] | VV | 2 | 1 | True | 0 | ROZPOCET
| VV |  | 8,62 |  | 8.62 | [12 empty] | VV | 2 | 2 | True | 0 | ROZPOCET
| VV |  | +10km (celkem 40km) | [14 empty] | VV | 2 | 1 | True | 0 | ROZPOCET
| VV |  | 8,62 |  | 8.62 | [12 empty] | VV | 2 | 2 | True | 0 | ROZPOCET
| VV |  | Součet |  | 25.86 | [12 empty] | VV | 2 | 4 | True | 1 | ROZPOCET
12 | K | 9902900100 | Naložení sypanin, drobného kusového materiálu, suti Poznámka: 1. Ceny jsou určeny pro nakládání materiálu v případech, kdy není naložení součástí dodávky materiálu nebo není uvedeno v popisu cen a pro nakládání z meziskládky. 2. Ceny se použijí i pro nakládání materiálu z vlastních zásob objednatele. | t | 3.96 |  | 0 | Sborník UOŽI 01 2026 |  | základní |  | 0 | 0 | 0 | 0 | 0 | 262144 | K | 2 |  |  |  | ROZPOCET | 0 | 0 | 0 | 0 | 0 | 1 | 0 | 262144 | 1416516245
13 | K | 9902900200 | Naložení objemnějšího kusového materiálu, vybouraných hmot Poznámka: 1. Ceny jsou určeny pro nakládání materiálu v případech, kdy není naložení součástí dodávky materiálu nebo není uvedeno v popisu cen a pro nakládání z meziskládky. 2. Ceny se použijí i pro nakládání materiálu z vlastních zásob objednatele. | t | 8.62 |  | 0 | Sborník UOŽI 01 2026 |  | základní |  | 0 | 0 | 0 | 0 | 0 | 262144 | K | 2 |  |  |  | ROZPOCET | 0 | 0 | 0 | 0 | 0 | 1 | 0 | 262144 | -1156454102
14 | K | 9902900300 | Složení sypanin, drobného kusového materiálu, suti Poznámka: 1. Ceny jsou určeny pro skládání materiálu z vlastních zásob objednatele. | t | 3.96 |  | 0 | Sborník UOŽI 01 2026 |  | základní |  | 0 | 0 | 0 | 0 | 0 | 262144 | K | 2 |  |  |  | ROZPOCET | 0 | 0 | 0 | 0 | 0 | 1 | 0 | 262144 | -1218189158
15 | K | 9902900400 | Složení objemnějšího kusového materiálu, vybouraných hmot Poznámka: 1. Ceny jsou určeny pro skládání materiálu z vlastních zásob objednatele. | t | 8.62 |  | 0 | Sborník UOŽI 01 2026 |  | základní |  | 0 | 0 | 0 | 0 | 0 | 262144 | K | 2 |  |  |  | ROZPOCET | 0 | 0 | 0 | 0 | 0 | 1 | 0 | 262144 | 1099607259
16 | K | 9909000100 | Poplatek za uložení suti nebo hmot na oficiální skládku Poznámka: 1. V cenách jsou započteny náklady na uložení stavebního odpadu na oficiální skládku. 2. Ceny jsou doporučené, je třeba zohlednit regionální rozdíly v cenách poplatků za uložení suti a odpadů. Tyto se mohou výrazně lišit s ohledem nejen na region, ale také na množství a druh ukládaného odpadu. | t | 3.96 |  | 0 | Sborník UOŽI 01 2026 |  | základní |  | 0 | 0 | 0 | 0 | 0 | 262144 | K | 2 |  |  |  | ROZPOCET | 0 | 0 | 0 | 0 | 0 | 1 | 0 | 262144 | 876802238

## R01 - Infrastruktura_08
{c8aec0c7-3436-47d2-9aab-3dcdac3f9f48}
2
| KRYCÍ LIST SOUPISU PRACÍ | [7 empty] | v --- níže se nacházejí doplnkové a pomocné údaje k sestavám --- v | [8 empty] | False
Zakázka:
Oprava zabezpečovacího zařízení v žst. Doudleby n. O.
Objekt:
SO 12-88-01 - Doudleby nad Orlicí, uzemnění technologického objektu
Soupis:
R01 - Infrastruktura
| KSO: |  |  |  |  | CC-CZ:
| Místo: |  | žst. Doudleby n. o. |  |  | Datum: | 16. 7. 2026
| Zadavatel: |  |  |  |  | IČ:
DIČ:
| Účastník: |  |  |  |  | IČ: | Vyplň údaj
|  | Vyplň údaj |  |  |  | DIČ: | Vyplň údaj
| Projektant: |  |  |  |  | IČ:
|  | Signal Projekt, s.r.o. |  |  |  | DIČ:
| Zpracovatel: |  |  |  |  | IČ:
|  | Pavel Pospíšil, DiS. |  |  |  | DIČ:
Poznámka:
Soupis prací je sestaven s využitím Cenové soustavy ÚRS. Položky, které pochází z této cenové soustavy, jsou ve sloupci 'Cenová soustava' označeny popisem 'CS ÚRS' a úrovní příslušného kalendářního pololetí. Veškeré další informace vymezující popis a podmínky použití těchto položek z Cenové soustavy, které nejsou uvedeny přímo v soupisu prací, jsou neomezeně dálkově k dispozici na webu podminky.urs.cz.
| Cena bez DPH | [5 empty] | 0
|  |  | Základ daně |  |  | Sazba daně | Výše daně
| DPH | základní | 0 |  |  | 21% | 0
|  | snížená | 0 |  |  | 12% | 0
|  | zákl. přenesená | 0 |  |  | 21% | 0
|  | sníž. přenesená | 0 |  |  | 12% | 0
|  | nulová | 0 |  |  | 0% | 0
| Cena s DPH |  |  | v | CZK |  | 0
REKAPITULACE ČLENĚNÍ SOUPISU PRACÍ
Zakázka:
Oprava zabezpečovacího zařízení v žst. Doudleby n. O.
Objekt:
SO 12-88-01 - Doudleby nad Orlicí, uzemnění technologického objektu
Soupis:
R01 - Infrastruktura
Místo: |  |  | žst. Doudleby n. o. |  |  | Datum: | 16. 7. 2026
Zadavatel: | [5 empty] | Projektant: | Signal Projekt, s.r.o.
Účastník: |  |  | Vyplň údaj |  |  | Zpracovatel: | Pavel Pospíšil, DiS.
Kód dílu - Popis | [6 empty] | Cena celkem [CZK]
Náklady zakázky celkem | [6 empty] | 0 | [11 empty] | -1
| 02 - Kabelové trasy | [5 empty] | 0
| 023 - Uzemnění | [5 empty] | 0
| 04 - Všeobecné náklady | [5 empty] | 0
SOUPIS PRACÍ
Zakázka:
Oprava zabezpečovacího zařízení v žst. Doudleby n. O.
Objekt:
SO 12-88-01 - Doudleby nad Orlicí, uzemnění technologického objektu
Soupis:
R01 - Infrastruktura
Místo: |  |  | žst. Doudleby n. o. |  |  | Datum: | 16. 7. 2026
Zadavatel: | [5 empty] | Projektant: | Signal Projekt, s.r.o.
Účastník: |  |  | Vyplň údaj |  |  | Zpracovatel: | Pavel Pospíšil, DiS.
PČ | Typ | Kód | Popis | MJ | Množství | J.cena [CZK] | Cena celkem [CZK] | Cenová soustava |  | DPH | J. Nh [h] | Nh celkem [h] | J. hmotnost [t] | Hmotnost celkem [t] | J. suť [t] | Suť Celkem [t]
Náklady soupisu celkem | [6 empty] | 0 |  |  |  |  | 0 |  | 0 |  | 0 |  | D | -1 | [10 empty] | 0
| D | 02 | Kabelové trasy |  |  |  | 0 |  |  |  |  | 0 |  | 0 |  | 0 | 1 | D | 0 |  |  |  | ROZPOCET | [6 empty] | 0
1 | K | 7593505150 | Pokládka výstražné fólie do výkopu | m | 225 |  | 0 | Sborník UOŽI 01 2026 |  | základní |  | 0 | 0 | 0 | 0 | 0 | 1 | K | 1 |  |  |  | ROZPOCET | 0 | 0 | 0 | 0 | 0 | 1 | 0 | 1 | 1627402357
| P |  | Poznámka k položce: červená | [14 empty] | P | 1
| VV |  | 27+27+25+22+22+30+8+11+11+11+11+8+6+6 |  | 225 | [12 empty] | VV | 1 | 2 | True | 0 | ROZPOCET
| VV |  | Součet |  | 225 | [12 empty] | VV | 1 | 4 | True | 1 | ROZPOCET
2 | M | 7593500609 | Trasy kabelového vedení Kabelové krycí desky a pásy Fólie výstražná červená š. 34cm (HM0673909992034) | m | 225 |  | 0 | Sborník UOŽI 01 2026 |  | základní |  | 0 | 0 | 0 | 0 | 0 | 256 | M | 1 |  |  |  | ROZPOCET | 0 | 0 | 0 | 0 | 0 | 1 | 0 | 64 | -191698847
| VV |  | 27+27+25+22+22+30+8+11+11+11+11+8+6+6 |  | 225 | [12 empty] | VV | 1 | 2 | True | 0 | ROZPOCET
| VV |  | Součet |  | 225 | [12 empty] | VV | 1 | 4 | True | 1 | ROZPOCET
| D | 023 | Uzemnění |  |  |  | 0 |  |  |  |  | 0 |  | 0 |  | 0 | 1 | D | 1 |  |  |  | ROZPOCET | [6 empty] | 0
3 | M | 7491600180 | Uzemnění Vnější Uzemňovací vedení v zemi, páskem FeZn do 120 mm2 | m | 225 |  | 0 | Sborník UOŽI 01 2026 |  | základní |  | 0 | 0 | 0 | 0 | 0 | 256 | M | 2 |  |  |  | ROZPOCET | 0 | 0 | 0 | 0 | 0 | 1 | 0 | 64 | -1641591941
| VV |  | 27+27+25+22+22+30+8+11+11+11+11+8+6+6 |  | 225 | [12 empty] | VV | 2 | 2 | True | 0 | ROZPOCET
| VV |  | Součet |  | 225 | [12 empty] | VV | 2 | 4 | True | 1 | ROZPOCET
4 | M | 7491600010 | Uzemnění Vnitřní Uzemňovací vedení na povrchu, kruhovým vodičem FeZn do D=10 mm | m | 32 |  | 0 | Sborník UOŽI 01 2026 |  | základní |  | 0 | 0 | 0 | 0 | 0 | 256 | M | 2 |  |  |  | ROZPOCET | 0 | 0 | 0 | 0 | 0 | 1 | 0 | 64 | -1895492899
5 | K | 7491652010 | Montáž vnějšího uzemnění uzemňovacích vodičů v zemi z pozinkované oceli (FeZn) do 120 mm2 - uzemňovacího vedení v zemní kynetě, případně v chráničce odvinutí vodiče ze svitku a oddělení příslušné délky, tvarování pásku, spojování. Neobsahuje výkop a zához kabelové kynety a chráničku | m | 257 |  | 0 | Sborník UOŽI 01 2026 |  | základní |  | 0 | 0 | 0 | 0 | 0 | 4 | K | 2 |  |  |  | ROZPOCET | 0 | 0 | 0 | 0 | 0 | 1 | 0 | 4 | -26331570
| VV |  | 225+32 |  | 257 | [12 empty] | VV | 2 | 2 | True | 1 | ROZPOCET
6 | M | 7491600240 | Uzemnění Vnější Tyč ZT 1,0t Tprofil zemnící | kus | 12 |  | 0 | Sborník UOŽI 01 2026 |  | základní |  | 0 | 0 | 0 | 0 | 0 | 256 | M | 2 |  |  |  | ROZPOCET | 0 | 0 | 0 | 0 | 0 | 1 | 0 | 64 | -1846278828
| P |  | Poznámka k položce: hloubkový zemnič pro uzemnění | [14 empty] | P | 2
7 | K | 7491652040 | Montáž vnějšího uzemnění zemnící tyče z pozinkované oceli (FeZn), délky do 2 m - zemnící tyče (horní konec tyče min. 80 cm pod povrchem) včetně připojení tyče k pásku | kus | 12 |  | 0 | Sborník UOŽI 01 2026 |  | základní |  | 0 | 0 | 0 | 0 | 0 | 4 | K | 2 |  |  |  | ROZPOCET | 0 | 0 | 0 | 0 | 0 | 1 | 0 | 4 | 1114520303
| P |  | Poznámka k položce: hloubkový zemnič pro uzemnění | [14 empty] | P | 2
8 | M | 7491601450 | Uzemnění Hromosvodné vedení Svorka SR 2b | kus | 75 |  | 0 | Sborník UOŽI 01 2026 |  | základní |  | 0 | 0 | 0 | 0 | 0 | 256 | M | 2 |  |  |  | ROZPOCET | 0 | 0 | 0 | 0 | 0 | 1 | 0 | 64 | 1117652341
9 | M | 7491601470 | Uzemnění Hromosvodné vedení Svorka SR 3b - plech | kus | 28 |  | 0 | Sborník UOŽI 01 2026 |  | základní |  | 0 | 0 | 0 | 0 | 0 | 256 | M | 2 |  |  |  | ROZPOCET | 0 | 0 | 0 | 0 | 0 | 1 | 0 | 64 | 954560169
10 | M | 7491601490 | Uzemnění Hromosvodné vedení Svorka SS | kus | 13 |  | 0 | Sborník UOŽI 01 2026 |  | základní |  | 0 | 0 | 0 | 0 | 0 | 256 | M | 2 |  |  |  | ROZPOCET | 0 | 0 | 0 | 0 | 0 | 1 | 0 | 64 | -719711064
11 | M | 7491601410 | Uzemnění Hromosvodné vedení Svorka SP | kus | 15 |  | 0 | Sborník UOŽI 01 2026 |  | základní |  | 0 | 0 | 0 | 0 | 0 | 256 | M | 2 |  |  |  | ROZPOCET | 0 | 0 | 0 | 0 | 0 | 1 | 0 | 64 | -1252333428
| VV |  | 7+8 |  | 15 | [12 empty] | VV | 2 | 2 | True | 1 | ROZPOCET
12 | M | 7491601710 | Uzemnění Hromosvodné vedení Svorka SZa zkušební (SZm) | kus | 15 |  | 0 | Sborník UOŽI 01 2026 |  | základní |  | 0 | 0 | 0 | 0 | 0 | 256 | M | 2 |  |  |  | ROZPOCET | 0 | 0 | 0 | 0 | 0 | 1 | 0 | 64 | -412695202
| VV |  | 8+7 |  | 15 | [12 empty] | VV | 2 | 2 | True | 1 | ROZPOCET
13 | K | 7491654010 | Montáž svorek spojovacích se 2 šrouby (typ SS, SO, SR03, aj.) | kus | 41 |  | 0 | Sborník UOŽI 01 2026 |  | základní |  | 0 | 0 | 0 | 0 | 0 | 4 | K | 2 |  |  |  | ROZPOCET | 0 | 0 | 0 | 0 | 0 | 1 | 0 | 4 | -1695742145
| VV |  | 28+13 |  | 41 | [12 empty] | VV | 2 | 2 | True | 1 | ROZPOCET
14 | K | 7491654012 | Montáž svorek spojovacích se 3 a více šrouby (typ ST, SJ, SK, SZ, SR01, 02, aj.) | kus | 105 |  | 0 | Sborník UOŽI 01 2026 |  | základní |  | 0 | 0 | 0 | 0 | 0 | 4 | K | 2 |  |  |  | ROZPOCET | 0 | 0 | 0 | 0 | 0 | 1 | 0 | 4 | 1369451452
| VV |  | 75+15+15 |  | 105 | [12 empty] | VV | 2 | 2 | True | 1 | ROZPOCET
15 | M | 7491600110 | Uzemnění Vnitřní Svorka OBO 1801 ekvipotenciální | kus | 2 |  | 0 | Sborník UOŽI 01 2026 |  | základní |  | 0 | 0 | 0 | 0 | 0 | 256 | M | 2 |  |  |  | ROZPOCET | 0 | 0 | 0 | 0 | 0 | 1 | 0 | 64 | -1770826563
16 | K | 7491651048 | Montáž vnitřního uzemnění ostatní ekvipotenciální svorkovnice do 6 x 16 mm2, krytá | kus | 2 |  | 0 | Sborník UOŽI 01 2026 |  | základní |  | 0 | 0 | 0 | 0 | 0 | 4 | K | 2 |  |  |  | ROZPOCET | 0 | 0 | 0 | 0 | 0 | 1 | 0 | 4 | 1401635184
| D | 04 | Všeobecné náklady |  |  |  | 0 |  |  |  |  | 0 |  | 0 |  | 0 | 1 | D | 0 |  |  |  | ROZPOCET | [6 empty] | 0
17 | K | 7499751010 | Dokončovací práce na elektrickém zařízení - uvádění zařízení do provozu, drobné montážní práce v rozvaděčích, koordinaci se zhotoviteli souvisejících zařízení apod. | hod | 16 |  | 0 | Sborník UOŽI 01 2026 |  | základní |  | 0 | 0 | 0 | 0 | 0 | 512 | K | 1 |  |  |  | ROZPOCET | 0 | 0 | 0 | 0 | 0 | 1 | 0 | 512 | 370073631
18 | K | 7499751030 | Dokončovací práce zkušební provoz - včetně prokázání technických a kvalitativních parametrů zařízení | hod | 8 |  | 0 | Sborník UOŽI 01 2026 |  | základní |  | 0 | 0 | 0 | 0 | 0 | 512 | K | 1 |  |  |  | ROZPOCET | 0 | 0 | 0 | 0 | 0 | 1 | 0 | 512 | 1489034047

## R02 - Stavební část_07
{e22d215c-f213-4d33-a38e-e118341fb1d9}
2
| KRYCÍ LIST SOUPISU PRACÍ | [7 empty] | v --- níže se nacházejí doplnkové a pomocné údaje k sestavám --- v | [8 empty] | False
Zakázka:
Oprava zabezpečovacího zařízení v žst. Doudleby n. O.
Objekt:
SO 12-88-01 - Doudleby nad Orlicí, uzemnění technologického objektu
Soupis:
R02 - Stavební část
| KSO: |  |  |  |  | CC-CZ:
| Místo: |  | žst. Doudleby n. o. |  |  | Datum: | 16. 7. 2026
| Zadavatel: |  |  |  |  | IČ:
DIČ:
| Účastník: |  |  |  |  | IČ: | Vyplň údaj
|  | Vyplň údaj |  |  |  | DIČ: | Vyplň údaj
| Projektant: |  |  |  |  | IČ:
|  | Signal Projekt, s.r.o. |  |  |  | DIČ:
| Zpracovatel: |  |  |  |  | IČ:
|  | Pavel Pospíšil, DiS. |  |  |  | DIČ:
Poznámka:
Soupis prací je sestaven s využitím Cenové soustavy ÚRS. Položky, které pochází z této cenové soustavy, jsou ve sloupci 'Cenová soustava' označeny popisem 'CS ÚRS' a úrovní příslušného kalendářního pololetí. Veškeré další informace vymezující popis a podmínky použití těchto položek z Cenové soustavy, které nejsou uvedeny přímo v soupisu prací, jsou neomezeně dálkově k dispozici na webu podminky.urs.cz.
| Cena bez DPH | [5 empty] | 0
|  |  | Základ daně |  |  | Sazba daně | Výše daně
| DPH | základní | 0 |  |  | 21% | 0
|  | snížená | 0 |  |  | 12% | 0
|  | zákl. přenesená | 0 |  |  | 21% | 0
|  | sníž. přenesená | 0 |  |  | 12% | 0
|  | nulová | 0 |  |  | 0% | 0
| Cena s DPH |  |  | v | CZK |  | 0
REKAPITULACE ČLENĚNÍ SOUPISU PRACÍ
Zakázka:
Oprava zabezpečovacího zařízení v žst. Doudleby n. O.
Objekt:
SO 12-88-01 - Doudleby nad Orlicí, uzemnění technologického objektu
Soupis:
R02 - Stavební část
Místo: |  |  | žst. Doudleby n. o. |  |  | Datum: | 16. 7. 2026
Zadavatel: | [5 empty] | Projektant: | Signal Projekt, s.r.o.
Účastník: |  |  | Vyplň údaj |  |  | Zpracovatel: | Pavel Pospíšil, DiS.
Kód dílu - Popis | [6 empty] | Cena celkem [CZK]
Náklady zakázky celkem | [6 empty] | 0 | [11 empty] | -1
| 01 - Zemní práce | [5 empty] | 0
| 011 - Jámy, rýhy, protlaky | [5 empty] | 0
| 012 - Úpravy povrchů | [5 empty] | 0
SOUPIS PRACÍ
Zakázka:
Oprava zabezpečovacího zařízení v žst. Doudleby n. O.
Objekt:
SO 12-88-01 - Doudleby nad Orlicí, uzemnění technologického objektu
Soupis:
R02 - Stavební část
Místo: |  |  | žst. Doudleby n. o. |  |  | Datum: | 16. 7. 2026
Zadavatel: | [5 empty] | Projektant: | Signal Projekt, s.r.o.
Účastník: |  |  | Vyplň údaj |  |  | Zpracovatel: | Pavel Pospíšil, DiS.
PČ | Typ | Kód | Popis | MJ | Množství | J.cena [CZK] | Cena celkem [CZK] | Cenová soustava |  | DPH | J. Nh [h] | Nh celkem [h] | J. hmotnost [t] | Hmotnost celkem [t] | J. suť [t] | Suť Celkem [t]
Náklady soupisu celkem | [6 empty] | 0 |  |  |  |  | 0 |  | 0.0363 |  | 0 |  | D | -1 | [10 empty] | 0
| D | 01 | Zemní práce |  |  |  | 0 |  |  |  |  | 0 |  | 0.0363 |  | 0 | 1 | D | 0 |  |  |  | ROZPOCET | [6 empty] | 0
| D | 011 | Jámy, rýhy, protlaky |  |  |  | 0 |  |  |  |  | 0 |  | 0.0063 |  | 0 | 1 | D | 1 |  |  |  | ROZPOCET | [6 empty] | 0
1 | K | 460131114 | Hloubení jam ručně včetně urovnání dna s přemístěním výkopku do vzdálenosti 3 m od okraje jámy nebo s naložením na dopravní prostředek v hornině třídy těžitelnosti II skupiny 4 | m3 | 2.52 |  | 0 | CS ÚRS 2026 01 |  | základní |  | 0 | 0 | 0 | 0 | 0 | 4 | K | 2 |  |  |  | ROZPOCET | 0 | 0 | 0 | 0 | 0 | 1 | 0 | 4 | 1365282176
| Online PSC |  | https://podminky.urs.cz/item/CS_URS_2026_01/460131114 | [14 empty] | Online PSC | 2
| P |  | Poznámka k položce: výkopy mimo hlavní trasu zab.zař. | [14 empty] | P | 2
| VV |  | pro ZJ | [14 empty] | VV | 2 | 1 | True | 0 | ROZPOCET
| VV |  | 7*(0,6*0,6*1) |  | 2.52 | [12 empty] | VV | 2 | 2 | True | 1 | ROZPOCET
2 | K | 460161283 | Hloubení kabelových rýh ručně včetně urovnání dna s přemístěním výkopku do vzdálenosti 3 m od okraje jámy nebo s naložením na dopravní prostředek šířky 50 cm hloubky 90 cm v hornině třídy těžitelnosti II skupiny 4 | m | 225 |  | 0 | CS ÚRS 2026 01 |  | základní |  | 0 | 0 | 0 | 0 | 0 | 64 | K | 2 |  |  |  | ROZPOCET | 0 | 0 | 0 | 0 | 0 | 1 | 0 | 64 | 1728040760
| Online PSC |  | https://podminky.urs.cz/item/CS_URS_2026_01/460161283 | [14 empty] | Online PSC | 2
| P |  | Poznámka k položce: výkopy mimo hlavní trasu zab.zař. | [14 empty] | P | 2
| VV |  | 27+27+25+22+22+30+8+11+11+11+11+8+6+6 |  | 225 | [12 empty] | VV | 2 | 2 | True | 1 | ROZPOCET
3 | K | 460391124 | Zásyp jam ručně s uložením výkopku ve vrstvách a úpravou povrchu s přemístění sypaniny ze vzdálenosti do 10 m se zhutněním z horniny třídy těžitelnosti II skupiny 4 | m3 | 1 |  | 0 | CS ÚRS 2026 01 |  | základní |  | 0 | 0 | 0 | 0 | 0 | 4 | K | 2 |  |  |  | ROZPOCET | 0 | 0 | 0 | 0 | 0 | 1 | 0 | 4 | -2025246819
| Online PSC |  | https://podminky.urs.cz/item/CS_URS_2026_01/460391124 | [14 empty] | Online PSC | 2
4 | K | 460431293 | Zásyp kabelových rýh ručně s přemístění sypaniny ze vzdálenosti do 10 m, s uložením výkopku ve vrstvách včetně zhutnění a úpravy povrchu šířky 50 cm hloubky 90 cm z horniny třídy těžitelnosti II skupiny 4 | m | 225 |  | 0 | CS ÚRS 2026 01 |  | základní |  | 0 | 0 | 0 | 0 | 0 | 64 | K | 2 |  |  |  | ROZPOCET | 0 | 0 | 0 | 0 | 0 | 1 | 0 | 64 | -46566532
| Online PSC |  | https://podminky.urs.cz/item/CS_URS_2026_01/460431293 | [14 empty] | Online PSC | 2
| VV |  | 27+27+25+22+22+30+8+11+11+11+11+8+6+6 |  | 225 | [12 empty] | VV | 2 | 2 | True | 1 | ROZPOCET
5 | M | 35442233 | krabice pro zkušební svorku do země - se zakulacenými rohy šedá | kus | 7 |  | 0 | CS ÚRS 2026 01 |  | základní |  | 0 | 0.0009 | 0.0063 | 0 | 0 | 8 | M | 2 |  |  |  | ROZPOCET | 0 | 0 | 0 | 0 | 0 | 1 | 0 | 4 | 1393545556
| P |  | Poznámka k položce: zemnící jímka | [14 empty] | P | 2
6 | K | 210220371 | Montáž hromosvodného vedení zemnicích desek a tyčí s připojením na svodové nebo uzemňovací vedení bez příslušenství kruhu v jímce pro spojení uzemňovacího pásku | kus | 7 |  | 0 | CS ÚRS 2026 01 |  | základní |  | 0 | 0 | 0 | 0 | 0 | 64 | K | 2 |  |  |  | ROZPOCET | 0 | 0 | 0 | 0 | 0 | 1 | 0 | 64 | 1556199728
| Online PSC |  | https://podminky.urs.cz/item/CS_URS_2026_01/210220371 | [14 empty] | Online PSC | 2
| P |  | Poznámka k položce: montáž zemnící jímky | [14 empty] | P | 2
| D | 012 | Úpravy povrchů |  |  |  | 0 |  |  |  |  | 0 |  | 0.03 |  | 0 | 1 | D | 1 |  |  |  | ROZPOCET | [6 empty] | 0
7 | K | 181951114 | Úprava pláně vyrovnáním výškových rozdílů strojně v hornině třídy těžitelnosti II, skupiny 4 a 5 se zhutněním | m2 | 300 |  | 0 | CS ÚRS 2026 01 |  | základní |  | 0 | 0 | 0 | 0 | 0 | 4 | K | 2 |  |  |  | ROZPOCET | 0 | 0 | 0 | 0 | 0 | 1 | 0 | 4 | 1555795659
| Online PSC |  | https://podminky.urs.cz/item/CS_URS_2026_01/181951114 | [14 empty] | Online PSC | 2
8 | M | 24617150 | nátěr hydroizolační na bázi asfaltu a plastu do spodní stavby | kg | 15 |  | 0 | CS ÚRS 2026 01 |  | základní |  | 0 | 0.001 | 0.015 | 0 | 0 | 8 | M | 2 |  |  |  | ROZPOCET | 0 | 0 | 0 | 0 | 0 | 1 | 0 | 4 | -87145491
| P |  | Poznámka k položce: nátěr spojů uzemnění Spotřeba: min. 1,0–1,5 l/m² | [14 empty] | P | 2
9 | M | 69311081 | geotextilie netkaná separační, ochranná, filtrační, drenážní PES 300g/m2 | m2 | 50 |  | 0 | CS ÚRS 2026 01 |  | základní |  | 0 | 0.0003 | 0.015 | 0 | 0 | 8 | M | 2 |  |  |  | ROZPOCET | 0 | 0 | 0 | 0 | 0 | 1 | 0 | 4 | 1062939705
| P |  | Poznámka k položce: na výkopek | [14 empty] | P | 2
10 | K | 871143202 | Kapková závlaha osazená pod povrchem položení geotextílie | m2 | 50 |  | 0 | CS ÚRS 2026 01 |  | základní |  | 0 | 0 | 0 | 0 | 0 | 4 | K | 2 |  |  |  | ROZPOCET | 0 | 0 | 0 | 0 | 0 | 1 | 0 | 4 | 414543708
| Online PSC |  | https://podminky.urs.cz/item/CS_URS_2026_01/871143202 | [14 empty] | Online PSC | 2
| P |  | Poznámka k položce: na výkopek | [14 empty] | P | 2

## R04 - ON_08
{257f4088-8311-4810-a2e5-e9eaafa220a5}
2
| KRYCÍ LIST SOUPISU PRACÍ | [7 empty] | v --- níže se nacházejí doplnkové a pomocné údaje k sestavám --- v | [8 empty] | False
Zakázka:
Oprava zabezpečovacího zařízení v žst. Doudleby n. O.
Objekt:
SO 12-88-01 - Doudleby nad Orlicí, uzemnění technologického objektu
Soupis:
R04 - ON
| KSO: |  |  |  |  | CC-CZ:
| Místo: |  | žst. Doudleby n. o. |  |  | Datum: | 16. 7. 2026
| Zadavatel: |  |  |  |  | IČ:
DIČ:
| Účastník: |  |  |  |  | IČ: | Vyplň údaj
|  | Vyplň údaj |  |  |  | DIČ: | Vyplň údaj
| Projektant: |  |  |  |  | IČ:
|  | Signal Projekt, s.r.o. |  |  |  | DIČ:
| Zpracovatel: |  |  |  |  | IČ:
|  | Pavel Pospíšil, DiS. |  |  |  | DIČ:
Poznámka:
Soupis prací je sestaven s využitím Cenové soustavy ÚRS. Položky, které pochází z této cenové soustavy, jsou ve sloupci 'Cenová soustava' označeny popisem 'CS ÚRS' a úrovní příslušného kalendářního pololetí. Veškeré další informace vymezující popis a podmínky použití těchto položek z Cenové soustavy, které nejsou uvedeny přímo v soupisu prací, jsou neomezeně dálkově k dispozici na webu podminky.urs.cz.
| Cena bez DPH | [5 empty] | 0
|  |  | Základ daně |  |  | Sazba daně | Výše daně
| DPH | základní | 0 |  |  | 21% | 0
|  | snížená | 0 |  |  | 12% | 0
|  | zákl. přenesená | 0 |  |  | 21% | 0
|  | sníž. přenesená | 0 |  |  | 12% | 0
|  | nulová | 0 |  |  | 0% | 0
| Cena s DPH |  |  | v | CZK |  | 0
REKAPITULACE ČLENĚNÍ SOUPISU PRACÍ
Zakázka:
Oprava zabezpečovacího zařízení v žst. Doudleby n. O.
Objekt:
SO 12-88-01 - Doudleby nad Orlicí, uzemnění technologického objektu
Soupis:
R04 - ON
Místo: |  |  | žst. Doudleby n. o. |  |  | Datum: | 16. 7. 2026
Zadavatel: | [5 empty] | Projektant: | Signal Projekt, s.r.o.
Účastník: |  |  | Vyplň údaj |  |  | Zpracovatel: | Pavel Pospíšil, DiS.
Kód dílu - Popis | [6 empty] | Cena celkem [CZK]
Náklady zakázky celkem | [6 empty] | 0 | [11 empty] | -1
| Ostatní - Ostatní | [5 empty] | 0
| REV - Revize | [5 empty] | 0
SOUPIS PRACÍ
Zakázka:
Oprava zabezpečovacího zařízení v žst. Doudleby n. O.
Objekt:
SO 12-88-01 - Doudleby nad Orlicí, uzemnění technologického objektu
Soupis:
R04 - ON
Místo: |  |  | žst. Doudleby n. o. |  |  | Datum: | 16. 7. 2026
Zadavatel: | [5 empty] | Projektant: | Signal Projekt, s.r.o.
Účastník: |  |  | Vyplň údaj |  |  | Zpracovatel: | Pavel Pospíšil, DiS.
PČ | Typ | Kód | Popis | MJ | Množství | J.cena [CZK] | Cena celkem [CZK] | Cenová soustava |  | DPH | J. Nh [h] | Nh celkem [h] | J. hmotnost [t] | Hmotnost celkem [t] | J. suť [t] | Suť Celkem [t]
Náklady soupisu celkem | [6 empty] | 0 |  |  |  |  | 0 |  | 0 |  | 0 |  | D | -1 | [7 empty] | 0
| D | Ostatní | Ostatní |  |  |  | 0 |  |  |  |  | 0 |  | 0 |  | 0 | 4 | D | 0 | ROZPOCET | [6 empty] | 0
| D | REV | Revize |  |  |  | 0 |  |  |  |  | 0 |  | 0 |  | 0 | 4 | D | 1 | ROZPOCET | [6 empty] | 0
1 | K | 7499250520 | Vyhotovení výchozí revizní zprávy pro opravné práce pro objem investičních nákladů přes 500 000 do 1 000 000 Kč - celková prohlídka zařízení provozního souboru nebo stavebního objektu včetně měření, zkoušek zařízení tohoto provozního souboru nebo stavebního objektu revizním technikem na zařízení podle požadavku ČSN, včetně hodnocení a vyhotovení celkové revizní zprávy | kus | 1 |  | 0 | Sborník UOŽI 01 2026 |  | základní |  | 0 | 0 | 0 | 0 | 0 | 512 | K | 2 | ROZPOCET | 0 | 0 | 0 | 0 | 0 | 1 | 0 | 512 | -1366446109
2 | K | 7499551010 | Měření zemničů zemních odporů - zemniče prvního nebo samostatného - včetně vyhotovení protokolu | kus | 1 |  | 0 | Sborník UOŽI 01 2026 |  | základní |  | 0 | 0 | 0 | 0 | 0 | 512 | K | 2 | ROZPOCET | 0 | 0 | 0 | 0 | 0 | 1 | 0 | 512 | -245400071
3 | K | 7499551019 | Měření zemničů příplatek za každý další zemnič - včetně vyhotovení protokolu | kus | 4 |  | 0 | Sborník UOŽI 01 2026 |  | základní |  | 0 | 0 | 0 | 0 | 0 | 512 | K | 2 | ROZPOCET | 0 | 0 | 0 | 0 | 0 | 1 | 0 | 512 | 1903431627
4 | K | 7499552020 | Měření zemnících sítí zemnicí sítě zemnicí sítě do 200 m2 plochy - včetně vyhotovení protokolu | kus | 1 |  | 0 | Sborník UOŽI 01 2026 |  | základní |  | 0 | 0 | 0 | 0 | 0 | 512 | K | 2 | ROZPOCET | 0 | 0 | 0 | 0 | 0 | 1 | 0 | 512 | -1535222001

## VON - VON
{9f57777a-f2f9-40ea-965f-21e905123249}
2
| KRYCÍ LIST SOUPISU PRACÍ | [7 empty] | v --- níže se nacházejí doplnkové a pomocné údaje k sestavám --- v | [8 empty] | False
Zakázka:
Oprava zabezpečovacího zařízení v žst. Doudleby n. O.
Objekt:
VON - VON
| KSO: |  |  |  |  | CC-CZ:
| Místo: |  | žst. Doudleby n. o. |  |  | Datum: | 16. 7. 2026
| Zadavatel: |  |  |  |  | IČ:
DIČ:
| Účastník: |  |  |  |  | IČ: | Vyplň údaj
|  | Vyplň údaj |  |  |  | DIČ: | Vyplň údaj
| Projektant: |  |  |  |  | IČ: | 25525441
|  | Signal Projekt s.r.o. |  |  |  | DIČ:
| Zpracovatel: |  |  |  |  | IČ:
|  | Pavel Pospíšil, DiS. |  |  |  | DIČ:
Poznámka:
Soupis prací je sestaven s využitím Cenové soustavy ÚRS. Položky, které pochází z této cenové soustavy, jsou ve sloupci 'Cenová soustava' označeny popisem 'CS ÚRS' a úrovní příslušného kalendářního pololetí. Veškeré další informace vymezující popis a podmínky použití těchto položek z Cenové soustavy, které nejsou uvedeny přímo v soupisu prací, jsou neomezeně dálkově k dispozici na webu podminky.urs.cz.
| Cena bez DPH | [5 empty] | 0
|  |  | Základ daně |  |  | Sazba daně | Výše daně
| DPH | základní | 0 |  |  | 21% | 0
|  | snížená | 0 |  |  | 12% | 0
|  | zákl. přenesená | 0 |  |  | 21% | 0
|  | sníž. přenesená | 0 |  |  | 12% | 0
|  | nulová | 0 |  |  | 0% | 0
| Cena s DPH |  |  | v | CZK |  | 0
REKAPITULACE ČLENĚNÍ SOUPISU PRACÍ
Zakázka:
Oprava zabezpečovacího zařízení v žst. Doudleby n. O.
Objekt:
VON - VON
Místo: |  |  | žst. Doudleby n. o. |  |  | Datum: | 16. 7. 2026
Zadavatel: | [5 empty] | Projektant: | Signal Projekt s.r.o.
Účastník: |  |  | Vyplň údaj |  |  | Zpracovatel: | Pavel Pospíšil, DiS.
Kód dílu - Popis | [6 empty] | Cena celkem [CZK]
Náklady zakázky celkem | [6 empty] | 0 | [11 empty] | -1
| OST - Ostatní | [5 empty] | 0
| VRN - Vedlejší rozpočtové náklady | [5 empty] | 0
| VRN1 - Průzkumné, geodetické a projektové práce | [5 empty] | 0
| VRN3 - Zařízení staveniště | [5 empty] | 0
SOUPIS PRACÍ
Zakázka:
Oprava zabezpečovacího zařízení v žst. Doudleby n. O.
Objekt:
VON - VON
Místo: |  |  | žst. Doudleby n. o. |  |  | Datum: | 16. 7. 2026
Zadavatel: | [5 empty] | Projektant: | Signal Projekt s.r.o.
Účastník: |  |  | Vyplň údaj |  |  | Zpracovatel: | Pavel Pospíšil, DiS.
PČ | Typ | Kód | Popis | MJ | Množství | J.cena [CZK] | Cena celkem [CZK] | Cenová soustava |  | DPH | J. Nh [h] | Nh celkem [h] | J. hmotnost [t] | Hmotnost celkem [t] | J. suť [t] | Suť Celkem [t]
Náklady soupisu celkem | [6 empty] | 0 |  |  |  |  | 0 |  | 0 |  | 0 |  | D | -1 | [10 empty] | 0
| D | OST | Ostatní |  |  |  | 0 |  |  |  |  | 0 |  | 0 |  | 0 | 4 | D | 0 |  |  |  | ROZPOCET | [6 empty] | 0
1 | K | 9902100100 | Doprava materiálu těžkou mechanizací nosnosti přes 3,5 t sypanin (kameniva, písku, suti, dlažebních kostek, atd.) do 10 km Poznámka: 1. Ceny jsou určeny pro dopravu silničními i kolejovými vozidly. 2. V cenách dopravy jsou započteny náklady na přepravu materiálu na místo určení včetně složení a poplatku za použití dopravní cesty. 3. Měrnou jednotkou je tuna přepravovaného materiálu. | t | 197.945 |  | 0 | Sborník UOŽI 01 2026 |  | základní |  | 0 | 0 | 0 | 0 | 0 | 262144 | K | 1 |  |  |  | ROZPOCET | 0 | 0 | 0 | 0 | 0 | 1 | 0 | 262144 | -1706532189
| P |  | Poznámka k položce: Měrnou jednotkou je t přepravovaného materiálu. | [14 empty] | P | 1
| VV |  | Množství dle souhrnné technické zprávy | [14 empty] | VV | 1 | 1 | True | 0 | ROZPOCET
| VV |  | 15 01 01 Obaly papírové a lepenkové | [14 empty] | VV | 1 | 1 | True | 0 | ROZPOCET
| VV |  | 0,02 |  | 0.02 | [12 empty] | VV | 1 | 2 | True | 0 | ROZPOCET
| VV |  | 15 01 02 Obaly plastové | [14 empty] | VV | 1 | 1 | True | 0 | ROZPOCET
| VV |  | 0,012 |  | 0.012 | [12 empty] | VV | 1 | 2 | True | 0 | ROZPOCET
| VV |  | 15 01 03 Obaly dřevěné | [14 empty] | VV | 1 | 1 | True | 0 | ROZPOCET
| VV |  | 0,1 |  | 0.1 | [12 empty] | VV | 1 | 2 | True | 0 | ROZPOCET
| VV |  | 17 01 01 Beton z demolic objektů, základů | [14 empty] | VV | 1 | 1 | True | 0 | ROZPOCET
| VV |  | 45,660 |  | 45.66 | [12 empty] | VV | 1 | 2 | True | 0 | ROZPOCET
| VV |  | 17 01 07 Stavební a demoliční suť | [14 empty] | VV | 1 | 1 | True | 0 | ROZPOCET
| VV |  | 0,015 |  | 0.015 | [12 empty] | VV | 1 | 2 | True | 0 | ROZPOCET
| VV |  | 17 04 02 Odpad hliníku | [14 empty] | VV | 1 | 1 | True | 0 | ROZPOCET
| VV |  | 0,02 |  | 0.02 | [12 empty] | VV | 1 | 2 | True | 0 | ROZPOCET
| VV |  | 17 04 07 Směsné kovy | [14 empty] | VV | 1 | 1 | True | 0 | ROZPOCET
| VV |  | 0,010 |  | 0.01 | [12 empty] | VV | 1 | 2 | True | 0 | ROZPOCET
| VV |  | 17 04 11 Kabely neznečištěné | [14 empty] | VV | 1 | 1 | True | 0 | ROZPOCET
| VV |  | 0,690 |  | 0.69 | [12 empty] | VV | 1 | 2 | True | 0 | ROZPOCET
| VV |  | 17 05 04 Výkopová zemina | [14 empty] | VV | 1 | 1 | True | 0 | ROZPOCET
| VV |  | 33,000 |  | 33 | [12 empty] | VV | 1 | 2 | True | 0 | ROZPOCET
| VV |  | 17 05 04 Sypaný materiál z nástupišť | [14 empty] | VV | 1 | 1 | True | 0 | ROZPOCET
| VV |  | 114,294 |  | 114.294 | [12 empty] | VV | 1 | 2 | True | 0 | ROZPOCET
| VV |  | 17 05 08 Štěrk čistý - Částečné využití v rámci stavby | [14 empty] | VV | 1 | 1 | True | 0 | ROZPOCET
| VV |  | 14,420*0,1 |  | 1.442 | [12 empty] | VV | 1 | 2 | True | 0 | ROZPOCET
| VV |  | 17 06 04 Izolační materiály čisté – minerální vata izolační | [14 empty] | VV | 1 | 1 | True | 0 | ROZPOCET
| VV |  | 0,059 |  | 0.059 | [12 empty] | VV | 1 | 2 | True | 0 | ROZPOCET
| VV |  | 20 01 21 Zářivky a jiný odpad obsahující rtuť | [14 empty] | VV | 1 | 1 | True | 0 | ROZPOCET
| VV |  | 0,002 |  | 0.002 | [12 empty] | VV | 1 | 2 | True | 0 | ROZPOCET
| VV |  | 20 03 01 Směsný komunální odpad | [14 empty] | VV | 1 | 1 | True | 0 | ROZPOCET
| VV |  | 2,621 |  | 2.621 | [12 empty] | VV | 1 | 2 | True | 0 | ROZPOCET
| VV |  | Součet |  | 197.945 | [12 empty] | VV | 1 | 4 | True | 1 | ROZPOCET
2 | K | 9902109200 | Doprava materiálu těžkou mechanizací nosnosti přes 3,5 t sypanin (kameniva, písku, suti, dlažebních kostek, atd.) příplatek za každých dalších 10 km Poznámka: 1. Ceny jsou určeny pro dopravu silničními i kolejovými vozidly. 2. V cenách dopravy jsou započteny náklady na přepravu materiálu na místo určení včetně složení a poplatku za použití dopravní cesty. 3. Měrnou jednotkou je tuna přepravovaného materiálu. | t | 593.835 |  | 0 | Sborník UOŽI 01 2026 |  | základní |  | 0 | 0 | 0 | 0 | 0 | 262144 | K | 1 |  |  |  | ROZPOCET | 0 | 0 | 0 | 0 | 0 | 1 | 0 | 262144 | -18877606
| VV |  | 197,945*3 |  | 593.835 | [12 empty] | VV | 1 | 2 | True | 1 | ROZPOCET
3 | K | 9902200100 | Doprava materiálu těžkou mechanizací nosnosti přes 3,5 t objemnějšího kusového materiálu (prefabrikátů, stožárů, výhybek, rozvaděčů, vybouraných hmot atd.) do 10 km Poznámka: 1. Ceny jsou určeny pro dopravu silničními i kolejovými vozidly. 2. V cenách dopravy jsou započteny náklady na přepravu materiálu na místo určení včetně složení a poplatku za použití dopravní cesty. 3. Měrnou jednotkou je tuna přepravovaného materiálu. | t | 9.87 |  | 0 | Sborník UOŽI 01 2026 |  | základní |  | 0 | 0 | 0 | 0 | 0 | 262144 | K | 1 |  |  |  | ROZPOCET | 0 | 0 | 0 | 0 | 0 | 1 | 0 | 262144 | 244161907
| VV |  | Množství dle souhrnné technické zprávy | [14 empty] | VV | 1 | 1 | True | 0 | ROZPOCET
| VV |  | 16 02 14 Vyřazená zařízení | [14 empty] | VV | 1 | 1 | True | 0 | ROZPOCET
| VV |  | 3,870 |  | 3.87 | [12 empty] | VV | 1 | 2 | True | 0 | ROZPOCET
| VV |  | 16 06 02 Nikl – kadmiové baterie a akumulátory | [14 empty] | VV | 1 | 1 | True | 0 | ROZPOCET
| VV |  | 0,0001 |  | 0 | [12 empty] | VV | 1 | 2 | True | 0 | ROZPOCET
| VV |  | 17 01 01 Kůly a sloupy betonové, betonové pražce | [14 empty] | VV | 1 | 1 | True | 0 | ROZPOCET
| VV |  | 4,123 |  | 4.123 | [12 empty] | VV | 1 | 2 | True | 0 | ROZPOCET
| VV |  | 17 04 05 Rozvaděče kovové bez výzbroje | [14 empty] | VV | 1 | 1 | True | 0 | ROZPOCET
| VV |  | 0,03 |  | 0.03 | [12 empty] | VV | 1 | 2 | True | 0 | ROZPOCET
| VV |  | 17 09 04 Laminát z demolic technologických domků | [14 empty] | VV | 1 | 1 | True | 0 | ROZPOCET
| VV |  | 1,847 |  | 1.847 | [12 empty] | VV | 1 | 2 | True | 0 | ROZPOCET
| VV |  | Součet |  | 9.87 | [12 empty] | VV | 1 | 4 | True | 1 | ROZPOCET
4 | K | 9902209200 | Doprava materiálu těžkou mechanizací nosnosti přes 3,5 t objemnějšího kusového materiálu (prefabrikátů, stožárů, výhybek, rozvaděčů, vybouraných hmot atd.) příplatek za každých dalších 10 km Poznámka: 1. Ceny jsou určeny pro dopravu silničními i kolejovými vozidly. 2. V cenách dopravy jsou započteny náklady na přepravu materiálu na místo určení včetně složení a poplatku za použití dopravní cesty. 3. Měrnou jednotkou je tuna přepravovaného materiálu. | t | 29.61 |  | 0 | Sborník UOŽI 01 2026 |  | základní |  | 0 | 0 | 0 | 0 | 0 | 262144 | K | 1 |  |  |  | ROZPOCET | 0 | 0 | 0 | 0 | 0 | 1 | 0 | 262144 | -129464997
| VV |  | 9,870*3 |  | 29.61 | [12 empty] | VV | 1 | 2 | True | 1 | ROZPOCET
5 | K | 9902900100 | Naložení sypanin, drobného kusového materiálu, suti Poznámka: 1. Ceny jsou určeny pro nakládání materiálu v případech, kdy není naložení součástí dodávky materiálu nebo není uvedeno v popisu cen a pro nakládání z meziskládky. 2. Ceny se použijí i pro nakládání materiálu z vlastních zásob objednatele. | t | 197.945 |  | 0 | Sborník UOŽI 01 2026 |  | základní |  | 0 | 0 | 0 | 0 | 0 | 262144 | K | 1 |  |  |  | ROZPOCET | 0 | 0 | 0 | 0 | 0 | 1 | 0 | 262144 | -663913958
| VV |  | Množství dle souhrnné technické zprávy | [14 empty] | VV | 1 | 1 | True | 0 | ROZPOCET
| VV |  | 15 01 01 Obaly papírové a lepenkové | [14 empty] | VV | 1 | 1 | True | 0 | ROZPOCET
| VV |  | 0,02 |  | 0.02 | [12 empty] | VV | 1 | 2 | True | 0 | ROZPOCET
| VV |  | 15 01 02 Obaly plastové | [14 empty] | VV | 1 | 1 | True | 0 | ROZPOCET
| VV |  | 0,012 |  | 0.012 | [12 empty] | VV | 1 | 2 | True | 0 | ROZPOCET
| VV |  | 15 01 03 Obaly dřevěné | [14 empty] | VV | 1 | 1 | True | 0 | ROZPOCET
| VV |  | 0,1 |  | 0.1 | [12 empty] | VV | 1 | 2 | True | 0 | ROZPOCET
| VV |  | 17 01 01 Beton z demolic objektů, základů | [14 empty] | VV | 1 | 1 | True | 0 | ROZPOCET
| VV |  | 45,660 |  | 45.66 | [12 empty] | VV | 1 | 2 | True | 0 | ROZPOCET
| VV |  | 17 01 07 Stavební a demoliční suť | [14 empty] | VV | 1 | 1 | True | 0 | ROZPOCET
| VV |  | 0,015 |  | 0.015 | [12 empty] | VV | 1 | 2 | True | 0 | ROZPOCET
| VV |  | 17 04 02 Odpad hliníku | [14 empty] | VV | 1 | 1 | True | 0 | ROZPOCET
| VV |  | 0,02 |  | 0.02 | [12 empty] | VV | 1 | 2 | True | 0 | ROZPOCET
| VV |  | 17 04 07 Směsné kovy | [14 empty] | VV | 1 | 1 | True | 0 | ROZPOCET
| VV |  | 0,010 |  | 0.01 | [12 empty] | VV | 1 | 2 | True | 0 | ROZPOCET
| VV |  | 17 04 11 Kabely neznečištěné | [14 empty] | VV | 1 | 1 | True | 0 | ROZPOCET
| VV |  | 0,690 |  | 0.69 | [12 empty] | VV | 1 | 2 | True | 0 | ROZPOCET
| VV |  | 17 05 04 Výkopová zemina | [14 empty] | VV | 1 | 1 | True | 0 | ROZPOCET
| VV |  | 33,000 |  | 33 | [12 empty] | VV | 1 | 2 | True | 0 | ROZPOCET
| VV |  | 17 05 04 Sypaný materiál z nástupišť | [14 empty] | VV | 1 | 1 | True | 0 | ROZPOCET
| VV |  | 114,294 |  | 114.294 | [12 empty] | VV | 1 | 2 | True | 0 | ROZPOCET
| VV |  | 17 05 08 Štěrk čistý - Částečné využití v rámci stavby | [14 empty] | VV | 1 | 1 | True | 0 | ROZPOCET
| VV |  | 14,420*0,1 |  | 1.442 | [12 empty] | VV | 1 | 2 | True | 0 | ROZPOCET
| VV |  | 17 06 04 Izolační materiály čisté – minerální vata izolační | [14 empty] | VV | 1 | 1 | True | 0 | ROZPOCET
| VV |  | 0,059 |  | 0.059 | [12 empty] | VV | 1 | 2 | True | 0 | ROZPOCET
| VV |  | 20 01 21 Zářivky a jiný odpad obsahující rtuť | [14 empty] | VV | 1 | 1 | True | 0 | ROZPOCET
| VV |  | 0,002 |  | 0.002 | [12 empty] | VV | 1 | 2 | True | 0 | ROZPOCET
| VV |  | 20 03 01 Směsný komunální odpad | [14 empty] | VV | 1 | 1 | True | 0 | ROZPOCET
| VV |  | 2,621 |  | 2.621 | [12 empty] | VV | 1 | 2 | True | 0 | ROZPOCET
| VV |  | Součet |  | 197.945 | [12 empty] | VV | 1 | 4 | True | 1 | ROZPOCET
6 | K | 9902900200 | Naložení objemnějšího kusového materiálu, vybouraných hmot Poznámka: 1. Ceny jsou určeny pro nakládání materiálu v případech, kdy není naložení součástí dodávky materiálu nebo není uvedeno v popisu cen a pro nakládání z meziskládky. 2. Ceny se použijí i pro nakládání materiálu z vlastních zásob objednatele. | t | 9.87 |  | 0 | Sborník UOŽI 01 2026 |  | základní |  | 0 | 0 | 0 | 0 | 0 | 262144 | K | 1 |  |  |  | ROZPOCET | 0 | 0 | 0 | 0 | 0 | 1 | 0 | 262144 | -120224145
| VV |  | Množství dle souhrnné technické zprávy | [14 empty] | VV | 1 | 1 | True | 0 | ROZPOCET
| VV |  | 16 02 14 Vyřazená zařízení | [14 empty] | VV | 1 | 1 | True | 0 | ROZPOCET
| VV |  | 3,870 |  | 3.87 | [12 empty] | VV | 1 | 2 | True | 0 | ROZPOCET
| VV |  | 16 06 02 Nikl – kadmiové baterie a akumulátory | [14 empty] | VV | 1 | 1 | True | 0 | ROZPOCET
| VV |  | 0,0001 |  | 0 | [12 empty] | VV | 1 | 2 | True | 0 | ROZPOCET
| VV |  | 17 01 01 Kůly a sloupy betonové, betonové pražce | [14 empty] | VV | 1 | 1 | True | 0 | ROZPOCET
| VV |  | 4,123 |  | 4.123 | [12 empty] | VV | 1 | 2 | True | 0 | ROZPOCET
| VV |  | 17 04 05 Rozvaděče kovové bez výzbroje | [14 empty] | VV | 1 | 1 | True | 0 | ROZPOCET
| VV |  | 0,03 |  | 0.03 | [12 empty] | VV | 1 | 2 | True | 0 | ROZPOCET
| VV |  | 17 09 04 Laminát z demolic technologických domků | [14 empty] | VV | 1 | 1 | True | 0 | ROZPOCET
| VV |  | 1,847 |  | 1.847 | [12 empty] | VV | 1 | 2 | True | 0 | ROZPOCET
| VV |  | Součet |  | 9.87 | [12 empty] | VV | 1 | 4 | True | 1 | ROZPOCET
7 | K | 9902900400 | Složení objemnějšího kusového materiálu, vybouraných hmot Poznámka: 1. Ceny jsou určeny pro skládání materiálu z vlastních zásob objednatele. | t | 33 |  | 0 | Sborník UOŽI 01 2026 |  | základní |  | 0 | 0 | 0 | 0 | 0 | 262144 | K | 1 |  |  |  | ROZPOCET | 0 | 0 | 0 | 0 | 0 | 1 | 0 | 262144 | -1001240593
| VV |  | Zemina odvezená na místo určené investorem stavby | [14 empty] | VV | 1 | 1 | True | 0 | ROZPOCET
| VV |  | 33 |  | 33 | [12 empty] | VV | 1 | 2 | True | 1 | ROZPOCET
8 | K | 9909000100 | Poplatek za uložení suti nebo hmot na oficiální skládku Poznámka: 1. V cenách jsou započteny náklady na uložení stavebního odpadu na oficiální skládku. 2. Ceny jsou doporučené, je třeba zohlednit regionální rozdíly v cenách poplatků za uložení suti a odpadů. Tyto se mohou výrazně lišit s ohledem nejen na region, ale také na množství a druh ukládaného odpadu. | t | 122.853 |  | 0 | Sborník UOŽI 01 2026 |  | základní |  | 0 | 0 | 0 | 0 | 0 | 262144 | K | 1 |  |  |  | ROZPOCET | 0 | 0 | 0 | 0 | 0 | 1 | 0 | 262144 | -810418933
| VV |  | Množství dle souhrnné technické zprávy | [14 empty] | VV | 1 | 1 | True | 0 | ROZPOCET
| VV |  | 15 01 01 Obaly papírové a lepenkové | [14 empty] | VV | 1 | 1 | True | 0 | ROZPOCET
| VV |  | 0,02 |  | 0.02 | [12 empty] | VV | 1 | 2 | True | 0 | ROZPOCET
| VV |  | 15 01 02 Obaly plastové | [14 empty] | VV | 1 | 1 | True | 0 | ROZPOCET
| VV |  | 0,012 |  | 0.012 | [12 empty] | VV | 1 | 2 | True | 0 | ROZPOCET
| VV |  | 15 01 03 Obaly dřevěné | [14 empty] | VV | 1 | 1 | True | 0 | ROZPOCET
| VV |  | 0,1 |  | 0.1 | [12 empty] | VV | 1 | 2 | True | 0 | ROZPOCET
| VV |  | 16 02 14 Vyřazená zařízení | [14 empty] | VV | 1 | 1 | True | 0 | ROZPOCET
| VV |  | 3,87 |  | 3.87 | [12 empty] | VV | 1 | 2 | True | 0 | ROZPOCET
| VV |  | 17 01 02 Stavební a demoliční suť (cihly) | [14 empty] | VV | 1 | 1 | True | 0 | ROZPOCET
| VV |  | 0,015 |  | 0.015 | [12 empty] | VV | 1 | 2 | True | 0 | ROZPOCET
| VV |  | 17 01 07 Stavební a demoliční suť | [14 empty] | VV | 1 | 1 | True | 0 | ROZPOCET
| VV |  | 0,015 |  | 0.015 | [12 empty] | VV | 1 | 2 | True | 0 | ROZPOCET
| VV |  | 17 05 04 Sypaný materiál z nástupišť | [14 empty] | VV | 1 | 1 | True | 0 | ROZPOCET
| VV |  | 114,294 |  | 114.294 | [12 empty] | VV | 1 | 2 | True | 0 | ROZPOCET
| VV |  | 17 06 04 Izolační materiály čisté – minerální vata izolační | [14 empty] | VV | 1 | 1 | True | 0 | ROZPOCET
| VV |  | 0,059 |  | 0.059 | [12 empty] | VV | 1 | 2 | True | 0 | ROZPOCET
| VV |  | 17 09 04 Laminát z demolic technologických domků | [14 empty] | VV | 1 | 1 | True | 0 | ROZPOCET
| VV |  | 1,847 |  | 1.847 | [12 empty] | VV | 1 | 2 | True | 0 | ROZPOCET
| VV |  | 20 03 01 Směsný komunální odpad | [14 empty] | VV | 1 | 1 | True | 0 | ROZPOCET
| VV |  | 2,621 |  | 2.621 | [12 empty] | VV | 1 | 2 | True | 0 | ROZPOCET
| VV |  | Součet |  | 122.853 | [12 empty] | VV | 1 | 4 | True | 1 | ROZPOCET
9 | K | 9909000200 | Poplatek za uložení nebezpečného odpadu na oficiální skládku Poznámka: 1. V cenách jsou započteny náklady na uložení stavebního odpadu na oficiální skládku. 2. Ceny jsou doporučené, je třeba zohlednit regionální rozdíly v cenách poplatků za uložení suti a odpadů. Tyto se mohou výrazně lišit s ohledem nejen na region, ale také na množství a druh ukládaného odpadu. | t | 0.002 |  | 0 | Sborník UOŽI 01 2026 |  | základní |  | 0 | 0 | 0 | 0 | 0 | 262144 | K | 1 |  |  |  | ROZPOCET | 0 | 0 | 0 | 0 | 0 | 1 | 0 | 262144 | -1118029949
| VV |  | Množství dle souhrnné technické zprávy | [14 empty] | VV | 1 | 1 | True | 0 | ROZPOCET
| VV |  | 16 06 02 Nikl-kadmiové baterie a akumulátory | [14 empty] | VV | 1 | 1 | True | 0 | ROZPOCET
| VV |  | 0,0001 |  | 0 | [12 empty] | VV | 1 | 2 | True | 0 | ROZPOCET
| VV |  | 20 01 21 Zářivky a jiný odpad obsahující rtuť | [14 empty] | VV | 1 | 1 | True | 0 | ROZPOCET
| VV |  | 0,002 |  | 0.002 | [12 empty] | VV | 1 | 2 | True | 0 | ROZPOCET
| VV |  | Součet |  | 0.002 | [12 empty] | VV | 1 | 4 | True | 1 | ROZPOCET
10 | K | 9909000110 | Poplatek za uložení výzisku ze štěrkového lože nekontaminovaného Poznámka: 1. V cenách jsou započteny náklady na uložení stavebního odpadu na oficiální skládku. 2. Ceny jsou doporučené, je třeba zohlednit regionální rozdíly v cenách poplatků za uložení suti a odpadů. Tyto se mohou výrazně lišit s ohledem nejen na region, ale také na množství a druh ukládaného odpadu. | t | 14.42 |  | 0 | Sborník UOŽI 01 2026 |  | základní |  | 0 | 0 | 0 | 0 | 0 | 262144 | K | 1 |  |  |  | ROZPOCET | 0 | 0 | 0 | 0 | 0 | 1 | 0 | 262144 | -750830007
| VV |  | 17 05 08 Štěrk čistý | [14 empty] | VV | 1 | 1 | True | 0 | ROZPOCET
| VV |  | 14,420 |  | 14.42 | [12 empty] | VV | 1 | 2 | True | 0 | ROZPOCET
| VV |  | Součet |  | 14.42 | [12 empty] | VV | 1 | 4 | True | 1 | ROZPOCET
11 | K | 9909000500 | Poplatek za uložení odpadu betonových prefabrikátů Poznámka: 1. V cenách jsou započteny náklady na uložení stavebního odpadu na oficiální skládku. 2. Ceny jsou doporučené, je třeba zohlednit regionální rozdíly v cenách poplatků za uložení suti a odpadů. Tyto se mohou výrazně lišit s ohledem nejen na region, ale také na množství a druh ukládaného odpadu. | t | 49.783 |  | 0 | Sborník UOŽI 01 2026 |  | základní |  | 0 | 0 | 0 | 0 | 0 | 262144 | K | 1 |  |  |  | ROZPOCET | 0 | 0 | 0 | 0 | 0 | 1 | 0 | 262144 | 1826711692
| VV |  | 17 01 01 Beton z demolic objektů, základů | [14 empty] | VV | 1 | 1 | True | 0 | ROZPOCET
| VV |  | 45,660 |  | 45.66 | [12 empty] | VV | 1 | 2 | True | 0 | ROZPOCET
| VV |  | 17 01 01 Kůly a sloupy betonové, betonové pražce | [14 empty] | VV | 1 | 1 | True | 0 | ROZPOCET
| VV |  | 4,123 |  | 4.123 | [12 empty] | VV | 1 | 2 | True | 0 | ROZPOCET
| VV |  | Součet |  | 49.783 | [12 empty] | VV | 1 | 4 | True | 1 | ROZPOCET
| D | VRN | Vedlejší rozpočtové náklady |  |  |  | 0 |  |  |  |  | 0 |  | 0 |  | 0 | 5 | D | 0 |  |  |  | ROZPOCET | [6 empty] | 0
12 | K | 022101001 | Geodetické práce Geodetické práce před opravou | % |  |  | 0 | Sborník UOŽI 01 2026 |  | základní |  | 0 | 0 | 0 | 0 | 0 | 1024 | K | 1 |  |  |  | ROZPOCET | 0 | 0 | 0 | 0 | 0 | 1 | 0 | 1024 | -1363560012
13 | K | 022101021 | Geodetické práce Geodetické práce po ukončení opravy | % |  |  | 0 | Sborník UOŽI 01 2026 |  | základní |  | 0 | 0 | 0 | 0 | 0 | 1024 | K | 1 |  |  |  | ROZPOCET | 0 | 0 | 0 | 0 | 0 | 1 | 0 | 1024 | -1570422781
14 | K | 022121001 | Geodetické práce Diagnostika technické infrastruktury Vytýčení trasy inženýrských sítí - V sazbě jsou započteny náklady na vyhledání trasy detektorem, zaměření a zobrazení trasy a předání výstupu zaměření. V sazbě nejsou obsaženy náklady na vytýčení sítí ve správě provozovatele. | % |  |  | 0 | Sborník UOŽI 01 2026 |  | základní |  | 0 | 0 | 0 | 0 | 0 | 1024 | K | 1 |  |  |  | ROZPOCET | 0 | 0 | 0 | 0 | 0 | 1 | 0 | 1024 | -1792065962
15 | K | 023131011 | Projektové práce Dokumentace skutečného provedení zabezpečovacích, sdělovacích, elektrických zařízení - V sazbě jsou obsaženy náklady na zaměření a vyhotovení dokumentace skutečného provedení elektrických zařízení dle vyhlášky 146/2008 Sb. včetně zpracování dat v digitální podobě v otevřené formě a její předání objednateli | % |  |  | 0 | Sborník UOŽI 01 2026 |  | základní |  | 0 | 0 | 0 | 0 | 0 | 1024 | K | 1 |  |  |  | ROZPOCET | 0 | 0 | 0 | 0 | 0 | 1 | 0 | 1024 | 520825176
| VV |  | 1*0,0075 'Přepočtené koeficientem množství |  | 0.008 | [12 empty] | VV | 1 | 2 | False | 1 | ROZPOCET
16 | K | 024101301 | Inženýrská činnost posudky (např. statické aj.) a dozory | % |  |  | 0 | Sborník UOŽI 01 2026 |  | základní |  | 0 | 0 | 0 | 0 | 0 | 1024 | K | 1 |  |  |  | ROZPOCET | 0 | 0 | 0 | 0 | 0 | 1 | 0 | 1024 | -866845234
17 | K | 033121001 | Provozní vlivy Rušení prací železničním provozem širá trať nebo dopravny s kolejovým rozvětvením s počtem vlaků za směnu 8,5 hod. do 25 | % |  |  | 0 | Sborník UOŽI 01 2026 |  | základní |  | 0 | 0 | 0 | 0 | 0 | 1024 | K | 1 |  |  |  | ROZPOCET | 0 | 0 | 0 | 0 | 0 | 1 | 0 | 1024 | -54010845
| D | VRN1 | Průzkumné, geodetické a projektové práce |  |  |  | 0 |  |  |  |  | 0 |  | 0 |  | 0 | 5 | D | 1 |  |  |  | ROZPOCET | [6 empty] | 0
18 | K | 023101041 | Projektové práce Projektové práce v rozsahu ZRN (vyjma dále jmenované práce) přes 20 mil. Kč | % |  |  | 0 | Sborník UOŽI 01 2026 |  | základní |  | 0 | 0 | 0 | 0 | 0 | 1024 | K | 2 |  |  |  | ROZPOCET | 0 | 0 | 0 | 0 | 0 | 1 | 0 | 1024 | 1190124951
| P |  | Poznámka k položce: Montážně-výrobní dokumentace, autorský dozor | [14 empty] | P | 2
| D | VRN3 | Zařízení staveniště |  |  |  | 0 |  |  |  |  | 0 |  | 0 |  | 0 | 5 | D | 1 |  |  |  | ROZPOCET | [6 empty] | 0
19 | K | 031101041 | Zařízení a vybavení staveniště vyjma dále jmenované práce včetně opatření na ochranu sousedních pozemků, informační tabule, dopravního značení na staveništi aj. při velikosti nákladů přes 20 mil. Kč | % |  |  | 0 | Sborník UOŽI 01 2026 |  | základní |  | 0 | 0 | 0 | 0 | 0 | 1024 | K | 2 |  |  |  | ROZPOCET | 0 | 0 | 0 | 0 | 0 | 1 | 0 | 1024 | 937897203
| P |  | Poznámka k položce: SO 12-71-01 SO 12-72-01 SO 12-72-03 | [14 empty] | P | 2
20 | K | 5913320015 | Oplocení dráhy výměna plotového panelu Poznámka: 1. V cenách na zřízení jsou započteny náklady na výměnu, demontáž a montáž včetně případných zemních prací, urovnání terénu a naložení výzisku na dopravní prostředek. 2. V cenách nejsou obsaženy náklady na dodávku materiálu. | m2 | 15 |  | 0 | Sborník UOŽI 01 2026 |  | základní |  | 0 | 0 | 0 | 0 | 0 | 1024 | K | 2 |  |  |  | ROZPOCET | 0 | 0 | 0 | 0 | 0 | 1 | 0 | 1024 | 1117412217
| P |  | Poznámka k položce: SO 12-71-01 SO 12-72-01 SO 12-72-03 | [14 empty] | P | 2

## Seznam figur
SEZNAM FIGUR
Kód: | 01_2026_Z_06
Zakázka: | Oprava zabezpečovacího zařízení v žst. Doudleby n. O.
Datum: | 16. 7. 2026
Kód | Popis | MJ | Výměra
PS 12-01-11/ 01 | dle ÚRS
V1 | Výkop 1 - 35x50 | m | 446
| výkop 35x50 |  | 0
| 386+16 |  | 402
| Odkrytí stávajícího žlabu |  | 0
| 44 |  | 44
V1 | Součet |  | 446
Použití figury:
460161142 | Hloubení kabelových rýh ručně š 35 cm hl 50 cm v hornině tř I skupiny 3 | m | 446
460431152 | Zásyp kabelových rýh ručně se zhutněním š 35 cm hl 50 cm z horniny tř I skupiny 3 | m | 446
VON | VON
KOL | Kolejnice k výzisku | t | 0