## List1
Specifikace předmětu
ROZMĚRY |  | ANO / NE
Délka | max 3485 mm
max 1920 mm ( přepravní )
Šířka | max 1590 mm
Výška | max 2500 mm
max 1920 mm ( přepravní )
Celková hmotnost | max 830 kg (včetně podvozku)
Pneumatiky | min 155 R 13
Přívěs : | jednonápravový s povolenou rychlostí 80 km/h, brzděný
Výkon | min 12 m3/hod
Spotřeba paliva | max 4 l/hod
Maximální doporučený průměr větví | min 160 mm
ŘEZACÍ KOTOUČ
Průměr | min 600 mm
Počet nožů | min 2
Délka štěpky : | min 5 mm
VKLÁDACÍ ÚSTROJÍ
Rozměr otvoru | min 240 x 170 mm
Počet válců | min 2
NÁSYPKA
Směrové natočení | 360° - 12 poloh
Vkládací profil | min 1040 x 800 mm
MOTOR
Výkon | min 18,8 kW (25 HP)
Palivo | nafta
Objem palivové nádrže | min 20 l
KONTROLNÍ A BEZPEČNOSTNÍ PRVKY
Počítadlo moto-hodin
kontrolka dobíjení
kontrolka mazání
bezpečnostní spínač
bezpečnostní madlo
brzda ruční