## Rekapitulace
NÁVRH OCENĚNÝCH PRACÍ A DODÁVEK A JEJICH NÁKLADY
Stavba: | TNS Střelná
Provozní soubor: | D.3.3 PS01-09-08 Transformace 110/22kV
Rekapitulace rozpočtu
Základní rozpočtové náklady
Dodávky
Montáže
Materiál
HZS+ mechanismy
Mimostav. doprava z dodávky
Podružný materiál
Přirážka na přesun materiálu
PPJP
PPV
Celkem
Vedlejší náklady
Provozní vlivy
GZS
Celkem
Doplňkové náklady
Napěťové zkoušky vn kabelů, proměření
Funkční zkoušky, revize a uvedení do provozu
Izolace a proměření uzemnění
Šéfmontáže
Dokončovací práce
Celkem
Celkem bez DPH

## Položkový rozpočet
NÁVRH OCENĚNÝCH PRACÍ A DODÁVEK A JEJICH NÁKLADY
Stavba: |  | TNS Střelná
Provozní soubor: |  | D.3.3 PS01-09-08 Transformace 110/22kV
Dodávky
No. | Číslo položky | Popis položky |  | Počet | Jedn. cena | Celkem
1 |  | Transformátor 110/22kV, 3f, 16MVA | 2 | ks
2 |  | Průchodka 110/110kV venkovní/vnitřní | 6 | ks
3 |  | OMEZOVAČ PŘEPĚTÍ 110kV | 6 | ks
4 |  | SOUČTOVÝ TRANSFORMÁTOR PROUDU KTP300 | 2 | ks
5 |  | Podpěrný izolátor 110kV | 6 | ks
6 |  | Omezovač 24kV, 10kA | 6 | ks
7 |  | Omezovač 18kV, 10kA | 2 | ks
8 |  | Přech. svorkovnicová skříň, venkovní závěsná 1200x800x300 | 2 | ks
9 |  | TLUMIVKA ASR4.0 | 2 | KS
10 |  | STAVEBNICOVÝ ODPORNÍK SR 1000/6 | 2 | KS
11 | 10019369 | ODPOJOVAČ JEDNOPÓLO. VEN.25KV 1SNJ-02506 | 4 | KS
12 | 10019370 | POHON MOTOROVÝ 7 PMFV K 1 SNJ-02506 | 4 | KS
13 |  | ŘÍDÍCÍ SKŘÍŇ ODPOJOVAČŮ TLUMIVEK | 2 | KS
Celkem
Materiál
No. | Číslo položky | Popis položky |  | Počet | Jedn. cena | Celkem
1 |  | !Silové napojení
2 | 43770 | Pomocná ocelová konstrukce, pozinkovaná | 1500 | kg
3 | PC2432840 | Podpěrka venkovní 22 kV, kompozitní FSG-8-125/1 | 24 | ks
4 | PC2432850 | Podpěrka venkovní 6kV, kompozitní FSG-M16 | 10 | ks
5 | PC1903580 | Svorka přístrojová - průchodková | 8 | ks
6 | PC1865820 | 406267-ODBOCNA SVORKA PRE ALFE LANO 6 | 8 | ks
7 | PC1864100 | 352381-PRIPOJOVACIA SVORKA PRE AL PAS | 2 | ks
8 | PC1870320 | 474063-DRZIAK PRE 1 AL PAS 63X10 NA P | 2 | ks
9 | PC1869920 | 473063-DRZIAK PRE 1 AL PAS 63X10 NA P | 8 | ks
10 | PC1870420 | 474105-DRZIAK PRE 1 AL PAS 100X10 NA | 8 | ks
11 | PC1870020 | 473105-DRZIAK PRE 1 AL PAS 100X10 NA | 24 | ks
12 |  | Izolátor 22 kV, závěsný | 32 | ks
13 | PC1847620 | 235163-ZAVESNY KLB | 16 | ks
14 | PC1899480 | 231444,1-DVOJITE OKO KRIZOVE | 16 | ks
15 | PC1846620 | 233563-ROZPERKA 200/35 | 16 | ks
16 | PC1846380 | 233534-ROZPERKA 200/35 | 16 | ks
17 | PC1899800 | 231595,1-VIDLICA S OKOM KRIZOVA | 16 | ks
18 | PC1898000 | 175075,1-KOT.SVORKA LISOV.-ALFE 750/43 | 16 | ks
19 | PC1871440 | 616075-AL OKO LISOVANE-ALFE 750/43 | 8 | ks
20 |  | Svorka pro zkr. soupravu na Al pás | 8 | ks
21 | 44370 | Ocel U50, pozinkovaná | 50 | kg
22 | 44410 | Ocel L50x50x5, pozinkovaná | 20 | kg
23 | 44530 | Ocel pás 50/5, pozinkovaná | 15 | kg
24 |  | ESPA 473.000 HRAZDICKA PRO LANA ALFE | 6 | ks
25 |  | ESPA 145.100 ZEMNICI KOLIK PRO ZKRATOVACI SOUPRAVU | 6 | ks
26 | 43250 | Pás Al 63x10 | 30 | m
27 | 43210 | Pás Al 100x10 | 40 | m
28 | 43111 | Lano 758-AL1/43-ST1A | 45 | m
29 | 45670 | Deska Sklotextit tl.10 | 2 | m2
30 | PC2436700 | Oko Cu/Sn 120 mm2 | 12 | ks
31 | 150360 | CYA 120 ZZ | 6 | m
32 |  | Montážní pěna | 5 | ks
33 |  | Tmel silikonový šedý | 5 | ks
34 | 45310 | Matice hrubá M24, pozinkovaná | 48 | ks
35 | 45530 | Podložka 25 pružná, pozinkovaná | 48 | ks
36 | 45470 | Podložka 25, pozinkovaná | 48 | ks
37 |  | Kotevní sada kovová M10 | 80 | ks
38 | 44330 | Ocel U100, pozinkovaná | 30 | kg
39 | PC1935240 | KF 09160 TRUBKA KOPOFLEX 160 | 160 | m
40 |  | PRICHYTKA KHF 45-55 (FORMZEUG-JORK) | 28 | ks
41 | 44750 | Protipožární ucpávka | 4 | m2
42 | 45620 | Barva venkovní, základní na kov | 10 | kg
43 | 45630 | Barva venkovní email | 15 | kg
44 | 45650 | Ředidlo barev | 10 | kg
Celkem
Montáže
No. | Číslo položky | Popis položky |  | Počet | Jedn. cena | Celkem
1 |  | !Instalace přístrojů a silových propojení | 1
2 | 210 173002 | Montáž tělesa trafa o výkonu od 8-31.5MVA | 2 | ks
3 | 210 173554 | Montáž radiátorů s ofukováním pro trafo 31,5-68MVA | 2 | ks
4 | 210 173622 | Montáž přepínače odboček pro regul.trafa do 110kV | 2 | ks
5 | 210 173531 | Příplatek za mimořádnou manipulaci s transformátorem | 2 | ks
6 | RP | Překládání transformátoru na koleje/z kolejí | 4 | ks
7 | 210 170303 | Měřící trafa proudu nn vč.zapoj.přev.TK2,KTP | 2 | ks
8 | 210 190003 | Montáž oceloplechových rozvodnic 100 kg | 2 | ks
|  | Vodorovné propojení přístrojů trubkou do 12m | 6 | ks
|  | montáž průchodek 110kV | 6 | ks
|  | svislé napojení přístrojů do 6m | 24 | ks
9 | 210 074001 | Podpěr.izolátor bez připoj. Al trubek PI 110 | 6 | ks
10 | 210 120701 | Montáž bleskojistek 110 kV - VA 100 | 6 | ks
11 | 210 120322 | Bleskojistky do 25 kV, 10 kA | 8 | ks
12 | 210 070023 | Podpěrky nn a vn venkovní 22kV patice oválná(2 šrouby) | 24 | ks
13 | 210 070021 | Podpěrky nn a vn venkovní 10kV patice oválná(2 šrouby) | 10 | ks
14 | 210 075122 | Přep.vodorov. pro propoj.2přístr. 1x670mm2 AlFe8 | 6 | ks
15 | PEZ 076173 | Instalace svorky pro zkratovací soupravu | 14 | ks
16 | PEZ 076174 | Instalace zemnícího bodu na OK, včetně otvoru | 14 | ks
17 | 210 170303 | Měřící trafa proudu nn vč.zapoj.přev.TK2,KTP | 2 | ks
18 | 210 070310 | Spoj.vedení Al tyčí bez práce 100/10mm | 30 | m
19 | 210 070307 | Spoj.vedení Al tyčí bez práce 63/10mm | 40 | m
20 | 210 070604 | Nátěr Cu a Al pasů-očiš.1xzákl.a 1xkrycí 1x200/16mm | 30 | m
21 | 210 070601 | Nátěr Cu a Al pasů-očiš.1xzákl.a 1xkrycí 1x63/10mm | 40 | m
22 | 210 050601 | Izolátorové řetězce pro 22až35kV vč.práce jednoduché | 16 | ks
23 | 210 100034 | Al pas d do 100/16 - 125/10 mm2 | 12 | ks
24 | 210 100033 | Al pas d do 80/10 mm2 | 4 | ks
25 | 210 075151 | Přípojnice na podpěr.izolátorech 1x670mm2 do 10m | 8 | ks
26 | 210 075072 | Přeponka svislá,do 8m,1x670mm2 AlFe 8 | 8 | ks
27 |  | !Uzemnění | 1
28 | 210 100272 | Ukončení celoplast. kabelů do 1 x 120 mm2 | 12 | ks
29 | 210 800634 | CYA 120 volně uložený | 6 | m
30 | 210 220458 | Nátěr nového svodového vodiče | 20 | m
| x | Zemnící síť v rozvodně - stanoviště + budova | 1 | set
31 | RP | Izolace podvozku - sklotextit | 2 | sad
32 |  | !Ocelové konstrukce
33 | 210 021141 | Ocel.konstr.rozvoden vvn 110-220kV:svařovaná-stoličky | 1500 | kg
34 | 210 020133 | Kabelové rošty pro volné i pevné ulož.kabelů š. 400 mm | 187 | ks
35 | 210 020101 | Kabel.stojiny svařované,nástěnné s 1 výložníkem | 20 | ks
36 | 210 020102 | Kabel.stojiny svařované,nástěnné se 2 výložníky | 20 | ks
37 | 210 020564 | Požárně odolná izolační deska t 10 mm | 225 | m2
38 | 210 020311 | Kabelový žlab Mars,pozink.250/100mm vč.víka a podpěrek | 6 | m
39 |  | !silová kabeláž
40 | 210 930213p | CXEKCY 10-35kV do 1x240 pevně uložený | 400 | m
41 | 210 930203p | CXEKCY 10-35kV do 1x240 volně uložený | 160 | m
42 | 210 100813 | Koncovka CXEKCY 22 kV KSJs 240 do 1 x 240 mm2 | 12 | ks
43 | 210 010136 | Trubka ochranná z PE, novodur, pevná v. d 100.0 mm | 160 | m
44 | 210 021051 | Dřevěné příchytky pro pevné uložení kabelů-do 4 otvorů | 28 | ks
45 | 210 020931 | Protipož.ucpávka do rozv.,průch.strop.,stěn. bez vany | 4 | m2
Celkem
Nátěry HOK, POK stanoviště
No. | Číslo položky | Popis položky |  | Počet | Jedn. cena | Celkem
1 | PC2436770 | Nátěry POK, včetně materiálu | 600 | m2
Celkem