## Rekapitulace
Rekapitulace ceny
5313530095_Zm02 | Doplnění závor na přejezdu P6285 v km 53,690 na trati Tábor – Písek |  |  |  | AspeEsticon
| Celková cena bez DPH: | 0
| Celková cena s DPH: | 0
Objekt | Popis | Cena bez DPH | DPH | Cena s DPH | Počet neoceněných položek
D.1.2 | Sdělovací zařízení | 0 | 0 | 0 | 0
PS 430.11.01 | PZZ přejezdu P6285 v km 53,690 | 0 | 0 | 0 | 0
PS580.11.01 | Přejezd P6285 traťová kabelizace | 0 | 0 | 0 | 0
D.2.1.1.0 | Kolejový svršek | 0 | 0 | 0 | 0
SO111.11.01 | Železniční svršek na přejezdu P6285 v km 53,690 | 0 | 0 | 0 | 0
D.2.1.3 | Přejezdy a přechody | 0 | 0 | 0 | 0
SO131.11.01 | Přejezdová konstrukce přejezdu P6285 v km 53,690 | 0 | 0 | 0 | 0
D.2.3.6 | Rozvody VN, NN, osvětlení a dálkové ovládání odpojovačů | 0 | 0 | 0 | 0
SO340.11.01 | Elektrická přípojka NN | 0 | 0 | 0 | 0
D.9.8 | SO 98-98 – Všeobecný objekt | 0 | 0 | 0 | 0
SO 98-98 | VŠEOBECNÝ OBJEKT | 0 | 0 | 0 | 0

## D.1.2_PS 430.11.01
SŽDC051 | [13 empty] | 3
S | Stavba: | 5313530095_Zm02 |  | Doplnění závor na přejezdu P6285 v km 53,690 na trati Tábor – Písek | [5 empty] | PS 430.11.01 | 0 | AspeEsticon | 0 | 2
O | Objekt: | D.1.2 |  | Sdělovací zařízení | [8 empty] | 0.12 | 2
O1 | Rozpocet: | PS 430.11.01 |  | PZZ přejezdu P6285 v km 53,690 | [8 empty] | 0.21
Typ | Poř. číslo | Kód položky | Varianta | Název položky | MJ | Množství | Jednotková hmotnost | Celková hmotnost | Jednotková cena | Jednotková cena |  | Cenové soustavy
[15 empty] | Počet položek s nulovou cenou | 0
[10 empty] | Jednotková | Celkem
SD |  | 1 |  | Zemní práce | [6 empty] | 0
P | 1 | R1 | 1 | VYTYČENÍ TRASY VENKOVNÍHO SILOVÉHO VEDENÍ NN A VN V PŘEHLEDNÉM TERÉNU (TÉŽ V OBCI) | KM | 1.015 | 0 | 0 |  | 0 | 0 |  | 0 | 3 |  |  | 0
PP
VV |  |  |  | Z výkresů č. 101, 102, 103 a TZ Celkem 1,015 = 1,015 [B] Celkem 1,015 = 1,015 [C]
TS |  |  |  | Položka obsahuje: Pochůzka projektovanou trasou kabelového vedení, vyznačení trasy kabelu číslovanými kolíky nebo psanými značkami včetně zhotovení a číslování kolíků. Stanovení a označení míst pro kabelové prostupy a podchodové štoly a vyznačení překážek. Dále obsahuje cenu za pom. mechanismy včetně všech ostatních vedlejších nákladů.
P | 2 | R2 | 1 | VYTYČENÍ KABELOVÉHO VEDENÍ - PEVNÁ ČÁSTKA | KUS | 1 | 0 | 0 |  | 0 | 0 |  | 0 | 3 |  |  | 0
PP
VV |  |  |  | z TZ Celkem 1 = 1,000 [B] Celkem 1 = 1,000 [C]
TS |  |  |  | Pevné náklady za vytýčení kabelového vedení
P | 3 | R3 | 1 | POMOC PRÁCE ZŘÍZ NEBO ZAJIŠŤ OCHRANU INŽENÝRSKÝCH SÍTÍ | KPL | 1 | 0 | 0 |  | 0 | 0 |  | 0 | 3 |  |  | 0
PP
VV |  |  |  | z TZ Celkem 1 = 1,000 [B] Celkem 1 = 1,000 [C]
TS |  |  |  | zahrnuje objednatelem povolené náklady na požadovaná zařízení zhotovitele
P | 4 | 13183 | 1 | HLOUBENÍ JAM ZAPAŽ I NEPAŽ TŘ II | M3 | 57 | 0 | 0 |  | 0 | 0 |  | 0 | 3 |  |  | 0
PP
VV |  |  |  | 2*0,8+3*1,4+11*0,2+1+6*8 Celkem 57 = 57,000 [B] Celkem 57 = 57,000 [C]
TS |  |  |  | položka zahrnuje: - vodorovná a svislá doprava, přemístění, přeložení, manipulace s výkopkem - kompletní provedení vykopávky nezapažené i zapažené - ošetření výkopiště po celou dobu práce v něm vč. klimatických opatření - ztížení vykopávek v blízkosti podzemního vedení, konstrukcí a objektů vč. jejich dočasného zajištění - ztížení pod vodou, v okolí výbušnin, ve stísněných prostorech a pod. - příplatek za lepivost - těžení po vrstvách, pásech a po jiných nutných částech (figurách) - čerpání vody vč. čerpacích jímek, potrubí a pohotovostní čerpací soupravy (viz ustanovení k pol. 1151,2) - potřebné snížení hladiny podzemní vody - těžení a rozpojování jednotlivých balvanů - vytahování a nošení výkopku - svahování a přesvah. svahů do konečného tvaru, výměna hornin v podloží a v pláni znehodnocené klimatickými vlivy - ruční vykopávky, odstranění kořenů a napadávek - pažení, vzepření a rozepření vč. přepažování (vyjma štětových stěn) - úpravu, ochranu a očištění dna, základové spáry, stěn a svahů - odvedení nebo obvedení vody v okolí výkopiště a ve výkopišti - třídění výkopku - veškeré pomocné konstrukce umožňující provedení vykopávky (příjezdy, sjezdy, nájezdy, lešení, podpěr. konstr., přemostění, zpevněné plochy, zakrytí a pod.) - nezahrnuje uložení zeminy (na skládku, do násypu) ani poplatky za skládku, vykazují se v položce č.0141**
P | 5 | 13283 | 1 | HLOUBENÍ RÝH ŠÍŘ DO 2M PAŽ I NEPAŽ TŘ. II | M3 | 186.375 | 0 | 0 |  | 0 | 0 |  | 0 | 3 |  |  | 0
PP
VV |  |  |  | 0,35*0,5*965+0,35*1*50 Celkem 186,375 = 186,375 [B] Celkem 186,375 = 186,375 [C]
TS |  |  |  | položka zahrnuje: - vodorovná a svislá doprava, přemístění, přeložení, manipulace s výkopkem - kompletní provedení vykopávky nezapažené i zapažené - ošetření výkopiště po celou dobu práce v něm vč. klimatických opatření - ztížení vykopávek v blízkosti podzemního vedení, konstrukcí a objektů vč. jejich dočasného zajištění - ztížení pod vodou, v okolí výbušnin, ve stísněných prostorech a pod. - příplatek za lepivost - těžení po vrstvách, pásech a po jiných nutných částech (figurách) - čerpání vody vč. čerpacích jímek, potrubí a pohotovostní čerpací soupravy (viz ustanovení k pol. 1151,2) - potřebné snížení hladiny podzemní vody - těžení a rozpojování jednotlivých balvanů - vytahování a nošení výkopku - svahování a přesvah. svahů do konečného tvaru, výměna hornin v podloží a v pláni znehodnocené klimatickými vlivy - ruční vykopávky, odstranění kořenů a napadávek - pažení, vzepření a rozepření vč. přepažování (vyjma štětových stěn) - úpravu, ochranu a očištění dna, základové spáry, stěn a svahů - odvedení nebo obvedení vody v okolí výkopiště a ve výkopišti - třídění výkopku - veškeré pomocné konstrukce umožňující provedení vykopávky (příjezdy, sjezdy, nájezdy, lešení, podpěr. konstr., přemostění, zpevněné plochy, zakrytí a pod.) - nezahrnuje uložení zeminy (na skládku, do násypu) ani poplatky za skládku, vykazují se v položce č.0141**
P | 6 | 141733 | 1 | PROTLAČOVÁNÍ POTRUBÍ Z PLAST HMOT DN DO 150MM | M | 73 | 0 | 0 |  | 0 | 0 |  | 0 | 3 |  |  | 0
PP
VV |  |  |  | Z výkresů č. 101, 102, 103 a TZ Celkem 73 = 73,000 [B] Celkem 73 = 73,000 [C]
TS |  |  |  | Technická specifikace položky odpovídá příslušné cenové soustavě
P | 7 | R6 | 1 | ZŘÍZENÍ KAB.LOŽE Z PROSÁTÉ ZEMINY BEZ ZAKRYTÍ V RÝZE DO Š.65CM, TL.VRSTVY 10CM | M | 50 | 0 | 0 |  | 0 | 0 |  | 0 | 3 |  |  | 0
PP
VV |  |  |  | z TZ Celkem 50 = 50,000 [B] Celkem 50 = 50,000 [C]
TS |  |  |  | 1. Položka obsahuje: – veškeré zemní práce včetně dodání zásypového materiálu 2. Položka neobsahuje: X 3. Způsob měření: Měří se metr délkový.
P | 8 | 702312 | 1 | ZAKRYTÍ KABELŮ VÝSTRAŽNOU FÓLIÍ ŠÍŘKY PŘES 20 DO 40 CM | M | 1015 | 0 | 0 |  | 0 | 0 |  | 0 | 3 |  |  | 0
PP
VV |  |  |  | z TZ Celkem 1015 = 1015,000 [B] Celkem 1015 = 1015,000 [C]
TS |  |  |  | Technická specifikace položky odpovídá příslušné cenové soustavě
P | 9 | 17411 | 1 | ZÁSYP JAM A RÝH ZEMINOU SE ZHUTNĚNÍM | M3 | 235.975 | 0 | 0 |  | 0 | 0 |  | 0 | 3 |  |  | 0
PP
VV |  |  |  | 0,35*0,5*965+0,35*1*50+2*0,8+6*8 Celkem 235,975 = 235,975 [B] Celkem 235,975 = 235,975 [C]
TS |  |  |  | položka zahrnuje: - kompletní provedení zemní konstrukce vč. výběru vhodného materiálu - úprava ukládaného materiálu vlhčením, tříděním, promícháním nebo vysoušením, příp. jiné úpravy za účelem zlepšení jeho mech. vlastností - hutnění i různé míry hutnění - ošetření úložiště po celou dobu práce v něm vč. klimatických opatření - ztížení v okolí vedení, konstrukcí a objektů a jejich dočasné zajištění - ztížení provádění vč. hutnění ve ztížených podmínkách a stísněných prostorech - ztížené ukládání sypaniny pod vodu - ukládání po vrstvách a po jiných nutných částech (figurách) vč. dosypávek - spouštění a nošení materiálu - výměna částí zemní konstrukce znehodnocené klimatickými vlivy - ruční hutnění - udržování úložiště a jeho ochrana proti vodě - odvedení nebo obvedení vody v okolí úložiště a v úložišti - veškeré pomocné konstrukce umožňující provedení zemní konstrukce (příjezdy, sjezdy, nájezdy, lešení, podpěrné
P | 10 | 18214 | 1 | ÚPRAVA POVRCHŮ SROVNÁNÍM ÚZEMÍ V TL DO 0,25M | M2 | 379.25 | 0 | 0 |  | 0 | 0 |  | 0 | 3 |  |  | 0
PP
VV |  |  |  | 0,35*930+6*2*2 Celkem 379,25 = 379,250 [B] Celkem 379,25 = 379,250 [C]
TS |  |  |  | Technická specifikace položky odpovídá příslušné cenové soustavě
P | 11 | 702211 | 1 | KABELOVÁ CHRÁNIČKA ZEMNÍ DN DO 100 MM | M | 56 | 0 | 0 |  | 0 | 0 |  | 0 | 3 |  |  | 0
PP
VV |  |  |  | z TZ Celkem 54 = 54,000 [B] Celkem 56 = 56,000 [C]
TS |  |  |  | Technická specifikace položky odpovídá příslušné cenové soustavě
P | 12 | 702111 | 1 | KABELOVÝ ŽLAB ZEMNÍ VČETNĚ KRYTU SVĚTLÉ ŠÍŘKY DO 120 MM | M | 965 | 0 | 0 |  | 0 | 0 |  | 0 | 3 |  |  | 0
PP
VV |  |  |  | z výkresu č. 101 a TZ Celkem 965 = 965,000 [B] Celkem 965 = 965,000 [C]
TS |  |  |  | Technická specifikace položky odpovídá příslušné cenové soustavě
P | 13 | 701004 | 1 | VYHLEDÁVACÍ MARKER ZEMNÍ | KUS | 6 | 0 | 0 |  | 0 | 0 |  | 0 | 3 |  |  | 0
PP
VV |  |  |  | z TZ Celkem 6 = 6,000 [B] Celkem 6 = 6,000 [C]
TS |  |  |  | Technická specifikace položky odpovídá příslušné cenové soustavě
P | 14 | 709210 | 1 | KŘIŽOVATKA KABELOVÝCH VEDENÍ SE STÁVAJÍCÍ INŽENÝRSKOU SÍTÍ (KABELEM, POTRUBÍM APOD.) | KUS | 2 | 0 | 0 |  | 0 | 0 |  | 0 | 3 |  |  | 0
PP
VV |  |  |  | z TZ Celkem 2 = 2,000 [B] Celkem 2 = 2,000 [C]
TS |  |  |  | Technická specifikace položky odpovídá příslušné cenové soustavě
P | 15 | R9 | 907 | POPLATKY ZA LIKVIDACI ODPADŮ NEKONTAMINOVANÝCH - 17 05 04 VYTĚŽENÉ ZEMINY A HORNINY - I. TŘÍDA TĚŽITELNOSTI), VČETNĚ DOPRAVY | T | 14.8 | 0 | 0 |  | 0 | 0 |  | 0 | 3 |  |  | 0
PP
VV |  |  |  | z TZ Celkem 14,800 = 14,800 [B] Celkem 14,8 = 14,800 [C]
TS |  |  |  | 1. Položka obsahuje: – veškeré poplatky provozovateli skládky, recyklační linky nebo jiného zařízení na zpracování nebo likvidaci odpadů související s převzetím, uložením, zpracováním nebo likvidací odpadu - náklady spojené s dopravou odpadu z místa stavby na místo převzetí provozovatelem skládky, recyklační linky nebo jiného zařízení na zpracování nebo likvidaci odpadů - náklady spojené s vyložením a manipulací s materiálem v místě skládky 2. Položka neobsahuje: – náklady spojené s naložením a manipulací s materiálem 3. Způsob měření: (měrná jednotka - nejčastěji Tuna) určující množství odpadu vytříděného v souladu se zákonem č. 541/2020 Sb., o nakládání s odpady, v platném znění.
SD |  | 2 |  | Pokládka, montáž | [6 empty] | 0
P | 16 | 75A131 | 1 | KABEL METALICKÝ DVOUPLÁŠŤOVÝ DO 12 PÁRŮ - DODÁVKA | KMPÁR | 3.024 | 0 | 0 |  | 0 | 0 |  | 0 | 3 |  |  | 0
PP
VV |  |  |  | 3*1,008 Celkem 3,024 = 3,024 [B] Celkem 3,024 = 3,024 [C]
TS |  |  |  | 1. Položka obsahuje: – dodání kabelů podle typu od výrobců včetně mimostaveništní dopravy 2. Položka neobsahuje: X 3. Způsob měření:
P | 17 | 75A141 | 1 | KABEL METALICKÝ DVOUPLÁŠŤOVÝ PŘES 12 PÁRŮ - DODÁVKA | KMPÁR | 0.12 | 0 | 0 |  | 0 | 0 |  | 0 | 3 |  |  | 0
PP
VV |  |  |  | 24*0,005 Celkem 0,12 = 0,120 [B] Celkem 0,12 = 0,120 [C]
TS |  |  |  | Technická specifikace položky odpovídá příslušné cenové soustavě
P | 18 | 75A151 | 1 | KABEL METALICKÝ SE STÍNĚNÍM DO 12 PÁRŮ - DODÁVKA | KMPÁR | 2.697 | 0 | 0 |  | 0 | 0 |  | 0 | 3 |  |  | 0
PP
VV |  |  |  | 3*0,071+12*0,207 Celkem 2,697 = 2,697 [B] Celkem 2,697 = 2,697 [B]
TS |  |  |  | Technická specifikace položky odpovídá příslušné cenové soustavě
P | 19 | 75A161 | 1 | KABEL METALICKÝ SE STÍNĚNÍM PŘES 12 PÁRŮ - DODÁVKA | KMPÁR | 0.744 | 0 | 0 |  | 0 | 0 |  | 0 | 3 |  |  | 0
PP
VV |  |  |  | 24*0,031 Celkem 0,744 = 0,744 [B] Celkem 0,744 = 0,744 [B]
TS |  |  |  | Technická specifikace položky odpovídá příslušné cenové soustavě
P | 20 | 75A217 | 1 | ZATAŽENÍ A SPOJKOVÁNÍ KABELŮ DO 12 PÁRŮ - MONTÁŽ | KMPÁR | 3.024 | 0 | 0 |  | 0 | 0 |  | 0 | 3 |  |  | 0
PP
VV |  |  |  | 3*1,008 Celkem 3,024 = 3,024 [B] Celkem 3,024 = 3,024 [C]
TS |  |  |  | Technická specifikace položky odpovídá příslušné cenové soustavě
P | 21 | 75A227 | 2 | ZATAŽENÍ A SPOJKOVÁNÍ KABELŮ PŘES 12 PÁRŮ - MONTÁŽ | KMPÁR | 0.12 | 0 | 0 |  | 0 | 0 |  | 0 | 3 |  |  | 0
PP
VV |  |  |  | 24*0,005 Celkem 0,12 = 0,120 [B] Celkem 0,12 = 0,120 [C]
TS |  |  |  | Technická specifikace položky odpovídá příslušné cenové soustavě
P | 22 | 75A237 | 1 | ZATAŽENÍ A SPOJKOVÁNÍ KABELŮ SE STÍNĚNÍM DO 12 PÁRŮ - MONTÁŽ | KMPÁR | 2.697 | 0 | 0 |  | 0 | 0 |  | 0 | 3 |  |  | 0
PP
VV |  |  |  | 3*0,071+12*0,207 Celkem 2,697 = 2,697 [B] Celkem 2,697 = 2,697 [B]
TS |  |  |  | 1. Položka obsahuje: – uložení kabelu zatažením, dodávka a zhotovení plastové spojky včetně dodávky v počtu 3 kusy na 1 km kabelu, příprava spojovacího přípravku, spojení žil kabelu, kontrola správnosti spojení žil, vysušení, zajištění přívodu el. energie, zatavení konců kabelu a svaření středu spojky – kontrolní a závěrečné měření na kabelu pro rozvod signalizace, zapojení po měření – montáž štítku průběhu v počtu 2 ks na 1 km kabelu včetně montáže, montáž označovacího štítku kabelové spojky a kabelové formy, dodávka a montáž kabelových objímek – veškeré potřebné mechanizmy, jejich obsluhu a pořízení všech potřebných materiálů, přesun hmot 2. Položka neobsahuje: X 3. Způsob měření:
P | 23 | 75A247 | 1 | ZATAŽENÍ A SPOJKOVÁNÍ KABELŮ SE STÍNĚNÍM PŘES 12 PÁRŮ - MONTÁŽ | KMPÁR | 0.744 | 0 | 0 |  | 0 | 0 |  | 0 | 3 |  |  | 0
PP
VV |  |  |  | 24*0,034 Celkem 0,744 = 0,744 [B] Celkem 0,744 = 0,744 [B]
TS |  |  |  | Technická specifikace položky odpovídá příslušné cenové soustavě
P | 24 | 75A321 | 1 | SPOJKA ROVNÁ PRO PLASTOVÉ KABELY S JÁDRY O PRŮMĚRU 1 MM2 DO 12 PÁRŮ | KUS | 2 | 0 | 0 |  | 0 | 0 |  | 0 | 3 |  |  | 0
PP
VV |  |  |  | Z výkresu č. 800 a TZ Celkem 2 = 2,000 [B] Celkem 2 = 2,000 [C]
TS |  |  |  | Technická specifikace položky odpovídá příslušné cenové soustavě
P | 25 | 75A311 | 1 | KABELOVÁ FORMA (UKONČENÍ KABELŮ) PRO KABELY ZABEZPEČOVACÍ DO 12 PÁRŮ | KUS | 14 | 0 | 0 |  | 0 | 0 |  | 0 | 3 |  |  | 0
PP
VV |  |  |  | Z výkresu č. 800 a TZ Celkem 14 = 14,000 [B] Celkem 14 = 14,000 [C]
TS |  |  |  | Technická specifikace položky odpovídá příslušné cenové soustavě
P | 26 | 75A312 | 1 | KABELOVÁ FORMA (UKONČENÍ KABELŮ) PRO KABELY ZABEZPEČOVACÍ PŘES 12 PÁRŮ | KUS | 4 | 0 | 0 |  | 0 | 0 |  | 0 | 3 |  |  | 0
PP
VV |  |  |  | Z výkresu č. 800 a TZ Celkem 4 = 4,000 [B] Celkem 4 = 4,000 [C]
TS |  |  |  | Technická specifikace položky odpovídá příslušné cenové soustavě
P | 27 | R12 | 1 | ÚLOŽNÁ VEDENÍ MĚŘENÍ A ZKOUŠENÍ STEJNOSMĚRNÉ MĚŘENÍ … | PÁR | 108 | 0 | 0 |  | 0 | 0 |  | 0 | 3 |  |  | 0
PP
VV |  |  |  | z TZ Celkem 108 = 108,000 [B] Celkem 108 = 108,000 [C]
TS |  |  |  | Práce spojené s měřením stejnosměrných parametrů dle platné metodikyMěřicí práce se měří počtem dvoudrátových okruhů (párů)Položka obsahuje veškeré potřebné přístroje a měřicí příslušenství, náklady na mzdy..
P | 28 | R13 | 1 | ÚLOŽNÁ VEDENÍ MĚŘENÍ A ZKOUŠENÍ MĚŘENÍ IZOLAČNÍHO STAVU … | PÁR | 10 | 0 | 0 |  | 0 | 0 |  | 0 | 3 |  |  | 0
PP
VV |  |  |  | z TZ Celkem 10 = 10,000 [B] Celkem 10 = 10,000 [C]
TS |  |  |  | Práce spojené s měřením izolačního stavuMěřicí práce se měří počtem dvoudrátových okruhů (párů)Položka obsahuje veškeré potřebné přístroje a měřicí příslušenství, náklady na mzdy..
P | 29 | 742H12 | 1 | KABEL NN ČTYŘ- A PĚTIŽÍLOVÝ CU S PLASTOVOU IZOLACÍ OD 4 DO 16 MM2 | M | 56 | 0 | 0 |  | 0 | 0 |  | 0 | 3 |  |  | 0
PP
VV |  |  |  | Z výkresu č. 800 a TZ Celkem 54 = 54,000 [B] Celkem 56 = 56,000 [C]
TS |  |  |  | 1. Položka obsahuje: – manipulace a uložení kabelu (do země, chráničky, kanálu, na rošty, na TV a pod.) 2. Položka neobsahuje: – příchytky, spojky, koncovky, chráničky apod. 3. Způsob měření:
P | 30 | 742L12 | 1 | UKONČENÍ DVOU AŽ PĚTIŽÍLOVÉHO KABELU V ROZVADĚČI NEBO NA PŘÍSTROJI OD 4 DO 16 MM2 | KUS | 4 | 0 | 0 |  | 0 | 0 |  | 0 | 3 |  |  | 0
PP
VV |  |  |  | Z výkresu č. 800 a TZ Celkem 4 = 4,000 [B] Celkem 4 = 4,000 [C]
TS |  |  |  | Technická specifikace položky odpovídá příslušné cenové soustavě
P | 31 | 747511 | 1 | ZKOUŠKY VODIČŮ A KABELŮ NN PRŮŘEZU ŽÍLY DO 5X25 MM2 | KUS | 2 | 0 | 0 |  | 0 | 0 |  | 0 | 3 |  |  | 0
PP
VV |  |  |  | z TZ Celkem 2 = 2,000 [B] Celkem 2 = 2,000 [C]
TS |  |  |  | Technická specifikace položky odpovídá příslušné cenové soustavě
P | 32 | 742P15 | 1 | OZNAČOVACÍ ŠTÍTEK NA KABEL | KUS | 38 | 0 | 0 |  | 0 | 0 |  | 0 | 3 |  |  | 0
PP
VV |  |  |  | z TZ Celkem 38 = 38,000 [B] Celkem 38 = 38,000 [C]
TS |  |  |  | Technická specifikace položky odpovídá příslušné cenové soustavě
P | 33 | 75A420 | 1 | OZNAČENÍ KABELŮ ZNAČKOVACÍ KABELOVOU OBJÍMKOU | KUS | 9 | 0 | 0 |  | 0 | 0 |  | 0 | 3 |  |  | 0
PP
VV |  |  |  | z TZ Celkem 9 = 9,000 [B] Celkem 9 = 9,000 [C]
TS |  |  |  | Technická specifikace položky odpovídá příslušné cenové soustavě
P | 34 | 741911 | 1 | UZEMŇOVACÍ VODIČ V ZEMI FEZN DO 120 MM2 | M | 83 | 0 | 0 |  | 0 | 0 |  | 0 | 3 |  |  | 0
PP
VV |  |  |  | Z výkresu č. 215 a TZ Celkem 83 = 83,000 [B] Celkem 83 = 83,000 [C]
TS |  |  |  | 1. Položka obsahuje: – přípravu podkladu pro osazení – měření, dělení, spojování, tvarování – ochranný nátěr spojů a při průchodu vodiče nad terén apod. dle příslušných norem 2. Položka neobsahuje: – zemní práce – ochranu vodiče - chráničky apod. 3. Způsob měření:
P | 35 | 741B11 | 1 | ZEMNÍCÍ TYČ FEZN DÉLKY DO 2 M | KUS | 19 | 0 | 0 |  | 0 | 0 |  | 0 | 3 |  |  | 0
PP
VV |  |  |  | Z výkresu č. 215 a TZ Celkem 19 = 19,000 [B] Celkem 19 = 19,000 [C]
TS |  |  |  | Technická specifikace položky odpovídá příslušné cenové soustavě
P | 36 | 701003 | 1 | BETONOVÝ OZNAČNÍK | KUS | 6 | 0 | 0 |  | 0 | 0 |  | 0 | 3 |  |  | 0
PP
VV |  |  |  | z TZ Celkem 6 = 6,000 [B] Celkem 6 = 6,000 [C]
TS |  |  |  | Technická specifikace položky odpovídá příslušné cenové soustavě
SD |  | 3 |  | Zabezp.zařízení - vnitřní | [6 empty] | 0
P | 37 | 75B411 | 1 | STOJANOVÁ ŘADA PRO 1 STOJAN - DODÁVKA | KUS | 1 | 0 | 0 |  | 0 | 0 |  | 0 | 3 |  |  | 0
PP
VV |  |  |  | z výkresu č. 501 a TZ Celkem 1 = 1,000 [B] Celkem 1 = 1,000 [C]
TS |  |  |  | Technická specifikace položky odpovídá příslušné cenové soustavě
P | 38 | 75B417 | 1 | STOJANOVÁ ŘADA PRO 1 STOJAN - MONTÁŽ | KUS | 1 | 0 | 0 |  | 0 | 0 |  | 0 | 3 |  |  | 0
PP
VV |  |  |  | z výkresu č. 501 a TZ Celkem 1 = 1,000 [B] Celkem 1 = 1,000 [C]
TS |  |  |  | Technická specifikace položky odpovídá příslušné cenové soustavě
P | 39 | 75B6L1 | 1 | BEZÚDRŽBOVÁ BATERIE 24 V/160 AH - DODÁVKA | KUS | 1 | 0 | 0 |  | 0 | 0 |  | 0 | 3 |  |  | 0
PP
VV |  |  |  | z výkresu č. 501 a TZ Celkem 1 = 1,000 [B] Celkem 1 = 1,000 [C]
TS |  |  |  | 1. Položka obsahuje: – dodání kompletní baterie podle typu včetně potřebného pomocného materiálu a jeho dopravy na místo určení – pořízení příslušné baterie včetně pomocného materiálu, na dopravu do místa určení 2. Položka neobsahuje: X 3. Způsob měření: Udává se počet kusů kompletní konstrukce nebo práce.
P | 40 | 75B6T7 | 1 | BATERIE - MONTÁŽ | KUS | 1 | 0 | 0 |  | 0 | 0 |  | 0 | 3 |  |  | 0
PP
VV |  |  |  | z výkresu č. 501 a TZ Celkem 1 = 1,000 [B] Celkem 1 = 1,000 [C]
TS |  |  |  | Technická specifikace položky odpovídá příslušné cenové soustavě
P | 41 | 746731 | 1 | USMĚRŇOVAČ 1-F AC/DC DO 20 A | KUS | 1 | 0 | 0 |  | 0 | 0 |  | 0 | 3 |  |  | 0
PP
VV |  |  |  | z výkresu č. 501 a TZ Celkem 1 = 1,000 [B] Celkem 1 = 1,000 [C]
TS |  |  |  | Technická specifikace položky odpovídá příslušné cenové soustavě
P | 42 | 75B6G7 | 1 | USMĚRŇOVAČ - MONTÁŽ | KUS | 1 | 0 | 0 |  | 0 | 0 |  | 0 | 3 |  |  | 0
PP
VV |  |  |  | z výkresu č. 501 a TZ Celkem 1 = 1,000 [B] Celkem 1 = 1,000 [C]
TS |  |  |  | Technická specifikace položky odpovídá příslušné cenové soustavě
P | 43 | 746771 | 1 | MĚNIČ DC/DC DO 20 A | KUS | 2 | 0 | 0 |  | 0 | 0 |  | 0 | 3 |  |  | 0
PP
VV |  |  |  | z výkresu č. 501 a TZ Celkem 2 = 2,000 [B] Celkem 2 = 2,000 [C]
TS |  |  |  | Technická specifikace položky odpovídá příslušné cenové soustavě
P | 44 | R11 | 1 | ZÁZNAMOVÉ ZAŘÍZENÍ STAVOVÉ A PROVOZNÍ DIAGNOSTIKY - DODÁVKA A MONTÁŽ | KUS | 1 | 0 | 0 |  | 0 | 0 |  | 0 | 3 |  |  | 0
PP
VV |  |  |  | z výkresu č. 501 a TZ Celkem 1 = 1,000 [B] Celkem 1 = 1,000 [C]
TS |  |  |  | 1. Položka obsahuje: dodávku a montáž záznamového zařízení stavové a provozní diagnostiky včetně potřebného drobného montážního materiálu – dodávku souvisejícího příslušenství pro specifikovaný blok/zařízení – náklady na dopravu a skladování – veškeré potřebné mechanizmy, včetně obsluhy, náklady na mzdy a přibližné (průměrné) náklady na pořízení potřebných materiálů včetně všech ostatních vedlejších nákladů Způsob měření: – Udává se počet kusů kompletní konstrukce nebo práce.
P | 45 | R21 | 1 | RELÉOVÝ STOJAN PŘEJEZDOVÉHO ZABEZPEČOVACÍHO ZAŘÍZENÍ - DODÁVKA | KUS | 1 | 0 | 0 |  | 0 | 0 |  | 0 | 3 |  |  | 0
PP
VV |  |  |  | z výkresu č. 501 a TZ Celkem 1 = 1,000 [B] Celkem 1 = 1,000 [C]
TS |  |  |  | 1. Položka obsahuje: – dodání kompletního vnitřního vybavení stojanu zabezpečovacího zařízení dle výkresové dokumentace včetně potřebného pomocného materiálu a jeho dopravy na místo určení Způsob měření: Udává se počet kusů kompletní konstrukce nebo práce.
P | 46 | R22 | 1 | RELÉOVÝ STOJAN PŘEJEZDOVÉHO ZABEZPEČOVACÍHO ZAŘÍZENÍ - MONTÁŽ | KUS | 1 | 0 | 0 |  | 0 | 0 |  | 0 | 3 |  |  | 0
PP
VV |  |  |  | z výkresu č. 501 a TZ Celkem 1 = 1,000 [B] Celkem 1 = 1,000 [C]
TS |  |  |  | 1. Položka obsahuje: – montáž kompletního vnitřního vybavení stojanu zabezpečovacího zařízení včetně potřebného pomocného materiálu . Způsob měření: Udává se počet kusů kompletní konstrukce nebo práce.
P | 47 | 741C01 | 1 | EKVIPOTENCIÁLNÍ PŘÍPOJNICE | KUS | 1 | 0 | 0 |  | 0 | 0 |  | 0 | 3 |  |  | 0
PP
VV |  |  |  | z TZ Celkem 1 = 1,000 [B] Celkem 1 = 1,000 [C]
TS |  |  |  | Technická specifikace položky odpovídá příslušné cenové soustavě
P | 48 | 741731 | 1 | DVEŘNÍ KONTAKT | KUS | 1 | 0 | 0 |  | 0 | 0 |  | 0 | 3 |  |  | 0
PP
VV |  |  |  | z TZ Celkem 1 = 1,000 [B] Celkem 1 = 1,000 [C]
TS |  |  |  | Technická specifikace položky odpovídá příslušné cenové soustavě
P | 49 | 75B471 | 1 | KABELOVÝ ROŠT VODOROVNÝ - DODÁVKA | KUS | 1 | 0 | 0 |  | 0 | 0 |  | 0 | 3 |  |  | 0
PP
VV |  |  |  | z TZ Celkem 1 = 1,000 [B] Celkem 1 = 1,000 [C]
TS |  |  |  | Technická specifikace položky odpovídá příslušné cenové soustavě
P | 50 | 75B477 | 1 | KABELOVÝ ROŠT VODOROVNÝ - MONTÁŽ | KUS | 1 | 0 | 0 |  | 0 | 0 |  | 0 | 3 |  |  | 0
PP
VV |  |  |  | z TZ Celkem 1 = 1,000 [B] Celkem 1 = 1,000 [C]
TS |  |  |  | Technická specifikace položky odpovídá příslušné cenové soustavě
P | 51 | 744121 | 1 | ROZVODNICE NN MODULÁRNÍ, MIN. IP 55, TŘÍDA IZOLACE II, DO 24 MODULŮ | KUS | 3 | 0 | 0 |  | 0 | 0 |  | 0 | 3 |  |  | 0
PP
VV |  |  |  | z výkresu č. 501 a TZ Celkem 3 = 3,000 [B] Celkem 3 = 3,000 [C]
TS |  |  |  | Technická specifikace položky odpovídá příslušné cenové soustavě
P | 52 | R75B971 | 1 | SW JEDNOTNÉHO OVLÁDACÍHO PRACOVIŠTĚ (JOP) - ÚPRAVA | KPL | 1 | 0 | 0 |  | 0 | 0 |  | 0 | 3 |  |  | 0
PP
VV |  |  |  | z TZ Celkem 1 = 1,000000 Celkem 1 = 1,000 [B] Celkem 1 = 1,000 [D]
TS |  |  |  | Dodávka a montáž SW jednotného obslužného pracoviště v ŽST Kralupy nad Vltavou předměstí
SD |  | 4 |  | Zabezp.zařízení - venkovní | [6 empty] | 0
P | 53 | 744231 | 1 | KABELOVÁ SKŘÍŇ VENKOVNÍ SPOLEČNÁ PŘÍSTROJOVÁ PRO PŘEJEZDY | KUS | 1 | 0 | 0 |  | 0 | 0 |  | 0 | 3 |  |  | 0
PP
VV |  |  |  | Z výkresů č. 102, 200, 215, 501, 800 a TZ Celkem 1 = 1,000 [B] Celkem 1 = 1,000 [C]
TS |  |  |  | Technická specifikace položky odpovídá příslušné cenové soustavě
P | 54 | R32 | 1 | PANEL MÍSTNÍHO OVLÁDÁNÍ | KUS | 1 | 0 | 0 |  | 0 | 0 |  | 0 | 3 |  |  | 0
PP
VV |  |  |  | Z výkresů č. 102, 200, 215, 501, 800 a TZ Celkem 1 = 1,000 [B] Celkem 1 = 1,000 [C]
TS |  |  |  | Dodávka a montáž skříně místního ovládání přejezdu
P | 55 | 75IEC3 | 1 | VENKOVNÍ TELEFONNÍ OBJEKT NA OBJEKTU - DODÁVKA | KUS | 1 | 0 | 0 |  | 0 | 0 |  | 0 | 3 |  |  | 0
PP
VV |  |  |  | Z výkresů č. 102, 200, 215, 501, 800 a TZ Celkem 1 = 1,000 [B] Celkem 1 = 1,000 [C]
TS |  |  |  | Technická specifikace položky odpovídá příslušné cenové soustavě
P | 56 | 75IECX | 1 | VENKOVNÍ TELEFONNÍ OBJEKT - MONTÁŽ | KUS | 1 | 0 | 0 |  | 0 | 0 |  | 0 | 3 |  |  | 0
PP
VV |  |  |  | Z výkresů č. 102, 200, 215, 501, 800 a TZ Celkem 1 = 1,000 [B] Celkem 1 = 1,000 [C]
TS |  |  |  | Technická specifikace položky odpovídá příslušné cenové soustavě
P | 57 | 75D221 | 1 | VÝSTRAŽNÍK BEZ ZÁVORY, 1 SKŘÍŇ - DODÁVKA | KUS | 1 | 0 | 0 |  | 0 | 0 |  | 0 | 3 |  |  | 0
PP
VV |  |  |  | Z výkresů č. 102, 200, 800 a TZ Celkem 1 = 1,000 [B] Celkem 1 = 1,000 [C]
TS |  |  |  | Technická specifikace položky odpovídá příslušné cenové soustavě
P | 58 | 75D227 | 1 | VÝSTRAŽNÍK BEZ ZÁVORY, 1 SKŘÍŇ - MONTÁŽ | KUS | 1 | 0 | 0 |  | 0 | 0 |  | 0 | 3 |  |  | 0
PP
VV |  |  |  | Z výkresů č. 102, 200, 800 a TZ Celkem 1 = 1,000 [B] Celkem 1 = 1,000 [C]
TS |  |  |  | Technická specifikace položky odpovídá příslušné cenové soustavě
P | 59 | 75D211 | 1 | VÝSTRAŽNÍK SE ZÁVOROU, 1 SKŘÍŇ - DODÁVKA | KUS | 1 | 0 | 0 |  | 0 | 0 |  | 0 | 3 |  |  | 0
PP
VV |  |  |  | Z výkresů č. 102, 200, 800 a TZ Celkem 1 = 1,000 [B] Celkem 1 = 1,000 [C]
TS |  |  |  | 1. Položka obsahuje: – dodávka výstražníku se závorou 1 skříň podle jeho typu a potřebného pomocného materiálu a dopravy do staveništního skladu – dodávku výstražníku se závorou 1 skříň včetně pomocného materiálu, dopravu do místa určení 2. Položka neobsahuje: X 3. Způsob měření:
P | 60 | 75D217 | 1 | VÝSTRAŽNÍK SE ZÁVOROU, 1 SKŘÍŇ - MONTÁŽ | KUS | 1 | 0 | 0 |  | 0 | 0 |  | 0 | 3 |  |  | 0
PP
VV |  |  |  | Z výkresů č. 102, 200, 800 a TZ Celkem 1 = 1,000 [B] Celkem 1 = 1,000 [C]
TS |  |  |  | Technická specifikace položky odpovídá příslušné cenové soustavě
P | 61 | 75D231 | 1 | VÝSTRAŽNÍK SE ZÁVOROU, 2 SKŘÍNĚ - DODÁVKA | KUS | 1 | 0 | 0 |  | 0 | 0 |  | 0 | 3 |  |  | 0
PP
VV |  |  |  | Z výkresů č. 102, 200, 800 a TZ Celkem 1 = 1,000 [B] Celkem 1 = 1,000 [C]
TS |  |  |  | 1. Položka obsahuje: – dodávka výstražníku se závorou 2 skříně podle jeho typu a potřebného pomocného materiálu a dopravy do staveništního skladu – dodávku výstražníku se závorou 2 skříně včetně pomocného materiálu, dopravu do místa určení 2. Položka neobsahuje: X 3. Způsob měření:
P | 62 | 75D237 | 1 | VÝSTRAŽNÍK SE ZÁVOROU, 2 SKŘÍNĚ - MONTÁŽ | KUS | 1 | 0 | 0 |  | 0 | 0 |  | 0 | 3 |  |  | 0
PP
VV |  |  |  | Z výkresů č. 103, 200, 210, 215, 800 a TZ Celkem 1 = 1,000 [B] Celkem 1 = 1,000 [C]
TS |  |  |  | Technická specifikace položky odpovídá příslušné cenové soustavě
P | 63 | 75IFC2 | 1 | KABELOVÝ ZÁVĚR DO 100 ŽIL - DODÁVKA | KUS | 1 | 0 | 0 |  | 0 | 0 |  | 0 | 3 |  |  | 0
PP
VV |  |  |  | Z výkresu č. 800 a TZ Celkem 1 = 1,000 [B] Celkem 1 = 1,000 [C]
TS |  |  |  | Technická specifikace položky odpovídá příslušné cenové soustavě
P | 64 | 75IFCX | 1 | KABELOVÝ ZÁVĚR - MONTÁŽ | KUS | 1 | 0 | 0 |  | 0 | 0 |  | 0 | 3 |  |  | 0
PP
VV |  |  |  | Z výkresu č. 800 a TZ Celkem 1 = 1,000 [B] Celkem 1 = 1,000 [C]
TS |  |  |  | Technická specifikace položky odpovídá příslušné cenové soustavě
P | 65 | R37 | 1 | STAVEBNÍ ÚPRAVY V OKOLÍ RD | KPL | 1 | 0 | 0 |  | 0 | 0 |  | 0 | 3 |  |  | 0
PP
VV |  |  |  | z TZ Celkem 1 = 1,000 [B] Celkem 1 = 1,000 [C]
TS |  |  |  | STAVEBNÍ ÚPRAVY A ZEMNÍ PRÁCE V OKOLÍ RD
P | 66 | 75C881 | 1 | MEZIKOLEJOVÁ LANOVÁ PROPOJKA (DO 3 LAN DO DÉLKY 7 M) - DODÁVKA | KUS | 18 | 0 | 0 |  | 0 | 0 |  | 0 | 3 |  |  | 0
PP
VV |  |  |  | Z výkresu č. 215 a TZ Celkem 18 = 18,000 [B] Celkem 18 = 18,000 [C]
TS |  |  |  | Technická specifikace položky odpovídá příslušné cenové soustavě
P | 67 | 75C887 | 1 | MEZIKOLEJOVÁ LANOVÁ PROPOJKA (DO 3 LAN DO DÉLKY 7 M) - MONTÁŽ | KUS | 18 | 0 | 0 |  | 0 | 0 |  | 0 | 3 |  |  | 0
PP
VV |  |  |  | Z výkresu č. 215 a TZ Celkem 18 = 18,000 [B] Celkem 18 = 18,000 [C]
TS |  |  |  | Technická specifikace položky odpovídá příslušné cenové soustavě
SD |  | D |  | Demontáže | [6 empty] | 0
P | 72 | R45 | 1 | DEMONTÁŽ VÝSTRAŽNÉHO KŘÍŽE | KUS | 3 | 0 | 0 |  | 0 | 0 |  | 0 | 3 |  |  | 0
PP
VV |  |  |  | z TZ Celkem 3 = 3,000 [B] Celkem 3 = 3,000 [C]
TS |  |  |  | DEMONTÁŽ - výstražný kříž
P | 73 | R46 | 1 | DEMONTÁŽ VNITŘNÍHO VYBAVENÍ RD | KUS | 1 | 0 | 0 |  | 0 | 0 |  | 0 | 3 |  |  | 0
PP
VV |  |  |  | z TZ Celkem 1 = 1,000 [B] Celkem 1 = 1,000 [C]
TS |  |  |  | DEMONTÁŽ VNITŘNÍHO VYBAVENÍ RD
P | 74 | 75IECY | 1 | VENKOVNÍ TELEFONNÍ OBJEKT - DEMONTÁŽ | KUS | 1 | 0 | 0 |  | 0 | 0 |  | 0 | 3 |  |  | 0
PP
VV |  |  |  | z TZ Celkem 1 = 1,000 [B] Celkem 1 = 1,000 [C]
TS |  |  |  | Technická specifikace položky odpovídá příslušné cenové soustavě
P | 75 | R47 | 1 | PANEL MÍSTNÍHO OVLÁDÁNÍ - DEMONTÁŽ | KUS | 1 | 0 | 0 |  | 0 | 0 |  | 0 | 3 |  |  | 0
PP
VV |  |  |  | z TZ Celkem 1 = 1,000 [B] Celkem 1 = 1,000 [C]
TS |  |  |  | demontáž skříně místního ovládání přejezdu
P | 76 | 75D248 | 1 | VÝSTRAŽNÍK BEZ ZÁVORY, 2 SKŘÍNĚ - DEMONTÁŽ | KUS | 1 | 0 | 0 |  | 0 | 0 |  | 0 | 3 |  |  | 0
PP
VV |  |  |  | z výkresů č. 200, 800 a TZ Celkem 1 = 1,000 [B] Celkem 1 = 1,000 [C]
TS |  |  |  | Technická specifikace položky odpovídá příslušné cenové soustavě
P | 77 | 75D228 | 1 | VÝSTRAŽNÍK BEZ ZÁVORY, 1 SKŘÍŇ - DEMONTÁŽ | KUS | 1 | 0 | 0 |  | 0 | 0 |  | 0 | 3 |  |  | 0
PP
VV |  |  |  | z výkresů č. 200, 800 a TZ Celkem 1 = 1,000 [B] Celkem 1 = 1,000 [C]
TS |  |  |  | Technická specifikace položky odpovídá příslušné cenové soustavě
P | 78 | 75C918 | 1 | SNÍMAČ POČÍTAČE NÁPRAV - DEMONTÁŽ | KUS | 4 | 0 | 0 |  | 0 | 0 |  | 0 | 3 |  |  | 0
PP
VV |  |  |  | z výkresů č. 200, 800 a TZ Celkem 4 = 4,000 [B] Celkem 4 = 4,000 [C]
TS |  |  |  | Technická specifikace položky odpovídá příslušné cenové soustavě
P | 79 | 75D268 | 1 | PŘEJEZDNÍK - DEMONTÁŽ | KUS | 2 | 0 | 0 |  | 0 | 0 |  | 0 | 3 |  |  | 0
PP
VV |  |  |  | z výkresů č. 200, 800 a TZ Celkem 2 = 2,000 [B] Celkem 2 = 2,000 [C]
TS |  |  |  | Technická specifikace položky odpovídá příslušné cenové soustavě
P | 80 | 75A218 | 1 | ZATAŽENÍ A SPOJKOVÁNÍ KABELŮ DO 12 PÁRŮ - DEMONTÁŽ | KMPÁR | 0.54 | 0 | 0 |  | 0 | 0 |  | 0 | 3 |  |  | 0
PP
VV |  |  |  | z výkresu č. 800 a TZ Celkem 0,54 = 0,540 [B] Celkem 0,54 = 0,540 [C]
TS |  |  |  | Technická specifikace položky odpovídá příslušné cenové soustavě
P | 81 | 75A228 | 1 | ZATAŽENÍ A SPOJKOVÁNÍ KABELŮ PŘES 12 PÁRŮ - DEMONTÁŽ | KMPÁR | 1.2 | 0 | 0 |  | 0 | 0 |  | 0 | 3 |  |  | 0
PP
VV |  |  |  | z výkresu č. 800 a TZ Celkem 1,2 = 1,200 [B] Celkem 1,2 = 1,200 [C]
TS |  |  |  | Technická specifikace položky odpovídá příslušné cenové soustavě
P | 82 | 965841 | 1 | DEMONTÁŽ JAKÉKOLIV NÁVĚSTI | KUS | 4 | 0 | 0 |  | 0 | 0 |  | 0 | 3 |  |  | 0
PP
VV |  |  |  | z TZ Celkem 4 = 4,000 [B] Celkem 4 = 4,000 [C]
TS |  |  |  | Technická specifikace položky odpovídá příslušné cenové soustavě
P | 83 | 745Z92 | 1 | DEMONTÁŽ - ODVOZ (NA LIKVIDACI ODPADŮ NEBO JINÉ URČENÉ MÍSTO) | TKM | 123.2 | 0 | 0 |  | 0 | 0 |  | 0 | 3 |  |  | 0
PP
VV |  |  |  | z TZ Celkem 123,2 = 123,200 [B] Celkem 123,2 = 123,200 [C]
TS |  |  |  | Technická specifikace položky odpovídá příslušné cenové soustavě
SD |  | O |  | Ostatní | [6 empty] | 0
P | 84 | R56 | 1 | OSTATNÍ POŽADAVKY - ODBORNÝ DOZOR | HOD | 48 | 0 | 0 |  | 0 | 0 |  | 0 | 3 |  |  | 0
PP
VV |  |  |  | z TZ Celkem 48 = 48,000 [B] Celkem 48 = 48,000 [C]
TS |  |  |  | Odborný dozor správce zařízení
P | 85 | 75E137 | 1 | PŘEZKOUŠENÍ VLAKOVÝCH CEST | KUS | 2 | 0 | 0 |  | 0 | 0 |  | 0 | 3 |  |  | 0
PP
VV |  |  |  | z TZ Celkem 2 = 2,000 [B] Celkem 2 = 2,000 [C]
TS |  |  |  | 1. Položka obsahuje: – postavení vlakové cesty a kontrola návěstního znaku, přezkoušení změny návěstního znaku z povolujícího na zakazující a poruchy žárovek – simulace jízdy vlaku – přezkoušení nouzového vybavení – přezkoušení vazeb na traťové zabezpečovací zařízení – kompletní zkoušky 2. Položka neobsahuje: X 3. Způsob měření:
P | 86 | 75E197 | 1 | PŘÍPRAVA A CELKOVÉ ZKOUŠKY PŘEJEZDOVÉHO ZABEZPEČOVACÍHO ZAŘÍZENÍ PRO JEDNU KOLEJ | KUS | 1 | 0 | 0 |  | 0 | 0 |  | 0 | 3 |  |  | 0
PP
VV |  |  |  | z TZ Celkem 1 = 1,000 [B] Celkem 1 = 1,000 [C]
TS |  |  |  | Technická specifikace položky odpovídá příslušné cenové soustavě
P | 87 | R3720 | 1 | POMOC PRÁCE ZAJIŠŤ NEBO ZŘÍZ REGULACI A OCHRANU DOPRAVY - DIO | KPL | 1 | 0 | 0 |  | 0 | 0 |  | 0 | 3 |  |  | 0
PP
VV |  |  |  | z TZ Celkem 1 = 1,000 [B] Celkem 1 = 1,000 [C]
TS |  |  |  | POMOC PRÁCE ZAJIŠŤ NEBO ZŘÍZ REGULACI A OCHRANU DOPRAVY - DIO
P | 88 | 74F323 | 1 | PROTOKOL UTZ | KUS | 1 | 0 | 0 |  | 0 | 0 |  | 0 | 3 |  |  | 0
PP
VV |  |  |  | z TZ Celkem 1 = 1,000 [B] Celkem 1 = 1,000 [C]
TS |  |  |  | 1. Položka obsahuje: – protokol autorizovanou osobou podle požadavku ČSN, včetně hodnocení 2. Položka neobsahuje: X 3. Způsob měření:
P | 89 | 75E127 | 1 | CELKOVÁ PROHLÍDKA ZAŘÍZENÍ A VYHOTOVENÍ REVIZNÍ ZPRÁVY | HOD | 32 | 0 | 0 |  | 0 | 0 |  | 0 | 3 |  |  | 0
PP
VV |  |  |  | z TZ Celkem 32 = 32,000 [B] Celkem 32 = 32,000 [C]
TS |  |  |  | Technická specifikace položky odpovídá příslušné cenové soustavě
P | 90 | 75E1B7 | 1 | REGULACE A ZKOUŠENÍ ZABEZPEČOVACÍHO ZAŘÍZENÍ | HOD | 24 | 0 | 0 |  | 0 | 0 |  | 0 | 3 |  |  | 0
PP
VV |  |  |  | z TZ Celkem 24 = 24,000 [B] Celkem 24 = 24,000 [C]
TS |  |  |  | Technická specifikace položky odpovídá příslušné cenové soustavě
P | 91 | 747703 | 1 | ZKUŠEBNÍ PROVOZ | HOD | 12 | 0 | 0 |  | 0 | 0 |  | 0 | 3 |  |  | 0
PP
VV |  |  |  | z TZ Celkem 12 = 12,000 [B] Celkem 12 = 12,000 [C]
TS |  |  |  | Technická specifikace položky odpovídá příslušné cenové soustavě
P | 92 | 746697 | 1 | PROVOZNÍ DOKUMENTACE | KUS | 1 | 0 | 0 |  | 0 | 0 |  | 0 | 3 |  |  | 0
PP
VV |  |  |  | z TZ Celkem 1 = 1,000 [B] Celkem 1 = 1,000 [C]
TS |  |  |  | Technická specifikace položky odpovídá příslušné cenové soustavě
P | 93 | R62 | 1 | OSTATNÍ POŽADAVKY - VYPRACOVÁNÍ REALIZAČNÍ DOKUMENTACE STAVBY | KPL | 1 | 0 | 0 |  | 0 | 0 |  | 0 | 3 |  |  | 0
PP
VV |  |  |  | z TZ Celkem 1 = 1,000 [B] Celkem 1 = 1,000 [C]
TS |  |  |  | Vypracování kompletní realizační (montážní) dokumentace technologické části. Položka zahrnuje veškeré činnosti nezbytné k vypracování montážní dokumentace dle typových výkresů technologického zařízení v předepsaném rozsahu a počtu
SD |  | PN |  | Počítače náprav | [6 empty] | 0
P | 68 | 75C911 | 1 | SNÍMAČ POČÍTAČE NÁPRAV - DODÁVKA | KUS | 4 | 0 | 0 |  | 0 | 0 |  | 0 | 3 |  |  | 0
PP
VV |  |  |  | z výkresů č. 101, 102, 103, 800 a TZ Celkem 4 = 4,000 [B] Celkem 4 = 4,000 [C]
TS |  |  |  | 1. Položka obsahuje: – kompletní dodávka snímače počítače náprav, potřebného pomocného materiálu a dopravy do staveništního skladu – dodávku snímače počítače náprav a pomocného materiálu, dopravu do staveništního skladu 2. Položka neobsahuje: X 3. Způsob měření: Udává se počet kusů kompletní konstrukce nebo práce.
P | 69 | 75C917 | 1 | SNÍMAČ POČÍTAČE NÁPRAV - MONTÁŽ | KUS | 4 | 0 | 0 |  | 0 | 0 |  | 0 | 3 |  |  | 0
PP
VV |  |  |  | z výkresů č. 101, 102, 103, 800 a TZ Celkem 4 = 4,000 [B] Celkem 4 = 4,000 [C]
TS |  |  |  | Technická specifikace položky odpovídá příslušné cenové soustavě
P | 70 | R38 | 1 | SKŘÍŇ S POČÍTAČI NÁPRAV 4 BODY/2 ÚSEKY - DODÁVKA | KUS | 1 | 0 | 0 |  | 0 | 0 |  | 0 | 3 |  |  | 0
PP
VV |  |  |  | z TZ Celkem 1 = 1,000 [B] Celkem 1 = 1,000 [C]
TS |  |  |  | 1. Položka obsahuje: – dodávka skříně s počítači náprav 4 body/2 úseky včetně potřebného pomocného materiálu a dopravy do staveništního skladu – dodávku skříně s počítači náprav 4 body/2 úseky do stavědlové ústředny včetně skříně podle určení a pomocného materiálu, dopravu do staveništního skladu 2. Položka neobsahuje: X 3. Způsob měření:
P | 71 | R39 | 1 | SKŘÍŇ S POČÍTAČI NÁPRAV 4 BODY/2 ÚSEKY - MONTÁŽ | KUS | 1 | 0 | 0 |  | 0 | 0 |  | 0 | 3 |  |  | 0
PP
VV |  |  |  | z TZ Celkem 1 = 1,000 [B] Celkem 1 = 1,000 [C]
TS |  |  |  | 1. Položka obsahuje: – montáž skříně s počítači náprav 4 body/2 úseky, osazení vnitřních prvků skříně, přezkoušení – montáž skříně s počítači náprav 4 bodů/2 úseky se všemi pomocnými a doplňujícími pracemi a součástmi, případné použití mechanizmů, včetně dopravy ze skladu k místu montáže 2. Položka neobsahuje: X 3. Způsob měření:

## D.1.2_PS580.11.01
SŽDC051 | [13 empty] | 3
S | Stavba: | 5313530095_Zm02 |  | Doplnění závor na přejezdu P6285 v km 53,690 na trati Tábor – Písek | [5 empty] | PS580.11.01 | 0 | AspeEsticon | 0 | 2
O | Objekt: | D.1.2 |  | Sdělovací zařízení | [8 empty] | 0.12 | 2
O1 | Rozpocet: | PS580.11.01 |  | Přejezd P6285 traťová kabelizace | [8 empty] | 0.21
Typ | Poř. číslo | Kód položky | Varianta | Název položky | MJ | Množství | Jednotková hmotnost | Celková hmotnost | Jednotková cena | Jednotková cena |  | Cenové soustavy
[15 empty] | Počet položek s nulovou cenou | 0
[10 empty] | Jednotková | Celkem
SD |  | 1 |  | Zemní práce | [6 empty] | 0
P | 1 | 13183 | 1 | HLOUBENÍ JAM ZAPAŽ I NEPAŽ TŘ II | M3 | 0.8 | 0 | 0 |  | 0 | 0 |  | 0 | 3 |  |  | 0
PP
VV |  |  |  | z TZ Celkem 0,8 = 0,800 [B] Celkem 0,8 = 0,800 [C]
TS |  |  |  | položka zahrnuje: - vodorovná a svislá doprava, přemístění, přeložení, manipulace s výkopkem - kompletní provedení vykopávky nezapažené i zapažené - ošetření výkopiště po celou dobu práce v něm vč. klimatických opatření - ztížení vykopávek v blízkosti podzemního vedení, konstrukcí a objektů vč. jejich dočasného zajištění - ztížení pod vodou, v okolí výbušnin, ve stísněných prostorech a pod. - příplatek za lepivost - těžení po vrstvách, pásech a po jiných nutných částech (figurách) - čerpání vody vč. čerpacích jímek, potrubí a pohotovostní čerpací soupravy (viz ustanovení k pol. 1151,2) - potřebné snížení hladiny podzemní vody - těžení a rozpojování jednotlivých balvanů - vytahování a nošení výkopku - svahování a přesvah. svahů do konečného tvaru, výměna hornin v podloží a v pláni znehodnocené klimatickými vlivy - ruční vykopávky, odstranění kořenů a napadávek - pažení, vzepření a rozepření vč. přepažování (vyjma štětových stěn) - úpravu, ochranu a očištění dna, základové spáry, stěn a svahů - odvedení nebo obvedení vody v okolí výkopiště a ve výkopišti - třídění výkopku - veškeré pomocné konstrukce umožňující provedení vykopávky (příjezdy, sjezdy, nájezdy, lešení, podpěr. konstr., přemostění, zpevněné plochy, zakrytí a pod.) - nezahrnuje uložení zeminy (na skládku, do násypu) ani poplatky za skládku, vykazují se v položce č.0141**
P | 2 | R9 | 907 | POPLATKY ZA LIKVIDACI ODPADŮ NEKONTAMINOVANÝCH - 17 05 04 VYTĚŽENÉ ZEMINY A HORNINY - I. TŘÍDA TĚŽITELNOSTI), VČETNĚ DOPRAVY | T | 1.6 | 0 | 0 |  | 0 | 0 |  | 0 | 3 |  |  | 0
PP
VV |  |  |  | z TZ Celkem 1,6 = 1,600 [B] Celkem 1,6 = 1,600 [C]
TS |  |  |  | 1. Položka obsahuje: – veškeré poplatky provozovateli skládky, recyklační linky nebo jiného zařízení na zpracování nebo likvidaci odpadů související s převzetím, uložením, zpracováním nebo likvidací odpadu - náklady spojené s dopravou odpadu z místa stavby na místo převzetí provozovatelem skládky, recyklační linky nebo jiného zařízení na zpracování nebo likvidaci odpadů - náklady spojené s vyložením a manipulací s materiálem v místě skládky 2. Položka neobsahuje: – náklady spojené s naložením a manipulací s materiálem 3. Způsob měření: (měrná jednotka - nejčastěji Tuna) určující množství odpadu vytříděného v souladu se zákonem č. 541/2020 Sb., o nakládání s odpady, v platném znění.
SD |  | 2 |  | Pokládka, montáž | [6 empty] | 0
P | 3 | 75I322 | 1 | KABEL ZEMNÍ DVOUPLÁŠŤOVÝ S PANCÍŘEM PRŮMĚRU ŽÍLY 0,8 MM DO 25XN | KMČTYŘKA | 10.08 | 0 | 0 |  | 0 | 0 |  | 0 | 3 |  |  | 0
PP
VV |  |  |  | 10*0,965 Celkem 10,08 = 10,080 [B] Celkem 10,08 = 10,080 [C]
TS |  |  |  | Technická specifikace položky odpovídá příslušné cenové soustavě
P | 4 | 75I32X | 1 | KABEL ZEMNÍ DVOUPLÁŠŤOVÝ S PANCÍŘEM PRŮMĚRU ŽÍLY 0,8 MM - MONTÁŽ | M | 1008 | 0 | 0 |  | 0 | 0 |  | 0 | 3 |  |  | 0
PP
VV |  |  |  | z výkresu č. 002 a TZ Celkem 1008 = 1008,000 [B] Celkem 1008 = 1008,000 [C]
TS |  |  |  | 1. Položka obsahuje: – práce spojené s montáží specifikované kabelizace specifikovaným způsobem (uložení na konstrukci, uložení, zatažení) – veškeré potřebné mechanizmy, včetně obsluhy, náklady na mzdy a přibližné (průměrné) náklady na pořízení potřebných materiálů 2. Položka neobsahuje: X 3. Způsob měření:
P | 5 | 75IH32 | 1 | UKONČENÍ KABELU FORMA KABELOVÁ DÉLKY DO 0,5 M DO 25XN | KUS | 4 | 0 | 0 |  | 0 | 0 |  | 0 | 3 |  |  | 0
PP
VV |  |  |  | z výkresu č. 002 a TZ Celkem 4 = 4,000 [B] Celkem 4 = 4,000 [C]
TS |  |  |  | Technická specifikace položky odpovídá příslušné cenové soustavě
P | 6 | R12 | 1 | ÚLOŽNÁ VEDENÍ MĚŘENÍ A ZKOUŠENÍ STEJNOSMĚRNÉ MĚŘENÍ … | PÁR | 80 | 0 | 0 |  | 0 | 0 |  | 0 | 3 |  |  | 0
PP
VV |  |  |  | z TZ Celkem 80 = 80,000 [B] Celkem 80 = 80,000 [C]
TS |  |  |  | Práce spojené s měřením stejnosměrných parametrů dle platné metodikyMěřicí práce se měří počtem dvoudrátových okruhů (párů)Položka obsahuje veškeré potřebné přístroje a měřicí příslušenství, náklady na mzdy..
P | 7 | R13 | 1 | ÚLOŽNÁ VEDENÍ MĚŘENÍ A ZKOUŠENÍ MĚŘENÍ IZOLAČNÍHO STAVU … | PÁR | 2 | 0 | 0 |  | 0 | 0 |  | 0 | 3 |  |  | 0
PP
VV |  |  |  | z TZ Celkem 2 = 2,000 [B] Celkem 2 = 2,000 [C]
TS |  |  |  | Práce spojené s měřením izolačního stavuMěřicí práce se měří počtem dvoudrátových okruhů (párů)Položka obsahuje veškeré potřebné přístroje a měřicí příslušenství, náklady na mzdy..
P | 8 | 742P15 | 1 | OZNAČOVACÍ ŠTÍTEK NA KABEL | KUS | 20 | 0 | 0 |  | 0 | 0 |  | 0 | 3 |  |  | 0
PP
VV |  |  |  | z TZ Celkem 20 = 20,000 [B] Celkem 20 = 20,000 [C]
TS |  |  |  | Technická specifikace položky odpovídá příslušné cenové soustavě
P | 9 | 75A420 | 1 | OZNAČENÍ KABELŮ ZNAČKOVACÍ KABELOVOU OBJÍMKOU | KUS | 4 | 0 | 0 |  | 0 | 0 |  | 0 | 3 |  |  | 0
PP
VV |  |  |  | z TZ Celkem 4 = 4,000 [B] Celkem 4 = 4,000 [C]
TS |  |  |  | Technická specifikace položky odpovídá příslušné cenové soustavě
P | 10 | 75I911 | 1 | OPTOTRUBKA HDPE PRŮMĚRU DO 40 MM | M | 3000 | 0 | 0 |  | 0 | 0 |  | 0 | 3 |  |  | 0
PP
VV |  |  |  | z výkresu č. 003 a TZ Celkem 3000 = 3000,000 [B] Celkem 3000 = 3000,000 [C]
TS |  |  |  | 1. Položka obsahuje: – dodávku specifikované kabelizace včetně potřebného drobného montážního materiálu – dopravu a skladování – práce spojené s montáží specifikované kabelizace specifikovaným způsobem (uložení na konstrukci, uložení, zatažení) – veškeré potřebné mechanizmy, včetně obsluhy, náklady na mzdy a přibližné (průměrné) náklady na pořízení potřebných materiálů 2. Položka neobsahuje: X 3. Způsob měření:
P | 11 | 75I91X | 1 | OPTOTRUBKA HDPE - MONTÁŽ | M | 3000 | 0 | 0 |  | 0 | 0 |  | 0 | 3 |  |  | 0
PP
VV |  |  |  | z výkresu č. 003 a TZ Celkem 3000 = 3000,000 [B] Celkem 3000 = 3000,000 [C]
TS |  |  |  | Technická specifikace položky odpovídá příslušné cenové soustavě
P | 12 | 75IA11 | 1 | OPTOTRUBKOVÁ SPOJKA PRŮMĚRU DO 40 MM - DODÁVKA | KUS | 6 | 0 | 0 |  | 0 | 0 |  | 0 | 3 |  |  | 0
PP
VV |  |  |  | z výkresu č. 003 a TZ Celkem 6 = 6,000 [B] Celkem 6 = 6,000 [C]
TS |  |  |  | 1. Položka obsahuje: – dodávku specifikovaného bloku/zařízení včetně potřebného drobného montážního materiálu – dodávku souvisejícího příslušenství pro specifikovaný blok/zařízení – dopravu a skladování – kompletní montáž specifikovaného bloku/zařízení a souvisejícího příslušenství včetně potřebného drobného montážního materiálu – veškeré potřebné mechanizmy, včetně obsluhy, náklady na mzdy a přibližné (průměrné) náklady na pořízení potřebných materiálů včetně všech ostatních vedlejších nákladů 2. Položka neobsahuje: X 3. Způsob měření:
P | 13 | 75IA1X | 1 | OPTOTRUBKOVÁ SPOJKA - MONTÁŽ | KUS | 6 | 0 | 0 |  | 0 | 0 |  | 0 | 3 |  |  | 0
PP
VV |  |  |  | z výkresu č. 003 a TZ Celkem 6 = 6,000 [B] Celkem 6 = 6,000 [C]
TS |  |  |  | Technická specifikace položky odpovídá příslušné cenové soustavě
P | 14 | 75IA61 | 1 | OPTOTRUBKOVÁ KONCOKA S VENTILKEM PRŮMĚRU DO 40 MM - DODÁVKA | KUS | 12 | 0 | 0 |  | 0 | 0 |  | 0 | 3 |  |  | 0
PP
VV |  |  |  | z výkresu č. 003 a TZ Celkem 12 = 12,000 [B] Celkem 12 = 12,000 [C]
TS |  |  |  | 1. Položka obsahuje: – dodávku specifikovaného bloku/zařízení včetně potřebného drobného montážního materiálu – dodávku souvisejícího příslušenství pro specifikovaný blok/zařízení – dopravu a skladování – kompletní montáž specifikovaného bloku/zařízení a souvisejícího příslušenství včetně potřebného drobného montážního materiálu – veškeré potřebné mechanizmy, včetně obsluhy, náklady na mzdy a přibližné (průměrné) náklady na pořízení potřebných materiálů včetně všech ostatních vedlejších nákladů 2. Položka neobsahuje: X 3. Způsob měření:
P | 15 | 75IA6X | 1 | OPTOTRUBKOVÁ KONCOKA S VENTILKEM - MONTÁŽ | KUS | 12 | 0 | 0 |  | 0 | 0 |  | 0 | 3 |  |  | 0
PP
VV |  |  |  | z výkresu č. 003 a TZ Celkem 12 = 12,000 [B] Celkem 12 = 12,000 [C]
TS |  |  |  | Technická specifikace položky odpovídá příslušné cenové soustavě
P | 16 | 75I961 | 1 | OPTOTRUBKA - HERMETIZACE ÚSEKU DO 2000 M | ÚSEK | 6 | 0 | 0 |  | 0 | 0 |  | 0 | 3 |  |  | 0
PP
VV |  |  |  | z TZ Celkem 6 = 6,000 [B] Celkem 6 = 6,000 [C]
TS |  |  |  | 1. Položka obsahuje: – práce spojené s měřením specifikované kabelizace specifikovaným způsobem včetně potřebného drobného montážního materiálu – veškeré potřebné mechanizmy (měřicí přístroje a měřící příslušenství), včetně obsluhy, náklady na mzdy a přibližné (průměrné) náklady na pořízení potřebných materiálů včetně všech ostatních vedlejších nákladů 2. Položka neobsahuje: X 3. Způsob měření: Měřící práce se udávají počtem úseků.
P | 17 | 75I962 | 1 | OPTOTRUBKA - KALIBRACE | M | 3000 | 0 | 0 |  | 0 | 0 |  | 0 | 3 |  |  | 0
PP
VV |  |  |  | z TZ Celkem 3000 = 3000,000 [B] Celkem 3000 = 3000,000 [C]
TS |  |  |  | 1. Položka obsahuje: – práce spojené s měřením specifikované kabelizace specifikovaným způsobem včetně potřebného drobného montážního materiálu – veškeré potřebné mechanizmy (měřicí přístroje a měřící příslušenství), včetně obsluhy, náklady na mzdy a přibližné (průměrné) náklady na pořízení potřebných materiálů včetně všech ostatních vedlejších nákladů 2. Položka neobsahuje: X 3. Způsob měření: Měřící práce se udávají počtem metrů.
P | 18 | 75IE41 | 1 | SLOUPKOVÝ ROZVADĚČ DO 100 PÁRŮ - DODÁVKA | KUS | 4 | 0 | 0 |  | 0 | 0 |  | 0 | 3 |  |  | 0
PP
VV |  |  |  | z výkresu č. 002 a TZ Celkem 4 = 4,000 [B] Celkem 4 = 4,000 [C]
TS |  |  |  | Technická specifikace položky odpovídá příslušné cenové soustavě
P | 19 | 75IE4X | 1 | SLOUPKOVÝ ROZVADĚČ DO 100 PÁRŮ - MONTÁŽ | KUS | 4 | 0 | 0 |  | 0 | 0 |  | 0 | 3 |  |  | 0
PP
VV |  |  |  | z výkresu č. 002 a TZ Celkem 4 = 4,000 [B] Celkem 4 = 4,000 [C]
TS |  |  |  | Technická specifikace položky odpovídá příslušné cenové soustavě
P | 20 | 75IF21 | 1 | ROZPOJOVACÍ SVORKOVNICE 2/10, 2/8 - DODÁVKA | KUS | 8 | 0 | 0 |  | 0 | 0 |  | 0 | 3 |  |  | 0
PP
VV |  |  |  | z výkresu č. 002 a TZ Celkem 8 = 8,000 [B] Celkem 8 = 8,000 [C]
TS |  |  |  | Technická specifikace položky odpovídá příslušné cenové soustavě
P | 21 | 75IF2X | 1 | ROZPOJOVACÍ SVORKOVNICE 2/10, 2/8 - MONTÁŽ | KUS | 8 | 0 | 0 |  | 0 | 0 |  | 0 | 3 |  |  | 0
PP
VV |  |  |  | z výkresu č. 002 a TZ Celkem 8 = 8,000 [B] Celkem 8 = 8,000 [C]
TS |  |  |  | Technická specifikace položky odpovídá příslušné cenové soustavě
P | 22 | 741911 | 1 | UZEMŇOVACÍ VODIČ V ZEMI FEZN DO 120 MM2 | M | 20 | 0 | 0 |  | 0 | 0 |  | 0 | 3 |  |  | 0
PP
VV |  |  |  | z TZ Celkem 20 = 20,000 [B] Celkem 20 = 20,000 [C]
TS |  |  |  | Technická specifikace položky odpovídá příslušné cenové soustavě
P | 23 | 741B11 | 1 | ZEMNÍCÍ TYČ FEZN DÉLKY DO 2 M | KUS | 4 | 0 | 0 |  | 0 | 0 |  | 0 | 3 |  |  | 0
PP
VV |  |  |  | z TZ Celkem 4 = 4,000 [B] Celkem 4 = 4,000 [C]
TS |  |  |  | Technická specifikace položky odpovídá příslušné cenové soustavě
SD |  | O |  | Ostatní | [6 empty] | 0
P | 24 | R56 | 1 | OSTATNÍ POŽADAVKY - ODBORNÝ DOZOR | HOD | 18 | 0 | 0 |  | 0 | 0 |  | 0 | 3 |  |  | 0
PP
VV |  |  |  | z TZ Celkem 18 = 18,000 [B] Celkem 18 = 18,000 [C]
TS |  |  |  | Odborný dozor správce zařízení
P | 25 | R75IJ12 | 1 | VYHOTOVENÍ KABELOVÉ KNIHY | KPL | 1 | 0 | 0 |  | 0 | 0 |  | 0 | 3 |  |  | 0
PP
VV |  |  |  | z TZ Celkem 1 = 1,000 [B] Celkem 1 = 1,000 [C]
TS |  |  |  | 1. Položka obsahuje: – práce spojené s vyhotovením kabeové knihy v elektronické i papírové formě – veškeré potřebné mechanizmy (měřicí přístroje a měřící příslušenství), včetně obsluhy, náklady na mzdy a přibližné (průměrné) náklady na pořízení potřebných materiálů včetně všech ostatních vedlejších nákladů 2. Položka neobsahuje: X 3. Způsob měření: Práce na kabelové knize se udává dle déky kabelové trasy. V jedné kabelové trase může být vedeno více kebelů. Položka zahrnuje vyhotovení kabelové knihy pro všechny sdělovací kabely a HDPE trubky uložené v kynetě.
P | 26 | 75E127 | 1 | CELKOVÁ PROHLÍDKA ZAŘÍZENÍ A VYHOTOVENÍ REVIZNÍ ZPRÁVY | HOD | 12 | 0 | 0 |  | 0 | 0 |  | 0 | 3 |  |  | 0
PP
VV |  |  |  | z TZ Celkem 12 = 12,000 [B] Celkem 12 = 12,000 [C]
TS |  |  |  | Technická specifikace položky odpovídá příslušné cenové soustavě

## D.2.1.1.0_SO111.11.01
SŽDC051 | [13 empty] | 3
S | Stavba: | 5313530095_Zm02 |  | Doplnění závor na přejezdu P6285 v km 53,690 na trati Tábor – Písek | [5 empty] | SO111.11.01 | 0 | AspeEsticon | 0 | 2
O | Objekt: | D.2.1.1.0 |  | Kolejový svršek | [8 empty] | 0.12 | 2
O1 | Rozpocet: | SO111.11.01 |  | Železniční svršek na přejezdu P6285 v km 53,690 | [8 empty] | 0.21
Typ | Poř. číslo | Kód položky | Varianta | Název položky | MJ | Množství | Jednotková hmotnost | Celková hmotnost | Jednotková cena | Jednotková cena |  | Cenové soustavy
[15 empty] | Počet položek s nulovou cenou | 0
[10 empty] | Jednotková | Celkem
SD |  | 0 |  | Všeobecné konstrukce a práce | [6 empty] | 0
P | 1 | R015140 | 1 | POPLATKY ZA LIKVIDACI ODPADŮ NEKONTAMINOVANÝCH - 17 01 01 BETON Z DEMOLIC OBJEKTŮ, ZÁKLADŮ TV VČETNĚ DOPRAVY | T | 3 | 0 | 0 |  | 0 | 0 |  | 0 | 3 |  |  | 0
PP
VV |  |  |  | původní odvodnění 3 = 3,000 [A] Celkem 3 = 3,000 [B] Celkem 3 = 3,000 [C]
TS |  |  |  | 1. Položka obsahuje: – veškeré poplatky provozovateli skládky, recyklační linky nebo jiného zařízení na zpracování nebo likvidaci odpadů související s převzetím, uložením, zpracováním nebo likvidací odpadu 2. Položka neobsahuje: – náklady spojené s dopravou odpadu z místa stavby na místo převzetí provozovatelem skládky, recyklační linky nebo jiného zařízení na zpracování nebo likvidaci odpadů 3. Způsob měření: Tunou se rozumí hmotnost odpadu vytříděného v souladu se zákonem č. 541/2020 Sb., o nakládání s odpady, v platném znění.
P | 2 | R015150 | 1 | POPLATKY ZA LIKVIDACI ODPADŮ NEKONTAMINOVANÝCH - 17 05 08 ŠTĚRK Z KOLEJIŠTĚ (ODPAD PO RECYKLACI) VČETNĚ DOPRAVY | T | 33.75 | 0 | 0 |  | 0 | 0 |  | 0 | 3 |  |  | 0
PP
VV |  |  |  | odpad po recyklaci 25*2,5*0,3*1,8 = 33,750 [A] Celkem 33,75 = 33,750 [B] Celkem 33,75 = 33,750 [C]
TS |  |  |  | 1. Položka obsahuje: – veškeré poplatky provozovateli skládky, recyklační linky nebo jiného zařízení na zpracování nebo likvidaci odpadů související s převzetím, uložením, zpracováním nebo likvidací odpadu 2. Položka neobsahuje: – náklady spojené s dopravou odpadu z místa stavby na místo převzetí provozovatelem skládky, recyklační linky nebo jiného zařízení na zpracování nebo likvidaci odpadů 3. Způsob měření: Tunou se rozumí hmotnost odpadu vytříděného v souladu se zákonem č. 541/2020 Sb., o nakládání s odpady, v platném znění.
P | 3 | R015250 | 1 | POPLATKY ZA LIKVIDACI ODPADŮ NEKONTAMINOVANÝCH - 17 02 03 POLYETYLÉNOVÉ PODLOŽKY (ŽEL. SVRŠEK) VČETNĚ DOPRAVY | T | 0.008 | 0 | 0 |  | 0 | 0 |  | 0 | 3 |  |  | 0
PP
VV |  |  |  | 42*2*0,00009 = 0,008 [A] Celkem 0,008 = 0,008 [B] Celkem 0,008 = 0,008 [C]
TS |  |  |  | 1. Položka obsahuje: – veškeré poplatky provozovateli skládky, recyklační linky nebo jiného zařízení na zpracování nebo likvidaci odpadů související s převzetím, uložením, zpracováním nebo likvidací odpadu 2. Položka neobsahuje: – náklady spojené s dopravou odpadu z místa stavby na místo převzetí provozovatelem skládky, recyklační linky nebo jiného zařízení na zpracování nebo likvidaci odpadů 3. Způsob měření: Tunou se rozumí hmotnost odpadu vytříděného v souladu se zákonem č. 541/2020 Sb., o nakládání s odpady, v platném znění.
P | 4 | R015260 | 1 | POPLATKY ZA LIKVIDACI ODPADŮ NEKONTAMINOVANÝCH - 07 02 99 PRYŽOVÉ PODLOŽKY (ŽEL. SVRŠEK) VČETNĚ DOPRAVY | T | 0.018 | 0 | 0 |  | 0 | 0 |  | 0 | 3 |  |  | 0
PP
VV |  |  |  | 42*2*0,00022 = 0,018 [A] Celkem 0,018 = 0,018 [B] Celkem 0,018 = 0,018 [C]
TS |  |  |  | 1. Položka obsahuje: – veškeré poplatky provozovateli skládky, recyklační linky nebo jiného zařízení na zpracování nebo likvidaci odpadů související s převzetím, uložením, zpracováním nebo likvidací odpadu 2. Položka neobsahuje: – náklady spojené s dopravou odpadu z místa stavby na místo převzetí provozovatelem skládky, recyklační linky nebo jiného zařízení na zpracování nebo likvidaci odpadů 3. Způsob měření: Tunou se rozumí hmotnost odpadu vytříděného v souladu se zákonem č. 541/2020 Sb., o nakládání s odpady, v platném znění.
P | 5 | R015520 | 1 | POPLATKY ZA LIKVIDACI ODPADŮ NEBEZPEČNÝCH - 17 02 04* ŽELEZNIČNÍ PRAŽCE DŘEVĚNÉ VČETNĚ DOPRAVY | T | 4.2 | 0 | 0 |  | 0 | 0 |  | 0 | 3 |  |  | 0
PP
VV |  |  |  | 42*0,1 = 4,200 [A] Celkem 4,2 = 4,200 [B] Celkem 4,2 = 4,200 [C]
TS |  |  |  | 1. Položka obsahuje: – veškeré poplatky provozovateli skládky, recyklační linky nebo jiného zařízení na zpracování nebo likvidaci odpadů související s převzetím, uložením, zpracováním nebo likvidací odpadu 2. Položka neobsahuje: – náklady spojené s dopravou odpadu z místa stavby na místo převzetí provozovatelem skládky, recyklační linky nebo jiného zařízení na zpracování nebo likvidaci odpadů 3. Způsob měření: Tunou se rozumí hmotnost odpadu vytříděného v souladu se zákonem č. 541/2020 Sb., o nakládání s odpady, v platném znění.
SD |  | 1 |  | Zemní práce | [6 empty] | 0
P | 6 | 123838 | 1 | ODKOP PRO SPOD STAVBU SILNIC A ŽELEZNIC TŘ. II, ODVOZ DO 20KM | M3 | 1.8 | 0 | 0 |  | 0 | 0 |  | 0 | 3 |  |  | 0
PP
VV |  |  |  | reprofilace příkopů 0,5*0,2*18 = 1,800 [A] Celkové množství = 1,800 Celkem 1,8 = 1,800 [B] Celkem 1,8 = 1,800 [D]
TS |  |  |  | Položka zahrnuje: - vodorovnou a svislou dopravu, přemístění, přeložení, manipulace s výkopkem - kompletní provedení vykopávky nezapažené i zapažené - ošetření výkopiště po celou dobu práce v něm vč. klimatických opatření - ztížení vykopávek v blízkosti podzemního vedení, konstrukcí a objektů vč. jejich dočasného zajištění - ztížení pod vodou, v okolí výbušnin, ve stísněných prostorech a pod. - příplatek za lepivost - těžení po vrstvách, pásech a po jiných nutných částech (figurách) - čerpání vody vč. čerpacích jímek, potrubí a pohotovostní čerpací soupravy (viz ustanovení k pol. 1151,2) - potřebné snížení hladiny podzemní vody - těžení a rozpojování jednotlivých balvanů - vytahování a nošení výkopku - svahování a přesvah. svahů do konečného tvaru, výměna hornin v podloží a v pláni znehodnocené klimatickými vlivy - ruční vykopávky, odstranění kořenů a napadávek - pažení, vzepření a rozepření vč. přepažování (vyjma pažení záporového a štětových stěn) - úpravu, ochranu a očištění dna, základové spáry, stěn a svahů - zhutnění podloží, případně i svahů vč. svahování - zřízení stupňů v podloží a lavic na svazích, není-li pro tyto práce zřízena samostatná položka - udržování výkopiště a jeho ochrana proti vodě - odvedení nebo obvedení vody v okolí výkopiště a ve výkopišti - třídění výkopku - veškeré pomocné konstrukce umožňující provedení vykopávky (příjezdy, sjezdy, nájezdy, lešení, podpěr. konstr., přemostění, zpevněné plochy, zakrytí a pod.) Položka nezahrnuje: - uložení zeminy (na skládku, do násypu) ani poplatky za skládku, vykazují se v položce č.0141**
P | 7 | 18120 | 1 | ÚPRAVA PLÁNĚ SE ZHUTNĚNÍM V HORNINĚ TŘ. II | M2 | 125 | 0 | 0 |  | 0 | 0 |  | 0 | 3 |  |  | 0
PP
VV |  |  |  | úprava pláně v rekonstruovaném úseku koleje č. 1 v km 53,679 - 53,704 25*5 = 125,000 [A] Celkem 125 = 125,000 [B] Celkem 125 = 125,000 [C]
TS |  |  |  | Položka zahrnuje: - úpravu pláně včetně vyrovnání výškových rozdílů. Míru zhutnění určuje projekt. Položka nezahrnuje: - x
SD |  | 5 |  | Komunikace | [6 empty] | 0
P | 8 | 512550 | 1 | KOLEJOVÉ LOŽE - ZŘÍZENÍ Z KAMENIVA HRUBÉHO DRCENÉHO (ŠTĚRK) | M3 | 18.75 | 0 | 0 |  | 0 | 0 |  | 0 | 3 |  |  | 0
PP
VV |  |  |  | zřízení kolejového lože v km53,679 - 53,704 25*2,5 = 62,500 [A] recyklované kolejové lože použité do spodních vrstev nově zřízeného kolejového lože (62,5/100)*70 = 43,750 [B] Celkové množství A-B = 18,750 Celkem 18,75 = 18,750 [B] Celkem 18,75 = 18,750 [E]
TS |  |  |  | 1. Položka obsahuje: – dodávku, dopravu a uložení kameniva předepsané specifikace a frakce v požadované míře zhutnění 2. Položka neobsahuje: X 3. Způsob měření: Měří se objem kolejového lože v projektovaném profilu.
P | 9 | 513550 | 1 | KOLEJOVÉ LOŽE - DOPLNĚNÍ Z KAMENIVA HRUBÉHO DRCENÉHO (ŠTĚRK) | M3 | 142 | 0 | 0 |  | 0 | 0 |  | 0 | 3 |  |  | 0
PP
VV |  |  |  | doplnění kolejového lože po podbití v km 53,573 - 53,679 a 53,704 - 53,740 142 = 142,000 [A] Celkem 142 = 142,000 [B] Celkem 142 = 142,000 [C]
TS |  |  |  | 1. Položka obsahuje: – dodávku, dopravu a uložení kameniva předepsané specifikace a frakce v požadované míře zhutnění 2. Položka neobsahuje: X 3. Způsob měření: Měří se objem kolejového lože v projektovaném profilu.
P | 10 | 529352 | 1 | KOLEJ 49 E1, ROZD. "U", BEZSTYKOVÁ, PR. BET. BEZPODKLADNICOVÝ, UP. PRUŽNÉ | M | 25 | 0 | 0 |  | 0 | 0 |  | 0 | 3 |  |  | 0
PP
VV |  |  |  | zřízení kolejového svršku v km 53,679 - 53,704 25 = 25,000 [A] Celkem 25 = 25,000 [B] Celkem 25 = 25,000 [C]
TS |  |  |  | 1. Položka obsahuje: – defektoskopické zkoušky kolejnic, jsou-li vyžadovány – dodávku uvedeného typu kolejnic, pražců (popř. mostnic), upevňovadel a drobného kolejiva v uvedeném rozdělení koleje pro normální rozchod kolejí (1435 mm) – montáž kolejových polí ze součástí železničního svršku uvedených typů na montážní základně, popř. přímo na staveništi nebo strojní linkou – dopravu smontovaných kolejových polí nebo součástí z montážní základny na místo určení, pokud si to zvolená technologie pokládky vyžaduje – zřízení koleje pomocí kolejových polí za použití vhodného kladecího prostředku – sespojkování kolejových polí bez jejich svaření – dopravu dlouhých kolejnicových pasů na místo určení – následnou výměnu inventárních kolejnic dlouhými kolejnicovými pasy pomocí vhodného zařízení – směrovou a výškovou úpravu koleje do předepsané polohy včetně stabilizace kolejového lože – očištění a naolejování spojkových a svěrkových šroubů před zahájením provozu – pomocné a dokončovací práce – případné ztížení práce při překážách na jedné nebo obou stranách, v tunelu i při rekonstrukcích 2. Položka neobsahuje: – zřízení kolejového lože – svařování kolejnic do bezstykové koleje – broušení koleje – případnou dodávku a montáž pražcových kotev – následnou úpravu směrového a výškového uspořádání koleje 3. Způsob měření: Měří se délka koleje ve smyslu ČSN 73 6360, tj. v ose koleje.
P | 11 | 542121 | 1 | SMĚROVÉ A VÝŠKOVÉ VYROVNÁNÍ KOLEJE NA PRAŽCÍCH BETONOVÝCH DO 0,05 M | M | 167 | 0 | 0 |  | 0 | 0 |  | 0 | 3 |  |  | 0
PP
VV |  |  |  | směrová a výšková úprava koleje v km 53,573 - 53,740 167 = 167,000 [A] Celkem 167 = 167,000 [B] Celkem 167 = 167,000 [C]
TS |  |  |  | 1. Položka obsahuje: – podbíjení pražců, vyrovnání nivelety stávající koleje nebo výhybkové konstrukce do 50 mm při zapojování na novostavbu (přechodový úsek) – příplatky za ztížené podmínky při práci v koleji, např. překážky po stranách koleje, práci v tunelu apod. 2. Položka neobsahuje: – případné doplnění štěrkového lože 3. Způsob měření: Měří se délka koleje ve smyslu ČSN 73 6360, tj. v ose koleje.
P | 12 | 542312 | 1 | NÁSLEDNÁ ÚPRAVA SMĚROVÉHO A VÝŠKOVÉHO USPOŘÁDÁNÍ KOLEJE - PRAŽCE BETONOVÉ | M | 142 | 0 | 0 |  | 0 | 0 |  | 0 | 3 |  |  | 0
PP
VV |  |  |  | podbití koleje po 1/2 roce po uvedení do provozu 142 = 142,000 [A] Celkem 142 = 142,000 [B] Celkem 142 = 142,000 [C]
TS |  |  |  | 1.Položka obsahuje: - geodetické měření koleje pro následnou směrovou a výškovou úpravu koleje do předepsané polohy - následnou směrovou a výškovou úpravu koleje do předepsané polohy - kontrolní geodetické měření koleje a posouzení odchylek od předepsané polohy vzhledem k příslušným technickým normám - pomocné a dokončovací práce, kterými mohou být dle místních podmínek např. rozebrání a montáž přejezdových konstrukcí, ukolejnění – montáž a demontáž, stabilizace kolejového lože, snížení kolejového lože pod patou kolejnice – v koleji i ve výhybce, výluky – vypnutí trakce - případné ztížení práce při překážkách na jedné nebo obou stranách (např. u nástupišť), v tunelu i při rekonstrukcích 2. Položka neobsahuje: případně nutné doplnění kolejového lože, které se řeší vždy jako reklamace nedodaného materiálu původních položek řady 51 3. Měrná jednotka: metr 4. Způsob měření:v koleji se měří délka koleje ve smyslu ČSN 73 6360, tj. v ose koleje, u kolejových konstrukcí tzv. rozvinutá délka ve smyslu předpisu SR103/7
P | 13 | 545121 | 1 | SVAR KOLEJNIC (STEJNÉHO TVARU) 49 E1, T JEDNOTLIVĚ | KUS | 4 | 0 | 0 |  | 0 | 0 |  | 0 | 3 |  |  | 0
PP
VV |  |  |  | svaření kolejnic do BK 4 = 4,000 [A] Celkem 4 = 4,000 [B] Celkem 4 = 4,000 [C]
TS |  |  |  | Jednotlivým svarem se rozumí svar, který splňuje některé z následujících kriterií: – počet svarů v jednom objektu je menší než 20 ks – při vevařování lepených izolovaných styků a dilatačních zařízení do kolejí – závěrný svar při zřizování bezstykové koleje ve smyslu předpisu S3/2 Svar, který nesplňuje ani jedno z výše uvedených kriterií, je svar průběžný 1. Položka obsahuje: – úpravu koleje nebo výhybky, tj. povolení upevňovadel do vzdálenosti předepsané předpisem S3/2, jejich případná ojedinělá výměna, úprava dilatačních spar, vyrovnání kolejnic výškové a směrové, podbití stykových pražců, demontáž spojek a jejich odvoz na určené místo nebo do šrotu, případné obroušení nutných ploch apod., tak, aby mohl být vyhotoven svar, utažení upevňovadel – úpravu kolejového lože pro nasazení formy, zpětnou úprava do profilu – svaření kolejnic nebo části výhybek, opracování a obroušení svaru – úprava koleje nebo výhybkové konstrukce do stavu před svařováním – příplatky za ztížené podmínky při práci v koleji, např. překážky po stranách koleje, práci v tunelu ap. 2. Položka neobsahuje: – případné řezání koleje 3. Způsob měření: Udává se počet kusů kompletní konstrukce nebo práce.
P | 14 | 549510 | 1 | ŘEZÁNÍ KOLEJNIC | KUS | 4 | 0 | 0 |  | 0 | 0 |  | 0 | 3 |  |  | 0
PP
VV |  |  |  | řezání kolejnic 4 = 4,000 [A] Celkem 4 = 4,000 [B] Celkem 4 = 4,000 [C]
TS |  |  |  | 1. Položka obsahuje: – rozřezání kolejnic všech profilů – příplatky za ztížené podmínky při práci v koleji, např. překážky po stranách koleje, práci v tunelu ap. 2. Položka neobsahuje: X 3. Způsob měření: Udává se počet kusů kompletní konstrukce nebo práce..
P | 19 | 512560 | 1 | KOLEJOVÉ LOŽE - ZŘÍZENÍ Z KAMENIVA HRUBÉHO RECYKLOVANÉHO | M3 | 43.75 | 0 | 0 |  | 0 | 0 |  | 0 | 3 |  |  | 0
PP
VV |  |  |  | doplnění kolejového lože po podbití v km 53,573 - 53,679 a 53,704 - 53,740 142 = 142,000 [A] recyklované kolejové lože použité do spodních vrstev nově zřízeného kolejového lože (62,5/100)*70 = 43,750 [B] Celkem 142 = 142,000 [B] Celkem 43,75 = 43,750 [B]
TS |  |  |  | 1. Položka obsahuje: – dodávku, dopravu a uložení kameniva předepsané specifikace a frakce v požadované míře zhutnění 2. Položka neobsahuje:1. Položka obsahuje: – dodávku, dopravu a uložení kameniva předepsané specifikace a frakce v požadované míře zhutnění 2. Položka neobsahuje: X 3. Způsob měření: Měří se objem kolejového lože v projektovaném profilu. X 3. Způsob měření: Měří se objem kolejového lože v projektovaném profilu.
SD |  | 9 |  | Ostatní konstrukce a práce | [6 empty] | 0
P | 15 | 921930 | 1 | ANTIKOROZNÍ PROVEDENÍ UPEVŇOVADEL A JINÉHO DROBNÉHO KOLEJIVA | M | 10.8 | 0 | 0 |  | 0 | 0 |  | 0 | 3 |  |  | 0
PP
VV |  |  |  | antikorozní upevňovadla v místě přejezdu 10,8 = 10,800 [A] Celkem 10,8 = 10,800 [B] Celkem 10,8 = 10,800 [C]
TS |  |  |  | (Položka je příplatkovou jakožto materiálový rozdíl oproti standardnímu upevnění. Samostatně ji tedy nelze použít.) 1. Položka obsahuje: – antikorozní provedení určených částí upevnění žárovým zinkováním nebo jiným vhodným způsobem ve výrobním závodu – příplatky za ztížené podmínky vyskytující se při zřízení kolejových vah, např. za překážky na straně koleje apod. 2. Položka neobsahuje: – dodávku materiálu, je součástí položek zřízení koleje nebo přejezdu 3. Způsob měření: Měří se metr délkový.
P | 16 | 965010 | 1 | ODSTRANĚNÍ KOLEJOVÉHO LOŽE A DRAŽNÍCH STEZEK | M3 | 62.5 | 0 | 0 |  | 0 | 0 |  | 0 | 3 |  |  | 0
PP
VV |  |  |  | odstranění KL v rekonstruovaném úseku koleje č. 1 v km 53,679 - 53,704 25*2,5 = 62,500 [A] Celkem 62,5 = 62,500 [B] Celkem 62,5 = 62,500 [C]
TS |  |  |  | 1. Položka obsahuje: – odstranění kolejového lože ručně nebo mechanizací, a to po nebo bez sejmutí kolejového roštu – příplatky za ztížené podmínky při práci v kolejišti, např. za překážky na straně koleje apod. – naložení vybouraného materiálu na dopravní prostředek 2. Položka neobsahuje: – odvoz vybouraného materiálu do skladu nebo na likvidaci – poplatky za likvidaci odpadů, nacení se položkami ze ssd 0 3. Způsob měření: Měří se metry krychlové odtěženého kolejového lože v ulehlém (původním) stavu.
P | 17 | 965023 | 1 | ODSTRANĚNÍ KOLEJOVÉHO LOŽE A DRÁŽNÍCH STEZEK - ODVOZ NA RECYKLACI | M3KM | 3125 | 0 | 0 |  | 0 | 0 |  | 0 | 3 |  |  | 0
PP
VV |  |  |  | odvoz vytěženého štěrku na recyklaci 62,5*50 = 3125,000 [A] Celkem 3125 = 3125,000 [B] Celkem 3125 = 3125,000 [C]
TS |  |  |  | 1. Položka obsahuje: – odvoz jakýmkoliv dopravním prostředkem a složení – případné překládky na trase 2. Položka neobsahuje: – naložení vybouraného materiálu na dopravní prostředek (je zahrnuto ve zdrojové položce) – poplatky za likvidaci odpadů, nacení se položkami ze ssd 0 3. Způsob měření: Výměra je součtem součinů metrů krychlových vytěženého v rostlém (původním) stavu nebo vybouraného materiálu a jednotlivých vzdáleností v kilometrech.
P | 18 | 965123 | 1 | DEMONTÁŽ KOLEJE NA DŘEVĚNÝCH PRAŽCÍCH DO KOLEJOVÝCH POLÍ S ODVOZEM NA MONTÁŽNÍ ZÁKLADNU S NÁSLEDNÝM ROZEBRÁNÍM | M | 25 | 0 | 0 |  | 0 | 0 |  | 0 | 3 |  |  | 0
PP
VV |  |  |  | demontáž koleje č. 1 v km 53,679 - 53,704 25 = 25,000 [A] Celkem 25 = 25,000 [B] Celkem 25 = 25,000 [C]
TS |  |  |  | 1. Položka obsahuje: – uvolnění kolejového roštu z kolejového lože – odstranění kolejnicových propojek, uzemnění a jiného vybavení – případné rozřezání kolejového roštu – úplné rozebrání koleje v místě demontáže do kolejových polí a jejich hrubé očištění – naložení vybouraného materiálu na dopravní prostředek – odvoz kolejových polí z místa demontáže na montážní základnu – rozebrání kolejových polí na montážní základně do součástí – příplatky za ztížené podmínky při práci v kolejišti, např. za překážky na straně koleje apod. 2. Položka neobsahuje: – odvoz nevyhovujícího materiálu na likvidaci – poplatky za likvidaci odpadů, nacení se položkami ze ssd 0 3. Způsob měření: Měří se délka koleje ve smyslu ČSN 73 6360, tj. v ose koleje.

## D.2.1.3_SO131.11.01
SŽDC051 | [13 empty] | 3
S | Stavba: | 5313530095_Zm02 |  | Doplnění závor na přejezdu P6285 v km 53,690 na trati Tábor – Písek | [5 empty] | SO131.11.01 | 0 | AspeEsticon | 0 | 2
O | Objekt: | D.2.1.3 |  | Přejezdy a přechody | [8 empty] | 0.12 | 2
O1 | Rozpocet: | SO131.11.01 |  | Přejezdová konstrukce přejezdu P6285 v km 53,690 | [8 empty] | 0.21
Typ | Poř. číslo | Kód položky | Varianta | Název položky | MJ | Množství | Jednotková hmotnost | Celková hmotnost | Jednotková cena | Jednotková cena |  | Cenové soustavy
[15 empty] | Počet položek s nulovou cenou | 0
[10 empty] | Jednotková | Celkem
SD |  | 0 |  | Všeobecné konstrukce a práce | [6 empty] | 0
P | 1 | R015112 | 1 | POPLATKY ZA LIKVIDACI ODPADŮ NEKONTAMINOVANÝCH - 17 05 04 VYTĚŽENÉ ZEMINY A HORNINY - II. TŘÍDA TĚŽITELNOSTI VČETNĚ DOPRAVY | T | 17.064 | 0 | 0 |  | 0 | 0 |  | 0 | 3 |  |  | 0
PP
VV |  |  |  | odpad pro odkopu pro spodní stavbu železnic 9,48*1,8 = 17,064 [A] Celkem 17,064 = 17,064 [B] Celkem 17,064 = 17,064 [C]
TS |  |  |  | 1. Položka obsahuje: – veškeré poplatky provozovateli skládky, recyklační linky nebo jiného zařízení na zpracování nebo likvidaci odpadů související s převzetím, uložením, zpracováním nebo likvidací odpadu 2. Položka neobsahuje: – náklady spojené s dopravou odpadu z místa stavby na místo převzetí provozovatelem skládky, recyklační linky nebo jiného zařízení na zpracování nebo likvidaci odpadů 3. Způsob měření: Tunou se rozumí hmotnost odpadu vytříděného v souladu se zákonem č. 541/2020 Sb., o nakládání s odpady, v platném znění.
P | 2 | R015130 | 1 | POPLATKY ZA LIKVIDACI ODPADŮ NEKONTAMINOVANÝCH - 17 03 02 VYBOURANÝ ASFALTOVÝ BETON BEZ DEHTU VČETNĚ DOPRAVY | T | 264 | 0 | 0 |  | 0 | 0 |  | 0 | 3 |  |  | 0
PP
VV |  |  |  | poplatek za uložení vybouraného živičného krytu 100*1,2*2,2 = 264,000 [A] Celkem 264 = 264,000 [B] Celkem 264 = 264,000 [C]
TS |  |  |  | 1. Položka obsahuje: – veškeré poplatky provozovateli skládky, recyklační linky nebo jiného zařízení na zpracování nebo likvidaci odpadů související s převzetím, uložením, zpracováním nebo likvidací odpadu 2. Položka neobsahuje: – náklady spojené s dopravou odpadu z místa stavby na místo převzetí provozovatelem skládky, recyklační linky nebo jiného zařízení na zpracování nebo likvidaci odpadů 3. Způsob měření: Tunou se rozumí hmotnost odpadu vytříděného v souladu se zákonem č. 541/2020 Sb., o nakládání s odpady, v platném znění.
SD |  | 1 |  | Zemní práce | [6 empty] | 0
P | 3 | 113138 | 1 | ODSTRANĚNÍ KRYTU ZPEVNĚNÝCH PLOCH S ASFALT POJIVEM, ODVOZ DO 20KM | M3 | 10.825 | 0 | 0 |  | 0 | 0 |  | 0 | 3 |  |  | 0
PP
VV |  |  |  | odstranění stávajícího živičného krytu 85,31*0,12 = 10,237 [A] odstranění stávajícího živičného krytu 14,69*0,04 = 0,588 [B] Celkové množství = 10,825 Celkem 10,825 = 10,825 [B] Celkem 10,825 = 10,825 [E]
TS |  |  |  | Položka zahrnuje: - veškerou manipulaci s vybouranou sutí a s vybouranými hmotami vč. uložení na skládku. Položka nezahrnuje: - poplatek za skládku, který se vykazuje v položce 0141** (s výjimkou malého množství bouraného materiálu, kde je možné poplatek zahrnout do jednotkové ceny bourání – tento fakt musí být uveden v doplňujícím textu k položce).
P | 4 | 123838 | 1 | ODKOP PRO SPOD STAVBU SILNIC A ŽELEZNIC TŘ. II, ODVOZ DO 20KM | M3 | 7.68 | 0 | 0 |  | 0 | 0 |  | 0 | 3 |  |  | 0
PP
VV |  |  |  | odkop pro štěrbinový žlab 1,2*0,8*8 = 7,680 [A] Celkové množství = 7,680 Celkem 7,68 = 7,680 [B] Celkem 7,68 = 7,680 [D]
TS |  |  |  | Položka zahrnuje: - vodorovnou a svislou dopravu, přemístění, přeložení, manipulace s výkopkem - kompletní provedení vykopávky nezapažené i zapažené - ošetření výkopiště po celou dobu práce v něm vč. klimatických opatření - ztížení vykopávek v blízkosti podzemního vedení, konstrukcí a objektů vč. jejich dočasného zajištění - ztížení pod vodou, v okolí výbušnin, ve stísněných prostorech a pod. - příplatek za lepivost - těžení po vrstvách, pásech a po jiných nutných částech (figurách) - čerpání vody vč. čerpacích jímek, potrubí a pohotovostní čerpací soupravy (viz ustanovení k pol. 1151,2) - potřebné snížení hladiny podzemní vody - těžení a rozpojování jednotlivých balvanů - vytahování a nošení výkopku - svahování a přesvah. svahů do konečného tvaru, výměna hornin v podloží a v pláni znehodnocené klimatickými vlivy - ruční vykopávky, odstranění kořenů a napadávek - pažení, vzepření a rozepření vč. přepažování (vyjma pažení záporového a štětových stěn) - úpravu, ochranu a očištění dna, základové spáry, stěn a svahů - zhutnění podloží, případně i svahů vč. svahování - zřízení stupňů v podloží a lavic na svazích, není-li pro tyto práce zřízena samostatná položka - udržování výkopiště a jeho ochrana proti vodě - odvedení nebo obvedení vody v okolí výkopiště a ve výkopišti - třídění výkopku - veškeré pomocné konstrukce umožňující provedení vykopávky (příjezdy, sjezdy, nájezdy, lešení, podpěr. konstr., přemostění, zpevněné plochy, zakrytí a pod.) Položka nezahrnuje: - uložení zeminy (na skládku, do násypu) ani poplatky za skládku, vykazují se v položce č.0141**
SD |  | 2 |  | Základy | [6 empty] | 0
P | 5 | 272313 | 1 | ZÁKLADY Z PROSTÉHO BETONU DO C16/20 | M3 | 8.64 | 0 | 0 |  | 0 | 0 |  | 0 | 3 |  |  | 0
PP
VV |  |  |  | zřízení podkladní vrstvy pod základové bloky přejezdové konstrukce (10,8*2*0,2)*2 = 8,640 [A] Celkem 8,64 = 8,640 [B] Celkem 8,64 = 8,640 [C]
TS |  |  |  | Položka zahrnuje: - dodání čerstvého betonu (betonové směsi) požadované kvality, jeho uložení do požadovaného tvaru při jakékoliv hustotě výztuže, konzistenci čerstvého betonu a způsobu hutnění, ošetření a ochranu betonu, - zhotovení nepropustného, mrazuvzdorného betonu a betonu požadované trvanlivosti a vlastností, užití potřebných přísad a technologií výroby betonu, - zřízení pracovních a dilatačních spar, včetně potřebných úprav, výplně, vložek, opracování, očištění a ošetření, - bednění požadovaných konstr. (i ztracené) s úpravou dle požadované kvality povrchu betonu, včetně odbedňovacích a odskružovacích prostředků, nátěrů zabraňujících soudržnosti betonu a bednění, - podpěrné konstr. (skruže) a lešení všech druhů pro bednění, vč. ochranných a bezpečnostních opatření a základů těchto konstrukcí a lešení, - vytvoření kotevních čel, kapes, nálitků a sedel, zřízení všech požadovaných otvorů, výklenků, prostupů, dutin, drážek a pod., vč. ztížení práce a úprav kolem nich, - úpravy pro osazení výztuže, doplňkových konstrukcí a vybavení, - úpravy povrchu pro položení požadované izolace, povlaků a nátěrů, případně vyspravení, - ztížení práce u kabelových a injektážních trubek a ostatních zařízení osazovaných do betonu, - konstrukce betonových kloubů, upevnění kotevních prvků a doplňkových konstrukcí, - nátěry zabraňující soudržnost betonu a bednění, - výplň, těsnění a tmelení spar a spojů, - opatření povrchů betonu izolací proti zemní vlhkosti v částech, kde přijdou do styku se zeminou nebo kamenivem, - případné zřízení spojovací vrstvy u základů, - úpravy pro osazení zařízení ochrany konstrukce proti vlivu bludných proudů, Položka nezahrnuje: - x
SD |  | 5 |  | Komunikace | [6 empty] | 0
P | 6 | 501101 | 1 | ZŘÍZENÍ KONSTRUKČNÍ VRSTVY TĚLESA ŽELEZNIČNÍHO SPODKU ZE ŠTĚRKODRTI NOVÉ | M3 | 16.413 | 0 | 0 |  | 0 | 0 |  | 0 | 3 |  |  | 0
PP
VV |  |  |  | zřízení konstrukční vrstvy ze ŠD v místě zdvihu nivelety komunikace tl. 150 mm 16,413 = 16,413 [A] Celkem 16,413 = 16,413 [B] Celkem 16,413 = 16,413 [C]
TS |  |  |  | 1. Položka obsahuje: – nákup a dodání štěrkodrtě v požadované kvalitě podle zadávací dokumentace – očištění podkladu, případně zřízení spojovací vrstvy – uložení štěrkodrtě dle předepsaného technologického předpisu – zřízení podkladní nebo konstrukční vrstvy ze štěrkodrtě bez rozlišení šířky, pokládání vrstvy po etapách, případně dílčích vrstvách, včetně pracovních spar a spojů – hutnění na předepsanou míru hutnění – průkazní zkoušky, kontrolní zkoušky a kontrolní měření – úpravu napojení, ukončení a těsnění podél odvodňovacích zařízení, vpustí, šachet apod. – těsnění, tmelení a výplň spar a otvorů – ošetření úložiště po celou dobu práce v něm vč. klimatických opatření – ztížení v okolí inženýrských vedení, konstrukcí a objektů a jejich dočasné zajištění – ztížení provádění včetně hutnění ve ztížených podmínkách a stísněných prostorech – úpravu povrchu vrstvy 2. Položka neobsahuje: X 3. Způsob měření: Měří se metr krychlový.
P | 7 | 572111 | 1 | INFILTRAČNÍ POSTŘIK ASFALTOVÝ DO 0,5KG/M2 | M2 | 92 | 0 | 0 |  | 0 | 0 |  | 0 | 3 |  |  | 0
PP
VV |  |  |  | infiltrační postřik mezi živičným krytem a podkladní vrstvou 92 = 92,000 [A] Celkem 92 = 92,000 [B] Celkem 92 = 92,000 [C]
TS |  |  |  | Položka zahrnuje: - dodání všech předepsaných materiálů pro postřiky v předepsaném množství - provedení dle předepsaného technologického předpisu - zřízení vrstvy bez rozlišení šířky, pokládání vrstvy po etapách - úpravu napojení, ukončení Položka nezahrnuje: - x
P | 8 | 572211 | 1 | SPOJOVACÍ POSTŘIK Z ASFALTU DO 0,5KG/M2 | M2 | 100 | 0 | 0 |  | 0 | 0 |  | 0 | 3 |  |  | 0
PP
VV |  |  |  | spojovací posřik mezi vrstvami živičného krytu 100 = 100,000 [A] Celkem 100 = 100,000 [B] Celkem 100 = 100,000 [C]
TS |  |  |  | Položka zahrnuje: - dodání všech předepsaných materiálů pro postřiky v předepsaném množství - provedení dle předepsaného technologického předpisu - zřízení vrstvy bez rozlišení šířky, pokládání vrstvy po etapách - úpravu napojení, ukončení Položka nezahrnuje: - x
P | 9 | 574A33 | 1 | ASFALTOVÝ BETON PRO OBRUSNÉ VRSTVY ACO 11 TL. 40MM | M2 | 100 | 0 | 0 |  | 0 | 0 |  | 0 | 3 |  |  | 0
PP
VV |  |  |  | zřízení nové živičné vrstvy 100 = 100,000 [A] Celkem 100 = 100,000 [B] Celkem 100 = 100,000 [C]
TS |  |  |  | Položka zahrnuje: - dodání směsi v požadované kvalitě - očištění podkladu - uložení směsi dle předepsaného technologického předpisu, zhutnění vrstvy v předepsané tloušťce - zřízení vrstvy bez rozlišení šířky, pokládání vrstvy po etapách, včetně pracovních spar a spojů - úpravu napojení, ukončení podél obrubníků, dilatačních zařízení, odvodňovacích proužků, odvodňovačů, vpustí, šachet a pod. Položka nezahrnuje: - postřiky, nátěry - těsnění podél obrubníků, dilatačních zařízení, odvodňovacích proužků, odvodňovačů, vpustí, šachet a pod.
P | 10 | 574E76 | 1 | ASFALTOVÝ BETON PRO PODKLADNÍ VRSTVY ACP 16+, 16S TL. 80MM | M2 | 92 | 0 | 0 |  | 0 | 0 |  | 0 | 3 |  |  | 0
PP
VV |  |  |  | zřízení nové živičné vrstvy 92 = 92,000 [A] Celkem 92 = 92,000 [B] Celkem 92 = 92,000 [C]
TS |  |  |  | Položka zahrnuje: - dodání směsi v požadované kvalitě - očištění podkladu - uložení směsi dle předepsaného technologického předpisu, zhutnění vrstvy v předepsané tloušťce - zřízení vrstvy bez rozlišení šířky, pokládání vrstvy po etapách, včetně pracovních spar a spojů - úpravu napojení, ukončení podél obrubníků, dilatačních zařízení, odvodňovacích proužků, odvodňovačů, vpustí, šachet a pod. Položka nezahrnuje: - postřiky, nátěry - těsnění podél obrubníků, dilatačních zařízení, odvodňovacích proužků, odvodňovačů, vpustí, šachet a pod.
SD |  | 6 |  | Úpravy povrchů, podlahy, výplně otvorů | [6 empty] | 0
P | 11 | 631452 | 1 | CEMENTOVÝ POTĚR TL DO 40MM S VLOŽKOU Z DRÁT SÍTÍ | M2 | 9.802 | 0 | 0 |  | 0 | 0 |  | 0 | 3 |  |  | 0
PP
VV |  |  |  | zřízení podkladní vrstvy pod štěrbinový žlab s kari sítí 1,3*7,54 = 9,802 [A] Celkem 9,802 = 9,802 [B] Celkem 9,802 = 9,802 [C]
TS |  |  |  | Položka zahrnuje: - dodávku veškerého materiálu potřebného pro předepsanou úpravu v předepsané kvalitě - nutné vyspravení podkladu, případně zatření spar - položení vrstvy v předepsané tloušťce - potřebná lešení a podpěrné konstrukce Položka nezahrnuje: - x
SD |  | 9 |  | Ostatní konstrukce a práce | [6 empty] | 0
P | 12 | 914151 | 1 | DOPRAVNÍ ZNAČKY ZÁKLAD VELIKOSTI HLINÍK NEREFLEX - DODÁVKA A MONTÁŽ | KUS | 2 | 0 | 0 |  | 0 | 0 |  | 0 | 3 |  |  | 0
PP
VV |  |  |  | osazení dopravních značek A29 2 = 2,000 [A] Celkem 2 = 2,000 [B] Celkem 2 = 2,000 [C]
TS |  |  |  | Položka zahrnuje: - dodávku a montáž značek v požadovaném provedení Položka nezahrnuje: - x
P | 13 | 914153 | 1 | DOPRAVNÍ ZNAČKY ZÁKLADNÍ VELIKOSTI HLINÍKOVÉ NEREFLEXNÍ - DEMONTÁŽ | KUS | 2 | 0 | 0 |  | 0 | 0 |  | 0 | 3 |  |  | 0
PP
VV |  |  |  | demontáž stávajících dopravních značek A30 2 = 2,000 [A] Celkem 2 = 2,000 [B] Celkem 2 = 2,000 [C]
TS |  |  |  | Položka zahrnuje: - odstranění, demontáž a odklizení materiálu s odvozem na předepsané místo Položka nezahrnuje: - x
P | 14 | 915211 | 1 | VODOROVNÉ DOPRAVNÍ ZNAČENÍ PLASTEM HLADKÉ - DODÁVKA A POKLÁDKA | M2 | 8 | 0 | 0 |  | 0 | 0 |  | 0 | 3 |  |  | 0
PP
VV |  |  |  | optická brzda V18 8 = 8,000 [A] Celkem 8 = 8,000 [B] Celkem 8 = 8,000 [C]
TS |  |  |  | Položka zahrnuje: - dodání a pokládku nátěrového materiálu - předznačení a reflexní úpravu Položka nezahrnuje: - x Způsob měření: - měří se pouze natíraná plocha
P | 15 | 919114 | 1 | ŘEZÁNÍ ASFALTOVÉHO KRYTU VOZOVEK TL DO 200MM | M | 14.9 | 0 | 0 |  | 0 | 0 |  | 0 | 3 |  |  | 0
PP
VV |  |  |  | dělení živičného krytu na obou stranách komunikace 6,8+8,1 = 14,900 [A] Celkem 14,9 = 14,900 [B] Celkem 14,9 = 14,900 [C]
TS |  |  |  | Položka zahrnuje: - řezání vozovkové vrstvy v předepsané tloušťce - spotřeba vody Položka nezahrnuje: - x
P | 16 | 921112 | 1 | ŽELEZNIČNÍ PŘEJEZD CELOPRYŽOVÝ NA BETONOVÝCH PRAŽCÍCH | M2 | 35 | 0 | 0 |  | 0 | 0 |  | 0 | 3 |  |  | 0
PP
VV |  |  |  | zřízení celopryžové přejezdové konstrukce 35 = 35,000 [A] Celkem 35 = 35,000 [B] Celkem 35 = 35,000 [C]
TS |  |  |  | 1. Položka obsahuje: – úpravu a hutnění podloží přejezdové konstrukce – dodávku přejezdové konstrukce s veškerými prvky a částmi daného typu přejezdové konstrukce včetně závěrných zídek a jejich betonového základu dle odpovídajících vzorových listů a TKP – montáž přejezdové konstrukce z dílů a součástí na místě při přerušení železničního a silničního provozu – speciální montážní nářadí, závěsné zařízení – ochranné náběhy, koncové i mezilehlé zarážky, podélnou fixaci atd. – příplatky za ztížené podmínky vyskytující se při zřízení přejezdu, např. za překážky na straně koleje ap. 2. Položka neobsahuje: – zřízení, pronájem a odstranění dopravního značení objízdné trasy – úpravy koleje (např. posun pražců, doplnění kolejového lože, směrová a výšková úprava) – silniční panely v přechodu těles – prahovou vpusť 3. Způsob měření: Měří se půdorysná plocha (pojízdná nebo pochozí) vlastní přejezdové konstrukce tvořené daným systémem. kolejnice a žlábky se z plochy neodečítají. Do plochy se nezapočítávají ochranné klíny, prahové vpusti apod.
P | 17 | 93118 | 1 | VÝPLŇ DILATAČNÍCH SPAR Z POLYSTYRENU | M3 | 0.528 | 0 | 0 |  | 0 | 0 |  | 0 | 3 |  |  | 0
PP
VV |  |  |  | výplň dilatačních spar z EPS 70 mezi živičnou vrstvou a štěrbinovým žlabem 0,07*0,5*7,54*2 = 0,528 [A] Celkem 0,528 = 0,528 [B] Celkem 0,528 = 0,528 [C]
TS |  |  |  | Položka zahrnuje: - dodávku a osazení předepsaného materiálu - očištění ploch spáry před úpravou - očištění okolí spáry po úpravě Položka nezahrnuje: - x
P | 18 | 931312 | 1 | TĚSNĚNÍ DILATAČ SPAR ASF ZÁLIVKOU PRŮŘ DO 200MM2 | M | 27.2 | 0 | 0 |  | 0 | 0 |  | 0 | 3 |  |  | 0
PP
VV |  |  |  | zřízení asfaltové zálivky v místě napojení nově zřízené živičné vrstvy na stávající živičnou vrstvu a štěrbinový žlab 8,1+6,1+6,2+6,8 = 27,200 [A] Celkem 27,2 = 27,200 [B] Celkem 27,2 = 27,200 [C]
TS |  |  |  | Položka zahrnuje: - dodávku a osazení předepsaného materiálu - očištění ploch spáry před úpravou - očištění okolí spáry po úpravě Položka nezahrnuje: - těsnící profil
P | 19 | 93134 | 1 | TĚSNĚNÍ DILATAČNÍCH SPAR ASFALTOVOU PÁSKOU | M | 14.8 | 0 | 0 |  | 0 | 0 |  | 0 | 3 |  |  | 0
PP
VV |  |  |  | zřízení asfaltové pásky u závěrných zídek 7,3+7,5 = 14,800 [A] Celkem 14,8 = 14,800 [B] Celkem 14,8 = 14,800 [C]
TS |  |  |  | Položka zahrnuje: - dodávku a osazení předepsaného materiálu - očištění ploch spáry před úpravou - očištění okolí spáry po úpravě Položka nezahrnuje: - těsnící profil
P | 20 | 96657 | 1 | ODSTRANĚNÍ ŽLABŮ Z DÍLCŮ (VČET ŠTĚRBINOVÝCH) ŠÍŘKY 500MM | M | 7.66 | 0 | 0 |  | 0 | 0 |  | 0 | 3 |  |  | 0
PP
VV |  |  |  | demontáž původního odvodnění 7,66 = 7,660 [A] Celkem 7,66 = 7,660 [B] Celkem 7,66 = 7,660 [C]
TS |  |  |  | Položka zahrnuje: - vybourání žlabů včetně podkladních vrstev a eventuelních mříží - veškerou manipulaci s vybouranou sutí a hmotami včetně uložení na skládku Položka nezahrnuje: - poplatek za skládku, vykáže se v samostatné položce 014** (s výjimkou malého množství bouraného materiálu, kde je možné poplatek zahrnout do jednotkové ceny bourání – tento fakt musí být uveden v doplňujícím textu k položce)
P | 21 | R93513 | 1 | ŠTĚRBINOVÉ ŽLABY Z BET DÍLCŮ ŠÍŘ 700MM VÝŠ 600MM | M | 7.54 | 0 | 0 |  | 0 | 0 |  | 0 | 3 |  |  | 0
PP
VV |  |  |  | zřízení nového ŽB žlabu 7,54 = 7,540 [A] Celkem 7,54 = 7,540 [B] Celkem 7,54 = 7,540 [C]
TS

## D.2.3.6_SO340.11.01
SŽDC051 | [13 empty] | 3
S | Stavba: | 5313530095_Zm02 |  | Doplnění závor na přejezdu P6285 v km 53,690 na trati Tábor – Písek | [5 empty] | SO340.11.01 | 0 | AspeEsticon | 0 | 2
O | Objekt: | D.2.3.6 |  | Rozvody VN, NN, osvětlení a dálkové ovládání odpojovačů | [8 empty] | 0.12 | 2
O1 | Rozpocet: | SO340.11.01 |  | Elektrická přípojka NN | [8 empty] | 0.21
Typ | Poř. číslo | Kód položky | Varianta | Název položky | MJ | Množství | Jednotková hmotnost | Celková hmotnost | Jednotková cena | Jednotková cena |  | Cenové soustavy
[15 empty] | Počet položek s nulovou cenou | 0
[10 empty] | Jednotková | Celkem
SD |  | 2 |  | Pokládka a montáž | [6 empty] | 0
P | 1 | 742G32 | 1 | KABEL NN DVOU- A TŘÍŽÍLOVÝ CU S PLASTOVOU IZOLACÍ STÍNĚNÝ OD 4 DO 16 MM2 | M | 10 | 0 | 0 |  | 0 | 0 |  | 0 | 3 |  |  | 0
PP
VV |  |  |  | z výkresu č. 002 a TZ Celkem 10 = 10,000 [B] Celkem 10 = 10,000 [C]
TS |  |  |  | Technická specifikace položky odpovídá příslušné cenové soustavě
P | 2 | 742P13 | 1 | ZATAŽENÍ KABELU DO CHRÁNIČKY - KABEL DO 4 KG/M | M | 10 | 0 | 0 |  | 0 | 0 |  | 0 | 3 |  |  | 0
PP
VV |  |  |  | z výkresu č. 002 a TZ Celkem 10 = 10,000 [B] Celkem 10 = 10,000 [C]
TS |  |  |  | Technická specifikace položky odpovídá příslušné cenové soustavě
P | 3 | 742L12 | 1 | UKONČENÍ DVOU AŽ PĚTIŽÍLOVÉHO KABELU V ROZVADĚČI NEBO NA PŘÍSTROJI OD 4 DO 16 MM2 | KUS | 2 | 0 | 0 |  | 0 | 0 |  | 0 | 3 |  |  | 0
PP
VV |  |  |  | z výkresu č. 002 a TZ Celkem 2 = 2,000 [B] Celkem 2 = 2,000 [C]
TS |  |  |  | Technická specifikace položky odpovídá příslušné cenové soustavě
P | 4 | 742P15 | 1 | OZNAČOVACÍ ŠTÍTEK NA KABEL | KUS | 2 | 0 | 0 |  | 0 | 0 |  | 0 | 3 |  |  | 0
PP
VV |  |  |  | z TZ Celkem 2 = 2,000 [B] Celkem 2 = 2,000 [C]
TS |  |  |  | Technická specifikace položky odpovídá příslušné cenové soustavě
P | 5 | 744613 | 1 | JISTIČ JEDNOPÓLOVÝ (10 KA) OD 13 DO 20 A | KUS | 1 | 0 | 0 |  | 0 | 0 |  | 0 | 3 |  |  | 0
PP
VV |  |  |  | z výkresu č. 003 a TZ Celkem 1 = 1,000 [B] Celkem 1 = 1,000 [C]
TS |  |  |  | Technická specifikace položky odpovídá příslušné cenové soustavě
P | 6 | 744J21 | 1 | SILOVÝ KOMPLETNÍ PŘEPÍNAČ 1-0-1 JEDNO-DVOUPÓLOVÝ DO 32 A | KUS | 1 | 0 | 0 |  | 0 | 0 |  | 0 | 3 |  |  | 0
PP
VV |  |  |  | z výkresu č. 003 a TZ Celkem 1 = 1,000 [B] Celkem 1 = 1,000 [C]
TS |  |  |  | Technická specifikace položky odpovídá příslušné cenové soustavě
P | 7 | 744Q22 | 1 | SVODIČ PŘEPĚTÍ TYP 1+2 (TŘÍDA B+C) 3-4 PÓLOVÝ | KUS | 1 | 0 | 0 |  | 0 | 0 |  | 0 | 3 |  |  | 0
PP
VV |  |  |  | z výkresu č. 003 a TZ Celkem 1 = 1,000 [B] Celkem 1 = 1,000 [C]
TS |  |  |  | Technická specifikace položky odpovídá příslušné cenové soustavě
P | 8 | R744P04 | 1 | ODDĚLOVACÍ TLUMIVKA 16A | KUS | 2 | 0 | 0 |  | 0 | 0 |  | 0 | 3 |  |  | 0
PP
VV |  |  |  | z výkresu č. 003 a TZ Celkem 2 = 2,000 [B] Celkem 2 = 2,000 [C]
TS |  |  |  | 1. Položka obsahuje: – veškerý spojovací materiál vč. připojovacího vedení – technický popis viz. projektová dokumentace 2. Položka neobsahuje: X 3. Způsob měření: Udává se počet kusů kompletní konstrukce nebo práce.
P | 9 | 744R11 | 1 | SVORKA DO 2,5 MM2 | KUS | 3 | 0 | 0 |  | 0 | 0 |  | 0 | 3 |  |  | 0
PP
VV |  |  |  | z výkresu č. 003 a TZ Celkem 3 = 3,000 [B] Celkem 3 = 3,000 [C]
TS |  |  |  | Technická specifikace položky odpovídá příslušné cenové soustavě
P | 10 | 744R12 | 1 | SVORKA OD 4 DO 16 MM2 | KUS | 3 | 0 | 0 |  | 0 | 0 |  | 0 | 3 |  |  | 0
PP
VV |  |  |  | z výkresu č. 003 a TZ Celkem 3 = 3,000 [B] Celkem 3 = 3,000 [C]
TS |  |  |  | Technická specifikace položky odpovídá příslušné cenové soustavě
P | 11 | 744R13 | 1 | SVORKA OD 25 DO 50 MM2 | KUS | 4 | 0 | 0 |  | 0 | 0 |  | 0 | 3 |  |  | 0
PP
VV |  |  |  | z výkresu č. 003 a TZ Celkem 4 = 4,000 [B] Celkem 4 = 4,000 [C]
TS |  |  |  | Technická specifikace položky odpovídá příslušné cenové soustavě
P | 12 | 741413 | 1 | ZÁSUVKA/PŘÍVODKA PRŮMYSLOVÁ, KRYTÍ IP 44 400 V, DO 63 A | KUS | 1 | 0 | 0 |  | 0 | 0 |  | 0 | 3 |  |  | 0
PP
VV |  |  |  | z výkresu č. 003 a TZ Celkem 1 = 1,000 [B] Celkem 1 = 1,000 [C]
TS |  |  |  | Technická specifikace položky odpovídá příslušné cenové soustavě
P | 13 | 747111 | 1 | KONTROLA SILOVÝCH ROZVADĚČŮ NN, 1 POLE | KUS | 1 | 0 | 0 |  | 0 | 0 |  | 0 | 3 |  |  | 0
PP
VV |  |  |  | z TZ Celkem 1 = 1,000 [B] Celkem 1 = 1,000 [C]
TS |  |  |  | Technická specifikace položky odpovídá příslušné cenové soustavě
P | 14 | 747701 | 1 | DOKONČOVACÍ MONTÁŽNÍ PRÁCE NA ELEKTRICKÉM ZAŘÍZENÍ | HOD | 4 | 0 | 0 |  | 0 | 0 |  | 0 | 3 |  |  | 0
PP
VV |  |  |  | z TZ Celkem 4 = 4,000 [B] Celkem 4 = 4,000 [C]
TS |  |  |  | Technická specifikace položky odpovídá příslušné cenové soustavě
P | 15 | 702211 | 1 | KABELOVÁ CHRÁNIČKA ZEMNÍ DN DO 100 MM | M | 10 | 0 | 0 |  | 0 | 0 |  | 0 | 3 |  |  | 0
PP
VV |  |  |  | z TZ Celkem 10 = 10,000 [B] Celkem 10 = 10,000 [C]
TS |  |  |  | Technická specifikace položky odpovídá příslušné cenové soustavě
P | 16 | R759999 | 1 | PODÍL PŘIDRUŽENÝCH MONTÁŽNÍCH PRACÍ A MATERIÁLU | KUS | 1 | 0 | 0 |  | 0 | 0 |  | 0 | 3 |  |  | 0
PP
VV |  |  |  | z TZ Celkem 1 = 1,000 [B] Celkem 1 = 1,000 [C]
TS |  |  |  | podíl přidružených motážních prací a materiálu
SD |  | O |  | Ostatní | [6 empty] | 0
P | 17 | R29611 | 1 | OSTATNÍ POŽADAVKY - ODBORNÝ DOZOR | HOD | 16 | 0 | 0 |  | 0 | 0 |  | 0 | 3 |  |  | 0
PP
VV |  |  |  | z TZ Celkem 16 = 16,000 [B] Celkem 16 = 16,000 [C]
TS |  |  |  | Odborný dozor správce zařízení
P | 18 | 75E127 | 1 | CELKOVÁ PROHLÍDKA ZAŘÍZENÍ A VYHOTOVENÍ REVIZNÍ ZPRÁVY | HOD | 18 | 0 | 0 |  | 0 | 0 |  | 0 | 3 |  |  | 0
PP
VV |  |  |  | z TZ Celkem 18 = 18,000 [B] Celkem 18 = 18,000 [C]
TS |  |  |  | Technická specifikace položky odpovídá příslušné cenové soustavě
P | 19 | 74F323 | 1 | PROTOKOL UTZ | KUS | 1 | 0 | 0 |  | 0 | 0 |  | 0 | 3 |  |  | 0
PP
VV |  |  |  | z TZ Celkem 1 = 1,000 [B] Celkem 1 = 1,000 [C]
TS |  |  |  | Technická specifikace položky odpovídá příslušné cenové soustavě
P | 20 | R2940 | 1 | OSTATNÍ POŽADAVKY - VYPRACOVÁNÍ DOKUMENTACE | KUS | 1 | 0 | 0 |  | 0 | 0 |  | 0 | 3 |  |  | 0
PP
VV |  |  |  | z TZ Celkem 1 = 1,000 [B] Celkem 1 = 1,000 [C]
TS |  |  |  | zahrnuje veškeré náklady spojené s objednatelem požadovanými pracemi

## D.9.8_SO 98-98
SŽDC051 | [13 empty] | 3
S | Stavba: | 5313530095_Zm02 |  | Doplnění závor na přejezdu P6285 v km 53,690 na trati Tábor – Písek | [5 empty] | SO 98-98 | 0 | AspeEsticon | 0 | 2
O | Objekt: | D.9.8 |  | SO 98-98 – Všeobecný objekt | [8 empty] | 0.12 | 2
O1 | Rozpocet: | SO 98-98 |  | VŠEOBECNÝ OBJEKT | [8 empty] | 0.21
Typ | Poř. číslo | Kód položky | Varianta | Název položky | MJ | Množství | Jednotková hmotnost | Celková hmotnost | Jednotková cena | Jednotková cena |  | Cenové soustavy
[15 empty] | Počet položek s nulovou cenou | 0
[10 empty] | Jednotková | Celkem
SD |  | 1 |  | Dokumentace stavby | [6 empty] | 0
P | 1 | VSEOB001 | 1 | Dokumentace skutečného provedení stavby, geodetická část | KPL | 1 | 0 | 0 |  | 0 | 0 |  | 0 | 3 |  |  | 0
PP |  |  |  | Vypracování vybrané části dokumentace skutečného provedení (DSPS)
VV |  |  |  | v předepsaném rozsahu a počtu dle VTP a ZTP Celkem 1 = 1,000 [B] Celkem 1 = 1,000 [C]
TS |  |  |  | Položka zahrnuje veškeré činnosti nezbytné k vypracování dokumentace skutečného provedení dle SOD na zhotovení stavby a v rozsahu vyhlášky č. 499/2006 Sb., v platném znění, a dle požadavků VTP a ZTP. Jedná se o souhrn činností zahrnujících vyhotovení geodetické části dokumentace skutečného provedení stavby, která mimo jiné zahrnuje geodetické měření, zapracování všech změn během výstavby, geometrické plány pro zápis vlastnických a jiných věcných práv do katastru nemovitostí, výsledné měřící protokoly, aktuální údaje apod. Zhotovitel bude postupovat dle požadavků na obsahovou náležitost této části DSPS, která je uvedená v interním předpisu Objednatele - SŽ SM011 Dokumentace staveb Správy železnic, státní organizace. Položka zahrnuje odevzdání dokumentace v předepsaném počtu v listinné i elektronické formě uvedeném v ZTP a VTP.
P | 2 | VSEOB002 | 1 | Dokumentace skutečného provedení stavby, technická část | KPL | 1 | 0 | 0 |  | 0 | 0 |  | 0 | 3 |  |  | 0
PP |  |  |  | Vypracování vybrané části dokumentace skutečného provedení (DSPS)
VV |  |  |  | v předepsaném rozsahu a počtu dle VTP a ZTP Celkem 1 = 1,000 [B] Celkem 1 = 1,000 [C]
TS |  |  |  | Položka zahrnuje veškeré činnosti nezbytné k vypracování dokumentace skutečného provedení dle SOD na zhotovení stavby a v rozsahu vyhlášky č. 499/2006 Sb. v platném znění a dle požadavků VTP a ZTP. Jedná se o souhrn činností zahrnujících vyhotovení dokumentace skutečného provedení stavby v předepsaném počtu v listinné i elektronické formě. Zhotovitel bude postupovat dle požadavků na obsahovou náležitost této části DSPS, která je uvedená v interním předpisu Objednatele - SŽ SM011 Dokumentace staveb Správy železnic, státní organizace.
P | 3 | VSEOB003 | 1 | Dokumentace skutečného provedení stavby, dokladová část | KPL | 1 | 0 | 0 |  | 0 | 0 |  | 0 | 3 |  |  | 0
PP |  |  |  | Vypracování vybrané části dokumentace skutečného provedení (DSPS)
VV |  |  |  | v předepsaném rozsahu a počtu dle VTP a ZTP Celkem 1 = 1,000 [B] Celkem 1 = 1,000 [C]
TS |  |  |  | Položka zahrnuje veškeré činnosti nezbytné k vypracování dokumentace skutečného provedení dle SOD na zhotovení stavby a v rozsahu vyhlášky č. 499/2006 Sb. v platném znění a dle požadavků VTP a ZTP. Jedná se o souhrn činností zahrnujících doložení dokladů a podkladů pro předání stavby a její kolaudace v předepsané formě a počtu v listinné i elektronické formě. Zhotovitel bude postupovat dle požadavků na obsahovou náležitost této části DSPS, která je uvedená v interním předpisu Objednatele - SŽ SM011 Dokumentace staveb Správy železnic, státní organizace.
P | 4 | VSEOB004 | 1 | Dokumentace pro kolaudaci stavby | KPL | 1 | 0 | 0 |  | 0 | 0 |  | 0 | 3 |  |  | 0
PP
VV
TS |  |  |  | Položka zahrnuje veškeré činnosti nezbytné k vypracování dokumentace pro kolaudaci stavby dle požadavků VTP a ZTP. Jedná se o souhrn činností zahrnujících vyhotovení dokumentace pro kolaudaci stavby v předepsaném počtu v listinné i elektronické formě.
SD |  | 2 |  | Ostatní | [6 empty] | 0
P | 5 | VSEOB005 | 1 | Osvědčení o shodě notifikovanou osobou | KPL | 1 | 0 | 0 |  | 0 | 0 |  | 0 | 3 |  |  | 0
PP |  |  |  | Zajištění vydání osvědčení o shodě notifikovanou osobou
VV |  |  |  | v předepsaném rozsahu a počtu dle VTP a ZTP Celkem 1 = 1,000 [B] Celkem 1 = 1,000 [C]
TS |  |  |  | Položka zahrnuje veškeré činnosti nezbytné k zajištění vydání platného prohlášení o ověření subsystému notifikovanou osobou ve stádiu realizace podle Směrnice Evropského parlamentu a Rady 2008/57/ES ze dne 17. června 2008 o interoperabilitě železničního systému, ve znění pozdějších předpisů v souhrnu pro stavební objekty a provozní soubory. Položka zahrnuje všechny nezbytné práce, náklady a zařízení včetně všech doprav a pomocného materiálu nutných pro uskutečnění dané činnosti.
P | 6 | VSEOB006 | 1 | Osvědčení o bezpečnosti před uvedením do provozu | KPL | 1 | 0 | 0 |  | 0 | 0 |  | 0 | 3 |  |  | 0
PP |  |  |  | Zajištění vydání osvědčení o bezpečnosti před uvedením do provozu.
VV |  |  |  | v předepsaném rozsahu a počtu dle VTP a ZTP Celkem 1 = 1,000 [B] Celkem 1 = 1,000 [C]
TS |  |  |  | Položka zahrnuje veškeré činnosti nezbytné k zajištění vydání zprávy o posouzení bezpečnosti dle prováděcího nařízení Komise (EU) č. 402/2013 ze dne 30. dubna 2013 o společné bezpečnostní metodě pro hodnocení a posuzování rizik a požadavky Drážního úřadu. Položka zahrnuje všechny nezbytné práce, náklady a zařízení včetně všech doprav a pomocného materiálu nutných pro uskutečnění dané činnosti.