## Popis výkonu a funkce
Číslo položky | Název položky | Popis položky | Cena v Kč bez DPH
1 | Dokumentace stavby | Vypracování: - projektové dokumentace pro provádění stavby (PDPS) – v přiměřeném rozsahu; - realizační dokumentace stavby (RDS) SZZ Ivanovice na Hané, části TZZ směr Vyškov na Moravě a Nezamyslice, navázání PZS P7195 a P7196, vč. projednání stavby/zemních prací s vlastníky sítí technické infrastruktury; - dokumentace skutečného provedení stavby (DSPS); - geodetických částí dokumentací. Kompletní soubor vč. zpracování harmonogramu a technologie prací, plánu BOZP, posudků, stanovisek a pod.
2 | Vnitřní technologie zabezpečovacího zařízení | Dodávka a montáž vnitřní technologie staničního zabezpečovacího zařízení 3. kategorie dle TNŽ 34 2620 ovládaného z JOP v rozsahu závěrové tabulky původního zařízení TEST ŽST Ivanovice na Hané, náhrada vnitřní výstroje kolejových obvodů SZZ a částí kolejových obvodů přilehlých TZZ za počítače náprav. Doplnění funkce VNPN s výstupem do TRS. Kompletní dodávka vč. montáže technologického objektu, vnitřní výstroje, vnitřních rozvodů a napájecích systémů. Technologický objekt musí obsahovat klimatizaci, EZS a zařízení pro detekci požáru.
3 | Vnější technologické prvky zabezpečovacího zařízení | Dodávka a montáž vnějších prvků zabezpečovacích zařízení v potřebném rozsahu, osazení venkovních výstrojí počítačů náprav (kolejových skříněk s výstrojí PCN), vč. opatření proti atmosferickým vlivům. Pozn.: kolová čidla RSR 180 budou dodána objednavatelem.
4 | NN rozvody | Dodávka, montáž, úprava stávajících venkovních a vnitřních rozvodů NN a prvků napájení nového SZZ.
5 | Kabelizace | Dodávka a montáž kabelizace a HDPE trubek (vč. chrániček, kabelových žlabů, markerů apod.) zabezpečovacích zařízení, osazení kabelových skříní pro napojení nových vedení na stávající kabelizaci, zřízení spojkovišť.
6 | Zemní práce | Výkopy pro napojení stávající kabelizace na nová vedení, zřízení překopů a protlaků kolejí pro vedení do technologického objektu, dopravní kanceláře a k venkovním prvkům. Terénní úpravy po zemních pracech.
7 | Vazby PZS, TZZ | Zřízení indikačních, ovládacích a vazebních obvodů přilehlých PZS a TZZ.
8 | Pracoviště JOP, diagnostické pracoviště | Dodávka a montáž hlavního a záložního pracoviště JOP, diagnostického pracoviště, vč. implementace podpůrných aplikací řízení provozu, mobiliáře apod. Dodávka a instalace EMZ Vk2/8 a SVk1/9 v DK. Potřebné stavební úprayv v DK.
9 | Ochrana před bleskem | Dodávka a montáž sytému ochrany před bleskem technologického objektu SZZ.
10 | Úprava ukolejnění | Úprava ukolejnění vnějších prvků v kolejišti po změně izolace kolejiště (náhrada KO za PCN) dle KSUaTP (překlenutí izolovaných styků, úprava ukolejnení prvků připojených na střed ST, zrušení průrazek).
11 | Demontáže venkovních prvků | Demontáž nevyužitých vnějších prvků zabezpečovacího zařízení v kolejišti - zejména výstroje kolejových obvodů.
12 | Revize, zkoušky, legislativa | Regulace a zkoušení zabezpečovacích zařízení, vypracování revizních zpráv, protokolů o technických prohlídkách a zkouškách UTZ, zajištění vydání průkazu způsobilosti UTZ SZZ, zajištění zápisů změn do stávajících průkazů způsobilosti. Hodnicení bezpečnosti zařízení před uvedením do provozu, posouzení dle technických specifikací pro interoperabilitu. Vypracování TBZ.
|  | Celkem v Kč bez DPH: | 0