## formulář 5 -pol.rozp
FORMULÁŘ 5 | [6 empty] | majitel HIM: | SŽDC |  | 0
|  | SOUPIS PRACÍ | [7 empty] | Cena za objekt [Kč]
Název stavby : |  | Rekonstrukce trati Klatovy - Železná Ruda | [5 empty] | Číslo stavby
Název PS,SO : |  | ŽST Janovice nad Úhlavou, železniční svršek | [5 empty] | Číslo PS,SO | SO 02-11-01
Zpracovatel rozpočtu: |  | Borislav Stojkov, PRODEX spol. s r.o. | [5 empty] | Datum zprac./aktual.:
Poř. | [6 empty] | C E N A |  |  |  | typ řádku | kód datové základny | Technická specifikace
číslo | Číslo |  | měrná |  | jednotková | Celková | dodávky |  | montáže
pol. | položky | Název položky | jednotka | množství | hmotnost | hmotnost | jednotková | celkem | jednotková | celkem
| 1 | 2 | 3 | 4 | 5 | 6 | 7 | 8 | 9 | 10 | 12 | 13 | 14
Díl: | m51 | Kolejové lože | [8 empty] | SD
1 | 51153 | KOLEJOVÉ LOŽE Z KAMENIVA DRCENÉHO - ZŘÍZENÍ | M3 | 3606.44 | [5 empty] | 0 | B | OTSKP2011 | Položka zahrnuje dodávku a uložení materiálu kolejového lože, eventuelní nadspotřebu materiálu oproti teoretickému objemu, vnitrostaveništní a mimostaveništní dopravu veškerého materiálu. | (801+1065)m*1,93
0
S | Celkem za m51 | Kolejové lože | [7 empty] | 0
Díl: | m52 | Koleje | [8 empty] | SD
2 | 52111R | KOLEJ UŽITÁ S49 NA BET PRAŽ ROZDĚL "D" - SB8 (výzisk) | M | 801 | [5 empty] | 0 | B | R | zřízení koleje ze součástí železničního svršku tvaru S49 pomocí kolejových polí užitých.Montáž kolejových polí ze součástí železničního svršku uvedených typů pro normální rozchod kolejí (1435 mm) na montážní základně s jejich dopravou do místa zřízení koleje, | kolej č. 2 a č. 3
3 | 52C413 | S49 V ZÁKLADNÍ DÉLCE - ROZDĚLENÍ "U", BEZSTYKOVOU, BETONOVÝ, BEZPODKLADNICOVÉ PRUŽNÉ UPEVNĚNÍ, Z KOLEJ.POLÍ, MZ DO 50 KM, POKLADAČEM | M | 1065 | [5 empty] | 0 | B | SŽDC10 | Zřízení koleje ze součástí železničního svršku tvaru S 49 pomocí kolejových polí.Montáž kolejových polí ze součástí železničního svršku uvedených typů pro normální rozchod kolejí (1435 mm) na montážní základně s jejich dopravou do místa zřízení koleje, zřízení koleje z kolejových polí za použití vhodného kladecího prostředku, sespojkování kolejových polí bez jejich svaření, směrová a výšková úprava koleje na rychlost určenou projektem nebo jiným zadáním. Položka zahrnuje i příplatky za ztížené podmínky vyskytující se při zřízení koleje (např. za překážky na straně koleje, práci v tunelu). Položka zahrnuje náklady na dodávku kolejnic železničního svršku uvedeného typu, včetně upevňovadel a drobného kolejiva, včetně daného typu pražců. | kolej č. 1
0
S | Celkem za m52 | Koleje | [7 empty] | 0
Díl: | m53 | Kolejové rozvětví | [8 empty] | SD
4 | 53D252 | VÝHYBKA J 49 (STÁVAJÍCÍ PROVEDENÍ) - NA BETONOVÝCH PRAŽCÍCH, PRUŽNÉ UPEVNĚNÍ, TV. 1:9 - 300, Z POLÍ OD VÝROBCE, KOLEJ.JEŘÁBEM, 50 KM | KUS | 1 | [5 empty] | 0 | B | SŽDC10 | Zřízení kolejového rozvětvení z výhybek tvaru S49 z předmontovaných částí u výrobce nebo na montážním místě.Montáž výhybek ze součástí železničního svršku uvedených typů pro normální rozchod kolejí (1435 mm), přímo v místě za použití pokladačů a kolejových jeřábů, sespojkování z dalšími výhybkami příp. kolejí bez jejich svaření, směrová a výšková úprava výhybky na rychlost určenou projektem nebo jiným zadáním. Položka zahrnuje i příplatky za ztížené podmínky vyskytující se při zřízení kolejového rozvětvení (např. za překážky na straně koleje, práci v tunelu). Položka zahrnuje náklady na dodávku všech součástí výhybky železničního svršku uvedeného typu, včetně upevňovadel a drobného kolejiva včetně daného typu pražců.Položka zahrnuje náklady na dopravu materiálu z výrobního závodu nebo místa nákupu až na místo montáže výhybky resp., kolejového rozvětvení. | dle TZ str. 6, 7, dle E.1.02 02/1_situace
5 | 53J612 | PŘIPOČET KE STANDARDNÍMU VYBAVENÍ - STOLIČKY, VÁLEČKOVÁ, DOTLAČOVACÍ AŽD - 1 KS | KUS | 16 | [5 empty] | 0 | B | SŽDC10 | veškeré práce jsou obsaženy v textu položky | 1*4+2*6
6 | 53D252R2 | VÝHYBKA J 49 (STÁVAJÍCÍ PROVEDENÍ) - NA BETONOVÝCH PRAŽCÍCH, PRUŽNÉ UPEVNĚNÍ, TV. 1:12 - 500, Z POLÍ OD VÝROBCE, KOLEJ.JEŘÁBEM, 50 KM | KUS | 1 | [5 empty] | 0 | B | R | Zřízení kolejového rozvětvení z výhybek tvaru S49 z předmontovaných částí u výrobce nebo na montážním místě.Montáž výhybek ze součástí železničního svršku uvedených typů pro normální rozchod kolejí (1435 mm), přímo v místě za použití pokladačů a kolejových jeřábů, sespojkování z dalšími výhybkami příp. kolejí bez jejich svaření, směrová a výšková úprava výhybky na rychlost určenou projektem nebo jiným zadáním. Položka zahrnuje i příplatky za ztížené podmínky vyskytující se při zřízení kolejového rozvětvení (např. za překážky na straně koleje, práci v tunelu). Položka zahrnuje náklady na dodávku všech součástí výhybky železničního svršku uvedeného typu, včetně upevňovadel a drobného kolejiva včetně daného typu pražců.Položka zahrnuje náklady na dopravu materiálu z výrobního závodu nebo místa nákupu až na místo montáže výhybky resp., kolejového rozvětvení. | dle TZ str. 6, 7, dle E.1.02 02/1_situace
7 | 53D25R3 | VÝHYBKA J 49 (STÁVAJÍCÍ PROVEDENÍ) - NA BETONOVÝCH PRAŽCÍCH, PRUŽNÉ UPEVNĚNÍ, TV. 1:14 - 760, Z POLÍ OD VÝROBCE, KOLEJ.JEŘÁBEM, 50 KM | KUS | 1 | [5 empty] | 0 | B | R | Zřízení kolejového rozvětvení z výhybek tvaru S49 z předmontovaných částí u výrobce nebo na montážním místě.Montáž výhybek ze součástí železničního svršku uvedených typů pro normální rozchod kolejí (1435 mm), přímo v místě za použití pokladačů a kolejových jeřábů, sespojkování z dalšími výhybkami příp. kolejí bez jejich svaření, směrová a výšková úprava výhybky na rychlost určenou projektem nebo jiným zadáním. Položka zahrnuje i příplatky za ztížené podmínky vyskytující se při zřízení kolejového rozvětvení (např. za překážky na straně koleje, práci v tunelu). Položka zahrnuje náklady na dodávku všech součástí výhybky železničního svršku uvedeného typu, včetně upevňovadel a drobného kolejiva včetně daného typu pražců.Položka zahrnuje náklady na dopravu materiálu z výrobního závodu nebo místa nákupu až na místo montáže výhybky resp., kolejového rozvětvení. | dle TZ str. 6, 7, dle E.1.02 02/1_situace
8 | 53J230 | PŘIPOČET KE STANDARDNÍMU VYBAVENÍ - KONSTRUKČNÍ ZPRACOVÁNÍ, SKUPINA OV (TRANSFORMACE), | KUS | 3 | [5 empty] | 0 | B | SŽDC10 | veškeré práce jsou obsaženy v textu položky | dle TZ str. 6, 7, dle E.1.02 02/1_situace
9 | 53J411 | PŘIPOČET KE STANDARDNÍMU VYBAVENÍ - PRAŽCE, ŽLABOVÉ, 1 KS | SADA | 3 | [5 empty] | 0 | B | SŽDC10 | veškeré práce jsou obsaženy v textu položky | 3ks výhybek
10 | 53J412 | PŘIPOČET KE STANDARDNÍMU VYBAVENÍ - PRAŽCE, ŽLABOVÉ, 2 KS | SADA | 3 | [5 empty] | 0 | B | SŽDC10 | veškeré práce jsou obsaženy v textu položky | 3ks výhybek
0
S | Celkem za m53 | Kolejové rozvětví | [7 empty] | 0
Díl: | m54 | Úpravy drážního svršku | [8 empty] | SD
11 | 54512 | SMĚROVÉ A VÝŠKOVÉ VYROVNÁNÍ KOLEJE NA BETON PRAŽCÍCH | M | 2674 | [5 empty] | 0 | B | OTSKP2011 | Položka zahrnuje náklady na podbíjení pražců, vyrovnání osy nebo nivelety koleje nebo kolejového rozvětvení do 50 mm při zapojování na novostavbu (přechodový úsek), bez doplnění kolejového lože. | dle TZ str. 10, dle E.1.02 02/1_situace (227,2+68,4+440,2+72)+801+1065
12 | 54811 | SVAŘOVÁNÍ KOLEJNIC S49 | KUS | 234 | [5 empty] | 0 | B | SŽDC10 | Svařování kolejnic a výhybek v koleji.Úpravu koleje nebo výhybky (povolení upevňovadel, jejich případná výměna, úprava dilatačních spar, vyrovnání kolejnic výškové a směrové, případné obroušení nutných ploch apod.) tak, aby mohl být vyhotoven svar, svaření kolejnic nebo části výhybek, úprava svaru a úprava koleje do normového stavu do parametrů jako před svařením. Položka zahrnuje i příplatky za ztížené podmínky vyskytující se při zřízení svaru (např. za překážky na straně koleje, práci v tunelu). Zařízení staveniště se předpokládá do 5 km od místa zřízení svaru. Položka zahrnuje náklady na dopravu materiálu z výrobního závodu nebo místa nákupu až na místo zřízení svaru a odvoz demontovaného materiálu na určené místo do 5 km.Položka zahrnuje náklady na dodávku veškerého materiálu k vyhotovení daného typů sváru. | koleje (95+1)ks*2=192ks + výhybky (3*14)=42ks
0
S | Celkem za m54 | Úpravy drážního svršku | [7 empty] | 0
Díl: | m92 | Doplňující konstrukce na dráhách železničních | [8 empty] | SD
13 | 92511 | DRÁŽNÍ STEZKY Z DRTI TL. DO 50 MM | M2 | 3343.54 | [5 empty] | 0 | B | SŽDC10 | – kompletní provedení zemní konstrukce vč. výběru vhodného materiálu a dopravy – nákup materiálu dle zadávací dokumentace včetně jeho dodání – ukládání po vrstvách a po jiných nutných částech (figurách) vč. dosypávek – hutnění a urovnání povrchu do předepsaného tvaru – strojní, příp.i ruční hutnění a výplň nerovností a prohlubní – svahování, hutnění a uzavírání povrchů svahů – ztížení provádění vč. hutnění ve ztížených podmínkách a stísněných prostorech – ošetření úložiště po celou dobu práce v něm vč. klimatických opatření – udržování úložiště a jeho ochrana proti vodě – odvedení nebo obvedení vody v okolí úložiště a v úložištiViz : – Předpis S4 Železniční spodek – Vzorové listy železničního spodku Ž1, Ž2, Ž3, Ž4, Ž5 – Technické kvalitativní podmínky staveb Státních drah, kap.1, 2, 3, 4, 5, 6. | 2388m*1,4m
14 | 92517 | DRÁŽNÍ STEZKY Z DRTI TL. DO 500 MM | M2 | 3343.54 | [5 empty] | 0 | B | SŽDC10 | – kompletní provedení zemní konstrukce vč. výběru vhodného materiálu a dopravy – nákup materiálu dle zadávací dokumentace včetně jeho dodání – ukládání po vrstvách a po jiných nutných částech (figurách) vč. dosypávek – hutnění a urovnání povrchu do předepsaného tvaru – strojní, příp.i ruční hutnění a výplň nerovností a prohlubní – svahování, hutnění a uzavírání povrchů svahů – ztížení provádění vč. hutnění ve ztížených podmínkách a stísněných prostorech – ošetření úložiště po celou dobu práce v něm vč. klimatických opatření – udržování úložiště a jeho ochrana proti vodě – odvedení nebo obvedení vody v okolí úložiště a v úložištiViz : – Předpis S4 Železniční spodek – Vzorové listy železničního spodku Ž1, Ž2, Ž3, Ž4, Ž5 – Technické kvalitativní podmínky staveb Státních drah, kap.1, 2, 3, 4, 5, 6. | 2388m*1,4m
15 | 9251R | ROZHRNUTÍ KOLEJOVÉHO LOŽE VČETNE STEZEK, VYROVNÁNÍ POVRCHU | M2 | 3343.54 | [5 empty] | 0 | B | R | úprava kolej lože, rozhrnutí, vyrovnání povrchu | 2388m*1,4m
16 | 9294R1 | DEMONTÁŽ VÝSTROJE DRÁHY | KUS | 13 | [5 empty] | 0 | B | R | demontáž dtávající vystroje dráhy | (2ks+11ks)stávajíci hektometrovníky, kilometrovníky, rýchlostníky ...
17 | 9294R2 | VÝSTROJ DRÁHY - Rychlostník | KUS | 4 | [5 empty] | 0 | B | R | dodavka + montáž | dle TZ str. 10
18 | 9294R3 | VÝSTROJ DRÁHY - Sloupek výšky AZZ 19-15 15x15x120 | KUS | 17 | [5 empty] | 0 | B | R | dodavka + montáž | 13ks+4ks
19 | 9294R4 | VÝSTROJ DRÁHY - Betonový kilometrovník 2, Betónový hektometrovník 11 | KUS | 13 | [5 empty] | 0 | B | R | dodavka + montáž | 2ks+11ks (kilometrovníky+hektometrovníky)
20 | 9294R5 | VÝSTROJ DRÁHY - Patice kladek AZD 35-35 35x35x60 | KUS | 2 | [5 empty] | 0 | B | R | dodavka + montáž | dle TZ str. 10
0
S | Celkem za m92 | Doplňující konstrukce na dráhách železničních | [7 empty] | 0
Díl: | m96 | Bourání, demontáž, odstranění | [8 empty] | SD
21 | 965111 | DEMONTÁŽE KOLEJOVÉHO LOŽE Z KAMENIVA PO ROZEBRÁNÍ KOLEJE ODVOZ SUTI DO 7 KM | M3 | 4008.58 | [5 empty] | 0 | B | SŽDC10 | Popis činností : Odstranění kolejového lože po odejmutí kolejového roštuPoložka obsajuje : Odstranění kolejového lože ručně nebo mechanizací po rozebrání anebo odstranění kolejového roštu, naložení vyzískaného materiálu a odvoz na předem stanovenou skládku s jeho složením.Položka zahrnuje i příplatky za ztížené podmínky vyskytující se při odstranění kolejového lože. | dle E.1.02 02/1_situace, (2679,2-801)*1,9+440
22 | 96511R1 | ROZHR KOL. LOŽE VČETNE STEZEK , VYROVN POVRCHŮ, PO DEMONT KOLEJE | M2 | 1740 | [5 empty] | 0 | B | R | veškeré práce jsou obsaženy v textu položky | (100+80+50+60)m*6m
23 | 9652R1 | DEMONTÁŽ KOLEJ POLÍ - VYJMUTÍ DŘ. PRAŽCE | M | 1233 | [5 empty] | 0 | B | R | Popis činností : Demontáž koleje, resp. kolejového rozvětvení do kolejových polí nebo částíPoložka obsajuje : Uvolnění kolejového roštu z kolejového lože, odstranění kolejnicových propojek a uzemnění, rozpojení nebo rozřezání kolejového roštu resp. kolejového rozvětvení na kolejová pole nebo části, hrubé očištění, naložení kolejových polí nebo částí, jejich doprava na místo demontáže a jejich uložení, následná demontáž kolejových polí nebo kolejového rozvětvení na jednotlivé součástí, hrubé očištění zdemontovaných součástí a uložení na místo určené skládky. Položka zahrnuje i příplatky za ztížené podmínky vyskytující se při zřízení demontáži koleje (např. za překážky na straně koleje, práci v tunelu). Zařízení staveniště se předpokládá do 5 km od místa demontáže koleje. Položka zahrnuje náklady na dopravu demontovaného materiálu na určené místo. U kolejového rozvětvení se počítá jeho rozvinutá délka. | dle E.1.02 02/1_situace
24 | 9652R2 | DEMONTÁŽ KOLEJ POLÍ - VYJMUTÍ BET. PRAŽCE | M | 645.2 | [5 empty] | 0 | B | R | Popis činností : Demontáž koleje, resp. kolejového rozvětvení do kolejových polí nebo částíPoložka obsajuje : Uvolnění kolejového roštu z kolejového lože, odstranění kolejnicových propojek a uzemnění, rozpojení nebo rozřezání kolejového roštu resp. kolejového rozvětvení na kolejová pole nebo části, hrubé očištění, naložení kolejových polí nebo částí, jejich doprava na místo demontáže a jejich uložení, následná demontáž kolejových polí nebo kolejového rozvětvení na jednotlivé součástí, hrubé očištění zdemontovaných součástí a uložení na místo určené skládky. Položka zahrnuje i příplatky za ztížené podmínky vyskytující se při zřízení demontáži koleje (např. za překážky na straně koleje, práci v tunelu). Zařízení staveniště se předpokládá do 5 km od místa demontáže koleje. Položka zahrnuje náklady na dopravu demontovaného materiálu na určené místo. U kolejového rozvětvení se počítá jeho rozvinutá délka. | dle E.1.02 02/1_situace
25 | 9652R21 | DEMONTÁŽ KOLEJ POLÍ - VYJMUTÍ BET. PRAŽCE - spětné využití | M | 801 | [5 empty] | 0 | B | R | Popis činností : Demontáž koleje, resp. kolejového rozvětvení do kolejových polí nebo částíPoložka obsajuje : Uvolnění kolejového roštu z kolejového lože, odstranění kolejnicových propojek a uzemnění, rozpojení nebo rozřezání kolejového roštu resp. kolejového rozvětvení na kolejová pole nebo části, hrubé očištění, naložení kolejových polí nebo částí, jejich doprava na místo demontáže a jejich uložení, následná demontáž kolejových polí nebo kolejového rozvětvení na jednotlivé součástí, hrubé očištění zdemontovaných součástí a uložení na místo určené skládky. Položka zahrnuje i příplatky za ztížené podmínky vyskytující se při zřízení demontáži koleje (např. za překážky na straně koleje, práci v tunelu). Zařízení staveniště se předpokládá do 5 km od místa demontáže koleje. Položka zahrnuje náklady na dopravu demontovaného materiálu na určené místo. U kolejového rozvětvení se počítá jeho rozvinutá délka. | dle E.1.02 02/1_situace
26 | 96531R | DEMONTÁŽ KOLEJ ROZVĚTVENÍ NA DŘEV NEBO OCEL PRAŽCÍCH DO SOUČÁSTÍ (v.č. B1) | M | 341 | [5 empty] | 0 | B | R | Popis činností : Demontáž koleje, resp. kolejového rozvětvení do kolejových polí nebo částíPoložka obsajuje : Uvolnění kolejového roštu z kolejového lože, odstranění kolejnicových propojek a uzemnění, rozpojení nebo rozřezání kolejového roštu resp. kolejového rozvětvení na kolejová pole nebo části, hrubé očištění, naložení kolejových polí nebo částí, jejich doprava na místo demontáže a jejich uložení, následná demontáž kolejových polí nebo kolejového rozvětvení na jednotlivé součástí, hrubé očištění zdemontovaných součástí a uložení na místo určené skládky. Položka zahrnuje i příplatky za ztížené podmínky vyskytující se při zřízení demontáži koleje (např. za překážky na straně koleje, práci v tunelu). Zařízení staveniště se předpokládá do 5 km od místa demontáže koleje. Položka zahrnuje náklady na dopravu demontovaného materiálu na určené místo. U kolejového rozvětvení se počítá jeho rozvinutá délka. | dle E.1.02 02/1_situace, TZ str. 6, 3*48,2m+4*32,4m+66,8 m
27 | 96550R | DOPRAVA VYJMUTYCH KOLEJOVYCH POLÍ | T | 773.2 | [5 empty] | 0 | B | R | – zahrnuje veškerou manipulaci s vybouranou sutí a hmotami včetně uložení na skládku a poplatku za skládku, - zahrnuje veškeré další práce plynoucí z technologického předpisu a z platných předpisů o bezpečnosti práce | 1233*0,311+645,2*0,604=773,2 t
28 | 96550R1 | DOPRAVA OSTATNYCH SUTÍ | T | 5465.5 | [5 empty] | 0 | B | R | – zahrnuje veškerou manipulaci s vybouranou sutí a hmotami včetně uložení na skládku a poplatku za skládku, - zahrnuje veškeré další práce plynoucí z technologického předpisu a z platných předpisů o bezpečnosti práce | cast demont kolej lože, demont výstroj dráhy
29 | 96550R2 | DOPRAVA KOLEJOVÉHO ROZVĚTVENÍ | T | 91 | [5 empty] | 0 | B | R | – zahrnuje veškerou manipulaci s vybouranou sutí a hmotami včetně uložení na skládku a poplatku za skládku, - zahrnuje veškeré další práce plynoucí z technologického předpisu a z platných předpisů o bezpečnosti práce | 1 DKS, a 3 výhybky
0
S | Celkem za m96 | Bourání, demontáž, odstranění | [7 empty] | 0
Součet za Díl
Zaokrouhlit množství