## formulář 5 -pol.rozp
FORMULÁŘ 5 | [6 empty] | majitel HIM: | SŽDC |  | 0 |  | m | 4137.36 | 0 | majitel, cena | SŽDC | ČD |  | OSTATNÍ
|  | SOUPIS PRACÍ | [7 empty] | Cena za objekt [Kč] |  | mj dle JKSO | počet mj | objektový ukazatel
Název stavby : |  | „Optimalizace trati Cheb (mimo) – státní hranice SRN“ | [5 empty] | Číslo stavby | 11 424 240 | [5 empty] | hlavičky stavby
Název PS,SO : |  | Cheb-státní hranice, ochrana DOK ČD-T |  | 828 81 |  |  |  | Číslo PS,SO | PS 86-22-02.1 | [5 empty] | hlavičky objektu | Tábor - Čekanice, železniční svršek:824 20
Datum zpracování : |  | 2012-10-01 | [5 empty] | Datum aktualizace : |  | 2012-10-01 |  |  |  |  | hlavičky datumů | 42
Poř. | [6 empty] | C E N A |  |  |  | typ řádku | kód datové základny | Technická specifikace | Výkaz výměr | nadpisy sloupců | 36
číslo | Číslo |  | měrná |  | jednotková | Celková | dodávky |  | montáže | [5 empty] | nadpisy sloupců |  |  | 0.65
pol. | položky | Název položky | jednotka | množství | hmotnost | hmotnost | jednotková | celkem | jednotková | celkem |  |  |  |  | nadpisy sloupců
| 1 | 2 | 3 | 4 | 5 | 6 | 7 | 8 | 9 | 10 | 12 | 13 | 14 | 15 | nadpisy sloupců
řádek s filtry
Díl: | 1 | Zemní práce |  |  |  | 0 |  |  |  |  | SD | - | -
1 | R-701AAC | Vytyčení trasy kabelového vedení | KM | 0.05 |  | 0 |  | 0 | 0 | 0 | P | R | Položka obsahuje: Pochůzka projektovanou trasou kabelového vedení, vyznačení trasy kabelu číslovanými kolíky nebo psanými značkami včetně zhotovení a číslování kolíků. Stanovení a označení míst pro kabelové prostupy a podchodové štoly a vyznačení překážek. Dále obsahuje cenu za pom. mechanismy včetně všech ostatních vedlejších nákladů. | 1: 0.05; viz. textová a výkresová příloha č.1, 2.1-2.10
2 | 786311 | Položení bet. žlabů TK 1-neasfalt., | M | 50 |  | 0 |  | 0 | 0 | 0 | P | R | Položení bet. žlabů TK 1-neasfalt., Základní jednotka měření je metr.Základní jednotka výkazu výměr je metr délky. Položka obsahuje cenu materiálu a montáž uvedeného materiálu včetně dovozu a manipulace s ním. | 2: 50; viz. textová a výkresová příloha č.1, 2.1-2.10
3 | R-786222 | Rýha hl.90cm šíře 35cm, tř.4 vč.pískového lože,výstražné folie, záhozu,úpravy | M | 50 |  | 0 |  | 0 | 0 | 0 | P | R | Rýha do hl.90cm šíře 35cm, tř.4 vč.pískového lože,výstražné folie, záhozu,úpravy,dovozu Rozměr výkopu se měří v prostoru bez technologického zvětšení výkopu pro bednění. Základní jednotka měření je metr.Základní jednotka výkazu výměr je metr délky. Položka obsahuje cenu materiálu podle TKP a montáž výkopu v zemině 4, pažení, bednění, příp.čerpání vody, průměrnou cenu materiálu, demolici zpevněných ploch před montáží a konečné úpravy terénu v okolí výkopu včetně opětovné montáže zpevněných ploch. | 3: 50; viz. textová a výkresová příloha č.1, 2.1-2.10
4 | 13131 | HLOUBENÍ JAM ZAPAŽ I NEPAŽ TŘ 4 | M3 | 52 |  | 0 |  | 0 | 0 | 0 | P | SŽDC | – vodorovná a svislá doprava, přemístění, přeložení, manipulace s výkopkem- kompletní provedení vykopávky nezapažené i zapažené- ošetření výkopiště po celou dobu práce v něm vč. klimatických opatření- ztížení vykopávek v blízkosti podzemního vedení, konstrukcí a objektů vč. jejich dočasného zajištění- ztížení pod vodou, v okolí výbušnin, ve stísněných prostorech a pod.- příplatek za lepivost- těžení po vrstvách, pásech a po jiných nutných částech (figurách)- čerpání vody vč. čerpacích jímek, potrubí a pohotovostní čerpací soupravy (viz ustanovení k pol. 1151,2)- potřebné snížení hladiny podzemní vody- těžení a rozpojování jednotlivých balvanů- vytahování a nošení výkopku- svahování a přesvah. svahů do konečného tvaru, výměna hornin v podloží a v pláni znehodnocené klimatickými vlivy- eventuální nutné druhotné rozpojení odstřelené horniny- ruční vykopávky, odstranění kořenů a napadávek- pažení, vzepření a rozepření vč. přepažování- hradící a štětové stěny dočasné (adekvátně platí ustanovení k pol. 1151,2)- úpravu, ochranu a očištění dna, základové spáry, stěn a svahů- zhutnění podloží, případně i svahů vč. svahování- zřízení stupňů v podloží a lavic na svazích, není-li pro tyto práce zřízena samostatná položka- udržování výkopiště a jeho ochrana proti vodě- odvedení nebo obvedení vody v okolí výkopiště a ve výkopišti- třídění výkopku- veškeré pomocné konstrukce umožňující provedení vykopávky (příjezdy, sjezdy, nájezdy, lešení, podpěr. konstr.,přemostění,zpevněné plochy, zakrytí a pod.)Viz : - Předpis S4 Železniční spodek.- Vzorové listy železničního spodku Ž2, Ž3, Ž5, Ž6.- Technické kvalitativní podmínky staveb Státních drah, kap.1, 2, 3, 4, 5, 15, 24. | 4: 52; viz. textová a výkresová příloha č.1, 2.1-2.10
5 | 17511 | OBSYP POTRUBÍ A OBJEKTŮ ZEMINOU SE ZHUT | M3 | 52 |  | 0 |  | 0 | 0 | 0 | P | SŽDC | Položka konstrukce ze zemin zahrnuje zejména:- kompletní provedení zemní konstrukce vč. výběru vhodného materiálu- nákup materiálu dle zadávací dokumentace- úprava ukládaného materiálu vlhčením, tříděním, promícháním nebo vysoušením, příp. jiné úpravy za účelemzlepšení jeho mech. vlastností- hutnění i různé míry hutnění- ošetření úložiště po celou dobu práce v něm vč. klimatických opatření- ztížení v okolí vedení, konstrukcí a objektů a jejich dočasné zajištění- ztížení provádění vč. hutnění ve ztížených podmínkách a stísněných prostorech- ztížené ukládání sypaniny pod vodu- ukládání po vrstvách a po jiných nutných částech (figurách) vč. dosypávek- spouštění a nošení materiálu- výměna částí zemní konstrukce znehodnocené klimatickými vlivy- ruční hutnění a výplň jam a prohlubní v podloží- úprava, očištění a ochrana případně zhutnění podloží a svahů- svahování, hutnění a uzavírání povrchů svahů- zřízení lavic na svazích a zásyp rýh- udržování úložiště a jeho ochrana proti vodě- odvedení nebo obvedení vody v okolí úložiště a v úložišti- veškeré pomocné konstrukce umožňující provedení zemní konstrukce (příjezdy, sjezdy, nájezdy, lešení, podpěrnékonstrukce,přemostění, zpevněné plochy, zakrytí a pod.).Položky obsahují i případné prohození nebo třídění materiálu.Viz : - Předpis S4 Železniční spodek.- Vzorové listy železničního spodku Ž2, Ž3, Ž5, Ž6.- Technické kvalitativní podmínky staveb Státních drah, kap.1, 2, 3, 4, 5, 15, 24. | 5: 52; viz. textová a výkresová příloha č.1, 2.1-2.10
S | Celkem za 1 | Zemní práce |  |  |  | 0 |  | 0 |  | 0
Díl: | 2 | Montáže
6 | R-642115 | úložná vedení uložení kabelu nebo optotrubky dodávka optotrubky 40/33 vč. spojek, koncovek a průchodek | KM | 0.02 |  | 0 |  | 0 | 0 | 0 | P | R | Dodávka a doprava materiálu dle textace položky | 6: 0.02; viz. textová a výkresová příloha č.1, 3.1, 3.2, 4
7 | 642171 | ÚLOŽNÁ VEDENÍ ULOŽENÍ KABELU-DODÁVKA OPTICKÉHO KABELU PRO ZAFOUKNUTÍ | KMVLÁKNO | 925.5 |  | 0 |  | 0 | 0 | 0 | P | SŽDC | Kvantifikační ukazatel pro zevrubné stanovení ceny za optický kabel (nenahrazuje specifikaci materiálu)Kumulovaná hodnota která udává celkovou délku optického vlákna v budovaných kabelech udanou v kmPoložka obsahuje přibližné (průměrné) náklady na specifikovaný optický kabel | 7: 925.5; viz. textová a výkresová příloha č.1, 3.1, 3.2, 4
8 | R-642200 | Kabelový betonový označník; ball marker | KUS | 40 |  | 0 |  | 0 | 0 | 0 | P | R | Dodávka a montáž bloku (prvku) dle specifikace. Dodávka a montáž se měří v kusech. Položka obsahuje veškeré potřebné náklady na mzdy a přibližné (průměrné) náklady na pořízení potřebných dílů a materiálů. | 8: 40; viz. textová a výkresová příloha č.1, 3.1, 3.2, 4
9 | R-642186 | ÚLOŽNÁ VEDENÍ ULOŽENÍ OPTOTRUBKY | KM | 0.08 |  | 0 |  | 0 | 0 | 0 | P | R | Montáž bloku (prvku) dle specifikace vč. spojek a koncovekMontáž se měří v kilometrechPoložka obsahuje veškeré potřebné náklady na mzdy a přibližné (průměrné) náklady na pořízení potřebných dílů a materiálů. | 9: 0.08; viz. textová a výkresová příloha č.1, 3.1, 3.2, 4
10 | R-642186D | ÚLOŽNÁ VEDENÍ ULOŽENÍ OPTOTRUBKY demontáž | KM | 0.08 |  | 0 |  | 0 | 0 | 0 | P | R | Demontáž bloku (prvku) dle specifikace vč. spojek a koncovekDemontáž se měří v kilometrechPoložka obsahuje veškeré potřebné náklady na mzdy a přibližné (průměrné) náklady na pořízení potřebných dílů a materiálů. | 10: 0.08; viz. textová a výkresová příloha č.1, 3.1, 3.2, 4
11 | R-642189 | ÚLOŽNÁ VEDENÍ ULOŽENÍ ZEMNÍ PLASTOVÉ KABELOVÉ KOMORY | KUS | 14 |  | 0 |  | 0 | 0 | 0 | P | R | Dodávka a montáž bloku (prvku) dle specifikaceDodávka a montáž se měří v kusechPoložka obsahuje veškeré potřebné náklady na mzdy a přibližné (průměrné) náklady na pořízení potřebných dílů a materiálů. | 11: 14; viz. textová a výkresová příloha č.1, 3.1, 3.2, 4
12 | R-642189 | VSTUP A UZAVŘENÍ PLAST. KABELOVÉ KOMORY VČ. VYČIŠTĚNÍ A ODČERPÁNÍ VODY | KUS | 17 |  | 0 |  | 0 | 0 | 0 | B | R | Montáž dle specifikace Položka obsahuje veškeré potřebné náklady na mzdy a přibližné (průměrné) náklady na pořízení potřebných dílů a materiálů. | 12: 17; viz. textová a výkresová příloha č.1, 3.1, 3.2, 4
13 | R-642310 | úložná vedení konstrukce pro rezervu optokabelu vnější, rozmotání a smotání rezervy | KUS | 17 |  | 0 |  | 0 | 0 | 0 | P | R | Smotání a rozmotání rezervy optického kabelu. Položka obsahuje veškeré potřebné mechanizmy, včetně obsluhy, náklady na mzdy a náklady na pořízení všech potřebných materiálů. | 13: 17; viz. textová a výkresová příloha č.1, 3.1, 3.2, 4
14 | 642210 | ÚLOŽNÁ VEDENÍ PRÁCE NA OPTOTRUBKÁCH KONTROLA TLAKUTĚSNOSTI | ÚSEK | 2 |  | 0 |  | 0 | 0 | 0 | P | R | Kontrola tlakutěsnosti optotrubky dle platné metodiky Českého TelecomuTlakutěsnost se měří v ucelených úsecíchPoložka obsahuje veškeré potřebné mechanizmy, včetně obsluhy, náklady na mzdy a náklady na pořízení všech potřebných materiálů. | 14: 2; viz. textová a výkresová příloha č.1, 3.1, 3.2, 4
15 | R-642220 | ÚLOŽNÁ VEDENÍ PRÁCE NA OPTOTRUBKÁCH KALIBRACE | M | 5375 |  | 0 |  | 0 | 0 | 0 | P | R | Kontrola vnitřního průřezu trubky kalibrem dle platné metodiky Českého TelecomuKalibrace se měří délkou kalibrované trubkyPoložka obsahuje veškeré potřebné mechanizmy, včetně obsluhy, náklady na mzdy a náklady na pořízení všech potřebných materiálů. | 15: 5375; viz. textová a výkresová příloha č.1, 3.1, 3.2, 4
16 | 642230 | ÚLOŽNÁ VEDENÍ PRÁCE NA OPTOTRUBKÁCH ZAFOUKNUTÍ JEDNOHO KABELU | M | 15290 |  | 0 |  | 0 | 0 | 0 | P | SŽDC | Zafouknutí jednoho kabelu do předem řádně připravené a zkalibrované ochranné trubky pro optický kabel, bez ohledu na rovnost trasy Zafouknutí se měří v celkové délce Položka obsahuje veškeré potřebné mechanizmy, včetně obsluhy, náklady na mzdy a náklady na pořízení všech potřebných materiálů. | 16: 15290; viz. textová a výkresová příloha č.1, 3.1, 3.2, 4
17 | R-642190 | ÚLOŽNÁ VEDENÍ PRÁCE NA OPTOTRUBKÁCH VYFOUKNUTÍ JEDNOHO KABELU | M | 15290 |  | 0 |  | 0 | 0 | 0 | P | R | Způsob demontáže specifikovaného kabelu.Délka instalovaných kabelů se měří v metrechPoložka obsahuje veškeré potřebné mechanizmy, včetně obsluhy, náklady na mzdy a náklady na pořízení všech potřebných materiálů. | 17: 15290; viz. textová a výkresová příloha č.1, 3.1, 3.2, 4
18 | 642251 | úložná vedení práce na optotrubkách utěsnění optotrubky proti vodě prázdné | KUS | 4 |  | 0 |  | 0 | 0 | 0 | P | SŽDC | Dodávka utěsňovací koncovky či jiného utěsňovacího materiálu a hermetické utěsnění konce ochrané trubky neobsazené Koncovky se měří v kusech Položka obsahuje veškeré potřebné mechanizmy, včetně obsluhy, náklady na mzdy a náklady na pořízení všech potřebných materiálů. | 18: 4; viz. textová a výkresová příloha č.1, 3.1, 3.2, 4
19 | 642252 | úložná vedení práce na optotrubkách utěsnění optotrubky proti vodě obsazené kabelem | KUS | 4 |  | 0 |  | 0 | 0 | 0 | P | SŽDC | Dodávka utěsňovací koncovky či jiného utěsňovacího materiálu a hermetické utěsnění konce ochrané trubky obsazené jedním či více kabely Koncovky se měří v kusech Položka obsahuje veškeré potřebné mechanizmy, včetně obsluhy, náklady na mzdy a náklady na pořízení všech potřebných materiálů. | 19: 4; viz. textová a výkresová příloha č.1, 3.1, 3.2, 4
20 | 642320 | úložná vedení konstrukce pro rezervu optokabelu vnitřní … | KUS | 2 |  | 0 |  | 0 | 0 | 0 | P | SŽDC | Dodávka a uchycení konstrukce na rezervu optického kabelu včetně smotání rezervy optického kabeluKonstrukce se měří v ksPoložka obsahuje veškeré potřebné mechanizmy, včetně obsluhy, náklady na mzdy a náklady na pořízení všech potřebných materiálů. | 20: 2; viz. textová a výkresová příloha č.1, 3.1, 3.2, 4
21 | 642310 | úložná vedení konstrukce pro rezervu optokabelu vnější … | KUS | 15 |  | 0 |  | 0 | 0 | 0 | P | SŽDC | Dodávka a uchycení konstrukce na rezervu optického kabelu včetně smotání rezervy optického kabeluKonstrukce se měří v ksPoložka obsahuje veškeré potřebné mechanizmy, včetně obsluhy, náklady na mzdy a náklady na pořízení všech potřebných materiálů. | 21: 15; viz. textová a výkresová příloha č.1, 3.1, 3.2, 4
22 | R-642404 | Vnitřní vedení, trubka vrapovaná nehořlavá na povrchu HFXP | M | 100 |  | 0 |  | 0 | 0 | 0 | P | R | Dodávka a montáž bloku (prvku) dle specifikaceDodávka a montáž se měří v metrechPoložka obsahuje veškeré potřebné náklady na mzdy a přibližné (průměrné) náklady na pořízení potřebných dílů a materiálů. | 22: 100; viz. textová a výkresová příloha č.1, 3.1, 3.2, 4
23 | R-642404D | Vnitřní vedení, trubka vrapovaná nehořlavá na povrchu HFXP demontáž | M | 100 |  | 0 |  | 0 | 0 | 0 | P | R | Demontáž bloku (prvku) dle specifikaceDodávka a montáž se měří v metrechPoložka obsahuje veškeré potřebné náklady na mzdy a přibližné (průměrné) náklady na pořízení potřebných dílů a materiálů. | 23: 100; viz. textová a výkresová příloha č.1, 3.1, 3.2, 4
24 | 642415 | úložná vedení kabelové soubory ukončení kabelů optický rozvaděč | KUS | 1 |  | 0 |  | 0 | 0 | 0 | P | SŽDC | Práce spojené s ukončením kabelu na rozvodný prvek. Ukončení se měří v počtu kabelkonců. Položka obsahuje veškeré potřebné náklady na mzdy pracovníků a potřebný materiál. | 24: 1; viz. textová a výkresová příloha č.1, 3.1, 3.2, 4
25 | R-642700 | úložná vedení kabelové soubory demontáž ukončení kabelů optický rozvaděč | KUS | 1 |  | 0 |  | 0 | 0 | 0 | P | R | Způsob montáže specifikovaného bloku.Počet bloků se měří v kusechPoložka obsahuje veškeré potřebné mechanizmy, včetně obsluhy, náklady na mzdy a náklady na pořízení všech potřebných materiálů. | 25: 1; viz. textová a výkresová příloha č.1, 3.1, 3.2, 4
26 | 642427 | úložná vedení kabelové soubory spojkování kabelů spojka optická rovná včetně výstroje | KUS | 2 |  | 0 |  | 0 | 0 | 0 | P | SŽDC | Dodávka a montáž bloku (prvku) dle specifikaceDodávka a montáž se měří v kusechPoložka obsahuje veškeré potřebné náklady na mzdy a přibližné (průměrné) náklady na pořízení potřebných dílů a materiálů. | 26: 2; viz. textová a výkresová příloha č.1, 3.1, 3.2, 4
27 | 642428 | úložná vedení kabelové soubory spojkování kabelů spojka optická odbočná včetně výstroje | KUS | 3 |  | 0 |  | 0 | 0 | 0 | P | SŽDC | Dodávka a montáž bloku (prvku) dle specifikaceDodávka a montáž se měří v kusechPoložka obsahuje veškeré potřebné náklady na mzdy a přibližné (průměrné) náklady na pořízení potřebných dílů a materiálů. | 27: 3; viz. textová a výkresová příloha č.1, 3.1, 3.2, 4
28 | R-642711 | úložná vedení kabelové soubory spojkování kabelů spojka optická demontáž | KUS | 4 |  | 0 |  | 0 | 0 | 0 | P | R | Demontáž specifikovaného materiálu.Počet demontovaného zařízení se měří v kusechPoložka obsahuje veškeré potřebné mechanizmy, včetně obsluhy, náklady na mzdy a náklady na pořízení všech potřebných materiálů. | 28: 4; viz. textová a výkresová příloha č.1, 3.1, 3.2, 4
29 | 642434 | úložná vedení kabelové soubory spojování prvků svařování optických vláken | VLÁKNO | 372 |  | 0 |  | 0 | 0 | 0 | P | SŽDC | Montážní práce spojené s ukončením či spojováním okruhů optického kabeluMontážní práce se měří v počtu optických vlákenPoložka obsahuje veškeré potřebné náklady na mzdy a pořízení potřebných materiálů. | 29: 372; viz. textová a výkresová příloha č.1, 3.1, 3.2, 4
30 | 642560 | úložná vedení měření a zkoušení měření optických kabelů … | VLÁKNO | 288 |  | 0 |  | 0 | 0 | 0 | P | SŽDC | Práce spojené s měřením optických kabelů dle specifikace dle platné metodiky "Základní technické specifikace optických kabelů a jejich přislušenství v telekomunikační síti SŽDC"Měřicí práce se měří počtem vlákenPoložka obsahuje veškeré potřebné přístroje a měřicí příslušenství, náklady na mzdy včetně všech ostatních vedlejších nákladů. | 30: 288; viz. textová a výkresová příloha č.1, 3.1, 3.2, 4
31 | 643454 | vnitřní vedení, rozvody ukončující rozvodné prvky optický rozváděč konektor včetně pigtailu E2000/APC | KUS | 72 |  | 0 |  | 0 | 0 | 0 | P | SŽDC | Dodávka, doprava a montáž rozvodného prvku dle specifikace Počet prvků se udává v kusech Položka obsahuje veškeré potřebné náklady na mzdy a pořízení rozvodných prvků, potřebných materiálů a potřebné mechanizmy. | 31: 72; viz. textová a výkresová příloha č.1, 3.1, 3.2, 4
32 | R-643477 | přepojování okruhů v jednotlivých optických rozváděčích na rez. vlákna a zpět | SOUBOR | 4 |  | 0 |  | 0 | 0 | 0 | P | R | Práce spojené s přepojováním optických vláken v optickém rozváděči Položka se počítá na jednotlivé optické rozváděče Položka obsahuje veškeré potřebné náklady na mzdy a pořízení potřebných materiálů a potřebné mechanizmy. | 32: 4; viz. textová a výkresová příloha č.1, 3.1, 3.2, 4
33 | 643158 | vnitřní vedení, rozvody uložení kabelu optický do trubky vrapované nehořlavé | M | 100 |  | 0 |  | 0 | 0 | 0 | P | SŽDC | Práce spojené s uložením specifikovaného kabelu specifikovaným způsobemPráce se měří v délce kabelu udané v metrechPoložka obsahuje veškeré potřebné mechanizmy, včetně obsluhy, náklady na mzdy a přibližné (průměrné) náklady na pořízení potřebných materiálů. | 33: 100; viz. textová a výkresová příloha č.1, 3.1, 3.2, 4
34 | R-705025 | Zaměř. skut. stavu podzem. vedení - Intravilan nebo žst. | KM | 0.05 |  | 0 |  | 0 | 0 | 0 | P | R | Zaměř. skut. stavu podzem. vedení - Intravilan nebo žst. Základní jednotka výkazu výměr je kilometr. Položka obsahuje geodetické práce pro evidenci skutečného stavu provedených prací na sděl. zař. | 34: 0.05; viz. textová a výkresová příloha č.1, 3.1, 3.2, 4
35 | R-705030 | Kabelová kniha plánů | KUS | 4 |  | 0 |  | 0 | 0 | 0 | P | R | Zhotovení kabelové knihy plánů dle požadavku správce zařízení a "Základní technické specifikace optických kabelů a jejich přislušenství v telekomunikační síti SŽDC" | 35: 4; viz. textová a výkresová příloha č.1, 3.1, 3.2, 4
36 | R-635121 | DOZOR PRACOVNÍKŮ ČD-T | HOD | 100 |  | 0 |  | 0 | 0 | 0 | P | R | Při provádění prací na zařízení, které je v provozu určují pracovníci ČD-T, kdy a jak je možné potřebný zásah provést.Dozor pracovníků objednatele se měří v hodinách.Položka obsahuje náklady na ztrátu času pracovníků údržby, kteří tento čas využijí ve prospěch prováděné stavby. Účtuje se v hodinových sazbách. | 36: 100; viz. textová a výkresová příloha č.1, 3.1, 3.2, 4
37 | 747CAA | Provedení prohlídky a zkoušky právnickou osobou, vydání průkazu způsobilosti (pro funkční celek, provizorní stav) | KUS | 1 |  | 0 |  | 0 | 0 | 0 | P | R | Položka obsahuje: Cenu za vyhotovení dokladu právnickou osobou o silnoproudých zařízeních a vydání průkazu způsobilosti. Dále obsahuje cenu za pom. mechanismy včetně všech ostatních vedlejších nákladů. | 37: 1; viz. textová a výkresová příloha č.1, 3.1, 3.2, 4
0
S | Celkem za 2 | Montáže |  |  |  | 0 |  | 0 |  | 0
| Celkem | [8 empty] | 0
Note on A7: § 6a
Note on B7: § 6b 1.část
Note on C2: § 3
Note on C7: § 6c 1.část
Note on D7: § 6d
Note on E7: § 6e
Note on N6: § 6b 2.část
Note on O6: § 6c 2.část
Note on P6: § 6f § 7
Note on U2: jiri.zakravsky: tools PSSOzzzzzz propertites Protection Lock "2*4"
Součet za Díl
Zaokrouhlit množství