## formulář 5 -pol.rozp
FORMULÁŘ 5 | [6 empty] | majitel HIM: | SŽDC |  | 0 |  | m | 1 | 0 | majitel, cena | SŽDC | ČD | OSTATNÍ
|  | SOUPIS PRACÍ | [7 empty] | Cena za objekt [Kč] |  | mj dle JKSO | počet mj | objektový ukazatel
Název stavby : |  | Optimalizace trati Cheb (mimo) - státní hranice SRN | [5 empty] | Číslo stavby | 11 424 240 | [5 empty] | hlavičky stavby
Název PS,SO : |  | Cheb – st. hranice, přeložka kabelu SŽDC SEE | Zatřídění objektu : (JKSO, JKPOV) | 823 29 |  |  |  | Číslo PS,SO | SO 86-36-01.1 | [5 empty] | hlavičky objektu | Cheb – st. hranice, přeložka kabelu SŽDC SEE:
Datum zpracování : |  | 2012-10-01 | [5 empty] | Datum aktualizace : |  | 2012-10-01 |  |  |  |  | hlavičky datumů | 45
Poř. | [6 empty] | C E N A |  |  |  | typ řádku | kód datové základny | Technická specifikace | Výkaz výměr | nadpisy sloupců | 45
číslo | Číslo |  | měrná |  | jednotková | Celková | dodávky |  | montáže | [5 empty] | nadpisy sloupců
pol. | položky | Název položky | jednotka | množství | hmotnost | hmotnost | jednotková | celkem | jednotková | celkem |  |  |  |  | nadpisy sloupců
| 1 | 2 | 3 | 4 | 5 | 6 | 7 | 8 | 9 | 10 | 12 | 13 | 14 | 15 | nadpisy sloupců
řádek s filtry
Díl: | 701 | Zemní práce
1 | 701ADA | Označení kabelového vedení, spojky nebo kabelové skříně | kus | 8 |  | 0 |  | 0 | 0 | 0 |  |  |  | 1: situace
2 | 701CAA | Hloubení a zához kabelové rýhy do 350/do 500mm zemina do tř. 4 | m | 300 |  | 0 |  | 0 | 0 | 0 |  |  |  | 1: situace
3 | 701CFB | Zřízení kab.lože z kopaného písku bez zakrytí v rýze do š.65cm, tl.vrstvy 10cm | m | 300 |  | 0 |  | 0 | 0 | 0 |  |  |  | 1: situace
4 | 701CGG | Výstražná fólie z PVC šířky 33cm | m | 300 |  | 0 |  | 0 | 0 | 0 |  |  |  | 1: situace
5 | 701CHD | Provizorní úprava terénu v přírodní zemině tř. 3 - 4 | m2 | 150 |  | 0 |  | 0 | 0 | 0 |  |  |  | 1: situace
[6 empty] | 0 |  | 0 |  | 0
S | Celkem za 701 | Zemní práce |  |  |  | 0 |  | 0 |  | 0
Díl: | 742 | Silnoproudé rozvody
7 | 742GFE | CYKY 4/5 x 16 - 25 mm2, kabel silový izolace plastová | m | 300 |  | 0 |  | 0 | 0 | 0 |  |  |  | 1: situace
8 | 742JBX | Spojka kabelu NN do 4x25 mm2 | kus | 8 |  | 0 |  | 0 | 0 | 0 |  |  |  | 1: situace
9 | 742KAE | Vyhledání stávajícího kabelu ( měření, sonda ) | kus | 8 |  | 0 |  | 0 | 0 | 0 |  |  |  | 1: situace
[6 empty] | 0 |  | 0 |  | 0
S | Celkem za 742 | Silnoproudé rozvody |  |  |  | 0 |  | 0 |  | 0
Note on A7: § 6a
Note on B7: § 6b 1.část
Note on C2: § 3
Note on C7: § 6c 1.část
Note on D4: § 2 v případě jiné klasifikace upravit údaj v závorce, např. (CZ-CC)
Note on D7: § 6d
Note on E7: § 6e
Note on N6: § 6b 2.část
Note on O6: § 6c 2.část
Note on P6: § 6f § 7
Note on U2: jiri.zakravsky: tools PSSOzzzzzz propertites Protection Lock "2*4"
Součet za Díl
Zaokrouhlit množství