## formulář 5 -pol.rozp
FORMULÁŘ 5 | [6 empty] | majitel HIM: | SŽDC |  | 0 |  |  |  |  | majitel, cena | SŽDC | ČD |  | OSTATNÍ
|  | SOUPIS PRACÍ | [7 empty] | Cena za objekt [Kč] |  | mj dle JKSO | počet mj | objektový ukazatel
Název stavby : |  | Optimalizace trati Cheb (mimo) - státní hranice SRN | [5 empty] | Číslo stavby | 4206 koncept svršek | [5 empty] | hlavičky stavby
Název PS,SO : |  | Cheb - st. hranice, lávka pro pěší v km 150,449 | Zatřídění objektu : (JKSO, JKPOV) | 821 43 |  |  |  | Číslo PS,SO | SO 86-38-27 | [5 empty] | hlavičky objektu | Cheb - st. hranice, lávka pro pěší v km 150,449
Datum zpracování : |  | 2013-01-30 | [5 empty] | Datum aktualizace : |  | 2013-01-30 |  |  |  |  | hlavičky datumů | 47
Poř. | [6 empty] | C E N A |  |  |  | typ řádku | kód datové základny | Technická specifikace | Výkaz výměr | nadpisy sloupců | #VALUE!
číslo | Číslo |  | měrná |  | jednotková | Celková | dodávky |  | montáže | [5 empty] | nadpisy sloupců |  |  | 0.65
pol. | položky | Název položky | jednotka | množství | hmotnost | hmotnost | jednotková | celkem | jednotková | celkem |  |  |  |  | nadpisy sloupců
| 1 | 2 | 3 | 4 | 5 | 6 | 7 | 8 | 9 | 10 | 12 | 13 | 14 | 15 | nadpisy sloupců
řádek s filtry
Díl: | 52 | Zřízení drážního svršku: | [8 empty] | SD
1 | 51153 | KOLEJOVÉ LOŽE Z KAMENIVA DRCENÉHO - ZŘÍZENÍ | M3 | 6904 | 2.0349 | 14048.6044 |  | 0 | 0 | 0 | B | OTSKP 6_9 | Položka zahrnuje dodávku a uložení materiálu kolejového lože, eventuelní nadspotřebu materiálu oproti teoretickému objemu, vnitrostaveništní a mimostaveništní dopravu veškerého materiálu. | 1: 6351; dle VK/7 2: 553; dle VK/7, doplnění štěrkového lože po čištění
2 | 53D358X- vym | výměnová část užité VÝHYBKy J S49 (STÁVAJÍCÍ PROVEDENÍ) - NA DŘEVĚNÝCH PRAŽCÍCH, - TUHÉ UPEVNĚNÍ, TV. 1:9 - 300, Z KOLEJ.POLÍ, MZ DO 20 KM, KOLEJ.JEŘÁBEM, 100 KM | KUS | 1 |  | 0 |  | 0 | 0 | 0 | B | SŽDC10 | Zřízení kolejového rozvětvení z výhybek tvaru S49 z předmontovaných částí u výrobce nebo na montážním místě.Montáž výhybek ze součástí železničního svršku uvedených typů pro normální rozchod kolejí (1435 mm), přímo v místě za použití pokladačů a kolejových jeřábů, sespojkování z dalšími výhybkami příp. kolejí bez jejich svaření, směrová a výšková úprava výhybky na rychlost určenou projektem nebo jiným zadáním. Položka zahrnuje i příplatky za ztížené podmínky vyskytující se při zřízení kolejového rozvětvení (např. za překážky na straně koleje, práci v tunelu). Položka zahrnuje náklady na dodávku všech součástí výhybky železničního svršku uvedeného typu, včetně upevňovadel a drobného kolejiva včetně daného typu pražců.Položka zahrnuje náklady na dopravu materiálu z výrobního závodu nebo místa nákupu až na místo montáže výhybky resp., kolejového rozvětvení. | 1: 1; dle VK/20
3 | 53B263 | VÝHYBKA J 60 - NA BETONOVÝCH PRAŽCÍCH, PRUŽNÉ UPEVNĚNÍ, TV. 1:14 - 760, Z POLÍ OD VÝROBCE, KOLEJ.JEŘ - ÁBEM, 100 KM | KUS | 1 |  | 0 |  | 0 | 0 | 0 | B | SŽDC10 | Zřízení kolejového rozvětvení z výhybek tvaru UIC 60 z předmontovaných částí u výrobce nebo na montážním místě.Montáž výhybek ze součástí železničního svršku uvedených typů pro normální rozchod kolejí (1435 mm), přímo v místě za použití pokladačů a kolejových jeřábů, sespojkování z dalšími výhybkami příp. kolejí bez jejich svaření, směrová a výšková úprava výhybky na rychlost určenou projektem nebo jiným zadáním. Položka zahrnuje i příplatky za ztížené podmínky vyskytující se při zřízení kolejového rozvětvení (např. za překážky na straně koleje, práci v tunelu). Položka zahrnuje náklady na dodávku všech součástí výhybky železničního svršku uvedeného typu, včetně upevňovadel a drobného kolejiva včetně daného typu pražců.Položka zahrnuje náklady na dopravu materiálu z výrobního závodu nebo místa nákupu až na místo montáže výhybky resp., kolejového rozvětvení. | 1: 1; dle VK/21
4 | 53J611 | PŘIPOČET KE STANDARDNÍMU VYBAVENÍ - STOLIČKY, VÁLEČKOVÁ, ZDVOJENÁ AŽS - 2 KS | za 2 ks | 1 |  | 0 |  | 0 | 0 | 0 | B | SŽDC10 |  | 1: 1; dle (bude upřesněno)
5 | 53J612 | PŘIPOČET KE STANDARDNÍMU VYBAVENÍ - STOLIČKY, VÁLEČKOVÁ, DOTLAČOVACÍ AŽD - 1 KS | KUS | 4 |  | 0 |  | 0 | 0 | 0 | B | SŽDC10 |  | 1: 4; dle (bude upřesněno)
6 | 53J413 | PŘIPOČET KE STANDARDNÍMU VYBAVENÍ - PRAŽCE, ŽLABOVÉ, 3 KS | SADA | 1 |  | 0 |  | 0 | 0 | 0 | B | SŽDC10 |  | 1: 1; dle VK/22
7 | 53J411 | PŘIPOČET KE STANDARDNÍMU VYBAVENÍ - PRAŽCE, ŽLABOVÉ, 1 KS | SADA | 1 |  | 0 |  | 0 | 0 | 0 | B | SŽDC10 |  | 1: 1; dle
8 | 53J512 | PŘIPOČET KE STANDARDNÍMU VYBAVENÍ - LIS, UIC, ZUŠLECHTĚNÝ OHNUTÝ | za 2 ks | 1 |  | 0 |  | 0 | 0 | 0 | B | SŽDC10 |  | 1: 1; dle VK/25
9 | 75C815 | DODÁVKA KOLEJOVÉ PROPOJKY VÝHYBKOVÉ | KUS | 4 |  | 0 |  | 0 | 0 | 0 | B | SŽDC10 | Dodávka propojky podle typu a potřebné délky včetně potřebného pomocného materiálu a dopravy do staveništního skladu.Propojka se měří v kusech (ks).Položka obsahuje všechny náklady na dodávku návěstidla včetně pomocného materiálu, náklady na dopravu do staveništního skladu. | 1: 4; dle VK/23
10 | 75C873 | MONTÁŽ KOLEJOVÉ PROPOJKY VÝHYBKOVÉ | KUS | 4 |  | 0 |  | 0 | 0 | 0 | B | SŽDC10 | Rozměření místa připojení, případné vyvrtání otvorů, připojení propojky, připevnění propojky k pražcům. Demontáž se provádí obdobným způsobemMontáž propojky se měří v kusech (ks).Položka obsahuje všechny náklady na montáž propojek se všemi pomocnými a doplňujícími pracemi a součástmi, případné použití mechanizmů, včetně dopravy ze skladu k místu montáže, náklady na mzdy.
11 | 52B432X201_1 | hsh UIC DLOUHÉ PÁSY - ROZDĚLENÍ "U", BEZSTYKOVOU, BETONOVÝ BEZPODKLADNICOVÉ PRUŽNÉ UPEVNĚNÍ, - Z KOLEJ.POLÍ, MZ DO 20 KM, POKLADAČEM | M | 2060.5 |  | 0 |  | 0 | 0 | 0 | B | SŽDC10 | Zřízení koleje tvaru UIC 60 pomocí dlouhých kolejnicových pasů .Montáž kolejových polí ze součástí železničního svršku uvedených typů pro normální rozchod kolejí (1435 mm) na montážní základně za pomocí inventárních kolejnic s jejich dopravou do místa zřízení koleje, zřízení koleje pomocí kolejových polí za použití vhodného kladecího prostředku, sespojkování kolejových polí bez jejich svaření, směrová a výšková úprava koleje na rychlost určenou projektem nebo jiným zadáním, následná výměna inventárních kolejnic dlouhými kolejnicovými pasy pomocí vhodného zařízení, konečná výšková a směrová úprava koleje do předepsané polohy projektem nebo jiným zadáním. Položka zahrnuje i příplatky za ztížené podmínky vyskytující se při zřízení koleje (např. za překážky na straně koleje, práci v tunelu). Položka zahrnuje náklady na dodávku kolejnic železničního svršku uvedeného typu, včetně upevňovadel a drobného kolejiva, včetně daného typu pražců. | 1: 2054; dle VK/11 2: 6,5; dle VK/19
12 | 521223 | KOLEJ S49 NA BET PRAŽ ROZDĚL "D" - ZŘÍZ S MONT Z UŽIT MATER | M | 257.25 |  | 0 |  | 0 | 0 | 0 | B | OTSKP | Položka zahrnuje dodávku, sestavení, montáž a uložení kolejnic a pražců (eventuelně mostnic), rozchodnic, podkladnic, můstkových desek, spojek, opěrek, kolejnicových upevňovadel, podložek (polyetylenových nebo pryžových), těsnících zátek, kotevních šroubů včetně zalití, vnitrostaveništní a mimostaveništní dopravu veškerého materiálu. Dále obsahuje defektoskopické zkoušky kolejnic, směrovou a výškovou úpravu koleje s podbitím každého pražce, včetně dotažení, očištění a naolejování spojkových a svěrkových šroubů před zahájením provozu. | 1: 251; dle VK/12 2: 6,25; dle VK/18
13 | 521123 | KOLEJ S49 NA DŘEV PRAŽ ROZDĚL "D" - ZŘÍZ S MONT Z UŽIT MATER | M | 334 |  | 0 |  | 0 | 0 | 0 | B | OTSKP | Položka zahrnuje dodávku, sestavení, montáž a uložení kolejnic a pražců (eventuelně mostnic), rozchodnic, podkladnic, můstkových desek, spojek, opěrek, kolejnicových upevňovadel, podložek (polyetylenových nebo pryžových), těsnících zátek, kotevních šroubů včetně zalití, vnitrostaveništní a mimostaveništní dopravu veškerého materiálu. Dále obsahuje defektoskopické zkoušky kolejnic, směrovou a výškovou úpravu koleje s podbitím každého pražce, včetně dotažení, očištění a naolejování spojkových a svěrkových šroubů před zahájením provozu. | 1: 334; dle VK/13
14 | 521435R | UIC v zákl. délce, "u", bezstyk., bet., bezpodkl., atyp. výh. pražce, Skl 12,z kolejových polí, MZ d - z kolejových polí, MZ do 20 km, kolejovým jeřábem do 50 km | M | 24.052 |  | 0 |  | 0 | 0 | 0 | B | SŽDC | Zřízení koleje ze součástí železničního svršku tvaru UIC 60 pomocí kolejových polí. Montáž kolejových polí ze součástí železničního svršku uvedených typů pro normální rozchod kolejí (1435 mm) na montážní základně s jejich dopravou do místa zřízení koleje, zřízení koleje z kolejových polí za použití vhodného kladecího prostředku, sespojkování kolejových polí bez jejich svaření, směrová a výšková úprava koleje na rychlost určenou projektem nebo jiným zadáním. Položka zahrnuje i příplatky za ztížené podmínky vyskytující se při zřízení koleje (např. za překážky na straně koleje, práci v tunelu). Položka zahrnuje náklady na dopravu materiálu z výrobního závodu nebo místa nákupu až na místo zřízení koleje. Položka zahrnuje náklady na dodávku kolejnic železničního svršku uvedeného typu, včetně upevňovadel a drobného kolejiva, včetně daného typu pražců. | 1: 14,4+9,652; dle VK/14+16, atypické pražce krátké+ společné
Díl: | 96 | Bourání, demontáž, odstranění | [8 empty] | SD
1 | 966182 | DEMONTÁŽ KONSTRUKCÍ KOVOVÝCH S ODVOZEM DO 2KM | t | 0.556 |  | 0 |  | 0 | 0 | 0 | B | SŽDC10 | příprava pracoviště, přenášení potřebného materiálu a prostředků v rámci pracoviště - kontrola stavu konstrukce a určení rozsahu prací- všechny potřebné pomůcky, stroje, nářadí a pomocný materiál | 1: 8,8*5,6m*11,28kg; Stáv. trapézový plech 1142H (vč. spoj. mat.)
[6 empty] | 0 |  | 0 | 0 | 0
S | Celkem za 96 | Bourání, demontáž, odstranění |  |  |  | 0 |  | 0 | 0 | 0
Díl: | 93 | Dokončující konstrukce a práce
2 | 938652 | OČIŠTĚNÍ OCEL KONSTR OTRYSKÁNÍM NA SUCHO KŘEMIČ PÍSKEM | m2 | 15.2 |  | 0 |  | 0 | 0 | 0 | B | SŽDC10 | příprava pracoviště, přenášení potřebného materiálu a prostředků v rámci pracoviště, kontrola a určení rozsahu ploch, všechny potřebné pomůcky, stroje, nářadí a pomocný materiál | 1: 0,312*5,5*9; Plocha profilů U80
3 | 93882 | OŠETŘENÍ KONSTRUKCÍ OCHRANNÝM POSTŘIKEM | m2 | 15.2 |  | 0 |  | 0 | 0 | 0 | B | SŽDC10 | nátěr ocelové konstrukce, 1 x antikrozní, 1 x základní, 2 x email, lesklý povrch, příprava pracoviště, přenášení potřebného materiálu a prostředků v rámci pracoviště, kontrola a určení rozsahu ploch, všechny potřebné pomůcky, stroje, nářadí, barva a pomocný materiál. | 1: 0,312*5,5*9; Plocha profilů U80
4 | 932121 | MOST PROTIDOTYKOVÁ ZÁBRANA TRAKČ VEDENÍ SÍTÍ - ZŘÍZ S DOD | m2 | 32.76 |  | 0 |  | 0 | 0 | 0 | B | SŽDC10 | příprava pracoviště, přenášení potřebného materiálu a prostředků v rámci pracoviště, kontrola připravenosti konstrukce pro montáž zábrany, všechny potřebné pomůcky, stroje, nářadí a pomocný materiál | 1. 1,8*9,1*2; Trapézový plech 1142H (1X49X800X6000)
[6 empty] | 0 |  | 0 | 0 | 0
S | Celkem za 93 | Dokončující konstrukce a práce |  |  |  | 0 |  | 0 | 0 | 0
Note on A7: § 6a
Note on B7: § 6b 1.část
Note on C2: § 3
Note on C7: § 6c 1.část
Note on D4: § 2 v případě jiné klasifikace upravit údaj v závorce, např. (CZ-CC)
Note on D7: § 6d
Note on E7: § 6e
Note on N6: § 6b 2.část
Note on O6: § 6c 2.část
Note on P6: § 6f § 7
Note on U2: jiri.zakravsky: tools PSSOzzzzzz propertites Protection Lock "2*4"
Součet za Díl
Zaokrouhlit množství