## formulář 5 -pol.rozp
FORMULÁŘ 5 | [6 empty] | majitel HIM: | SŽDC |  | 0 |  | m | 1 | 0 | majitel, cena | SŽDC | ČD |  | OSTATNÍ
|  | SOUPIS PRACÍ | [7 empty] | Cena za objekt [Kč] |  | mj dle JKSO | počet mj | objektový ukazatel
Název stavby : |  | Optimalizace trati Cheb (mimo) – státní hranice SRN | [5 empty] | Číslo stavby | 11 424 240 | [5 empty] | hlavičky stavby
Název PS,SO : |  | Cheb-státní hranice, přenosové a sdělovací zařízení | Zatřídění objektu : (JKSO, JKPOV) | 824 20 |  |  |  | Číslo PS,SO | PS 86-22-03 | [5 empty] | hlavičky objektu | Tábor - Čekanice, železniční svršek:824 20
Datum zpracování : |  | 2012-10-01 | [5 empty] | Datum aktualizace : |  | 2013-01-11 |  |  |  |  | hlavičky datumů | 42
Poř. | [6 empty] | C E N A |  |  |  | typ řádku | kód datové základny | Technická specifikace | Výkaz výměr | nadpisy sloupců | 36
číslo | Číslo |  | měrná |  | jednotková | Celková | dodávky |  | montáže | [5 empty] | nadpisy sloupců |  |  | 0.65
pol. | položky | Název položky | jednotka | množství | hmotnost | hmotnost | jednotková | celkem | jednotková | celkem |  |  |  |  | nadpisy sloupců
| 1 | 2 | 3 | 4 | 5 | 6 | 7 | 8 | 9 | 10 | 12 | 13 | 14 | 15 | nadpisy sloupců
řádek s filtry
Díl: | M01 | Dodávky a nosný materiál |  |  |  | 0 |  |  |  |  | SD | - | -
[6 empty] | 0 |  | 0 |  | 0 | - | - | -
1 | R-75K352 | SDH - STM 4, ONS 15305 (2x STM-4 1310nm, 8x 10/100 Base TX), konfigurace , nastavení začlenění pod dohled | kus | 1 |  | 0 |  | 0 |  | 0 | SP | SŽDC | Dodávka a uchycení specifikovaného bloku, včetně přípravy pro napojení kabelu, konfigurace, montáž a oživení Bloky se měří v kusech | 1: 1; viz– viz textová a výkresová část projektové dokumentace - příloha č.1 (TZ), příloha č.2, příloha č.3, příloha č.4
2 | 75K531 | Sdělovací a datové switch, 24 portů, 10/100, 2T/SFP LAN Base Image, LX/LH SFP, AC power | kus | 1 |  | 0 |  | 0 |  | 0 | SP | SŽDC | Práce spojená s citlivou demontáží specifikovaných prvků pro jejich další využitíDemontáž se měří v kusechPoložka obsahuje veškeré potřebné náklady na mzdy popřípadě na potřebné mechaniszmy. | 2: 1; viz– viz textová a výkresová část projektové dokumentace - příloha č.1 (TZ), příloha č.2, příloha č.3, příloha č.4
3 | R-75I135 | Zdroj 48V+230VAC s akubaterií na dobu zálohy 5 hodin s dohledem v samostatné skříni včetně příslušenství | kus | 1 |  | 0 |  | 0 |  | 0 | SP | SŽDC | Dodávka a montáž, včetně přezkoušení a revize specifikovaného prvku či zařízeníZabudovávané prvky se měří v kusechPoložka obsahuje veškeré mechanizmy, měřicí přístroje, náklady na mzdy, pořízení zabudovaných zařízení a potřebných materiálů. | 3: 1; viz– viz textová a výkresová část projektové dokumentace - příloha č.1 (TZ), příloha č.2, příloha č.3, příloha č.4
4 | 75H456 | Vnitřní vedení, rozvody ukončující rozvodné prvky optický rozvaděč propojovací patchcord | kus | 2 |  | 0 |  | 0 |  | 0 | SP | SŽDC | Dodávka a montáž rozvodného prvku dle specifikace Počet prvků se udává v kusech | 4: 2; viz– viz textová a výkresová část projektové dokumentace - příloha č.1 (TZ), příloha č.2, příloha č.3, příloha č.4
5 | 75K530A | Sdělovací a datové switch, 24 portů, 2T/SFP LAN Base Image, 4xGE SFP | kus | 2 |  | 0 |  | 0 |  | 0 | SP | SŽDC | Práce spojená s citlivou demontáží specifikovaných prvků pro jejich další využitíDemontáž se měří v kusechPoložka obsahuje veškeré potřebné náklady na mzdy popřípadě na potřebné mechaniszmy. | 5: 2; viz– viz textová a výkresová část projektové dokumentace - příloha č.1 (TZ), příloha č.2, příloha č.3, příloha č.4
6 | 75K530B | Sdělovací a datové switch, 24 portů, 2T/SFP LAN Base Image, 4xGE SFP | kus | 1 |  | 0 |  | 0 |  | 0 | SP | SŽDC | Práce spojená s citlivou demontáží specifikovaných prvků pro jejich další využitíDemontáž se měří v kusechPoložka obsahuje veškeré potřebné náklady na mzdy popřípadě na potřebné mechaniszmy. | 6: 1; viz– viz textová a výkresová část projektové dokumentace - příloha č.1 (TZ), příloha č.2, příloha č.3, příloha č.4
7 | 75H441 | Vnitřní vedení, rozvody ukončující rozvodné prvky patchpanel datový plně osazený | kus | 4 |  | 0 |  | 0 |  | 0 | SP | SŽDC | Dodávka a montáž rozvodného prvku dle specifikacePočet prvků se udává v kusechPoložka obsahuje veškeré potřebné náklady na mzdy a pořízení rozvodných prvků, potřebných materiálů a potřebné mechanizmy. | 7: 4; viz– viz textová a výkresová část projektové dokumentace - příloha č.1 (TZ), příloha č.2, příloha č.3, příloha č.4
8 | R-75H441 | Vnitřní vedení, rozvody ukončující rozvodné prvky vyvazovací modul | kus | 4 |  | 0 |  | 0 |  | 0 | SP | R-208 | Dodávka a montáž rozvodného prvku dle specifikacePočet prvků se udává v kusechPoložka obsahuje veškeré potřebné náklady na mzdy a pořízení rozvodných prvků, potřebných materiálů a potřebné mechanizmy. | 8: 4; viz– viz textová a výkresová část projektové dokumentace - příloha č.1 (TZ), příloha č.2, příloha č.3, příloha č.4
9 | 75H456 | Vnitřní vedení, rozvody ukončující rozvodné prvky optický rozvaděč propojovací patchcord | kus | 6 |  | 0 |  | 0 |  | 0 | SP | SŽDC | Dodávka a montáž rozvodného prvku dle specifikace Počet prvků se udává v kusech | 9: 6; viz– viz textová a výkresová část projektové dokumentace - příloha č.1 (TZ), příloha č.2, příloha č.3, příloha č.4
10 | R-75M841 | Vnitřní vedení, rozvody dodávka kabelu či vodiče silového o přůřezu vodiče 2,5 mm2 | kmžíla | 0.09 |  | 0 |  | 0 |  | 0 | SP | R-208 | Položka obsahuje : Dodávku a montáž kabelu včetně dovozu, manipulace a uložení kabelu (do země, do chráničky, na rošty, pod omítku a pod.). Dále obsahuje cenu za pom. mechanismy včetně všech ostatních vedlejších nákladů | 10: 0.09; viz– viz textová a výkresová část projektové dokumentace - příloha č.1 (TZ), příloha č.2, příloha č.3, příloha č.4
11 | 75H214 | Vnitřní vedení, rozvody dodávka kabelu sdělovací, vnitřní instalace UTP stíněný | m | 95 |  | 0 |  | 0 |  | 0 | SP | SŽDC | Dodávka specifikovaného materiálu Délka kabelu, měří se v metrech | 11: 95; viz– viz textová a výkresová část projektové dokumentace - příloha č.1 (TZ), příloha č.2, příloha č.3, příloha č.4
12 | 75H464 | Vnitřní vedení, rozvody ukončující rozvodné prvky zásuvka datová 2 x "RJ 45" | kus | 2 |  | 0 |  | 0 |  | 0 | SP | SŽDC | Dodávka a montáž rozvodného prvku dle specifikacePočet prvků se udává v kusechPoložka obsahuje veškeré potřebné náklady na mzdy a pořízení rozvodných prvků, potřebných materiálů a potřebné mechanizmy. | 12: 2; viz– viz textová a výkresová část projektové dokumentace - příloha č.1 (TZ), příloha č.2, příloha č.3, příloha č.4
13 | 75I410 | Proudové zdroje bateriové (vedení) do průřezu 10 mm2 | m | 40 |  | 0 |  | 0 |  | 0 | SP | SŽDC | Dodávka a montáž, specifikovaného bateriového vedeníVedení se měří v metrechPoložka obsahuje veškeré mechanizmy, náklady na mzdy, pořízení zabudovaných zařízení a potřebných materiálů. | 13: 40; viz– viz textová a výkresová část projektové dokumentace - příloha č.1 (TZ), příloha č.2, příloha č.3, příloha č.4
14 | R-642404 | Vnitřní vedení, trubka vrapovaná nehořlavá na povrchu HFXP | m | 20 |  | 0 |  | 0 |  | 0 | SP | R-208 | Dodávka a montáž bloku (prvku) dle specifikaceDodávka a montáž se měří v metrechPoložka obsahuje veškeré potřebné náklady na mzdy a přibližné (průměrné) náklady na pořízení potřebných dílů a materiálů. | 14: 20; viz– viz textová a výkresová část projektové dokumentace - příloha č.1 (TZ), příloha č.2, příloha č.3, příloha č.4
15 | 75H421 | Vnitřní vedení, rozvody ukončující rozvodné prvky lišta zářezová 10 párů (LSA+) | kus | 4 |  | 0 |  | 0 |  | 0 | SP | SŽDC | Dodávka a montáž rozvodného prvku dle specifikacePočet prvků se udává v kusechPoložka obsahuje veškeré potřebné náklady na mzdy a pořízení rozvodných prvků, potřebných materiálů a potřebné mechanizmy. | 15: 4; viz– viz textová a výkresová část projektové dokumentace - příloha č.1 (TZ), příloha č.2, příloha č.3, příloha č.4
16 | 744DEA | Proudový chránič s nadproudovou ochranou dvoupólový do 10A, 30mA ( 10kA ), AC | kus | 4 |  | 0 |  | 0 |  | 0 | SP | SŽDC | Položka obsahuje : Dodávku a montáž přístroje do skříně nebo rozvaděče včetně dovozu a manipulace s ním. Dále obsahuje cenu za pom. mechanismy včetně všech ostatních vedlejších nákladů | 16: 4; viz– viz textová a výkresová část projektové dokumentace - příloha č.1 (TZ), příloha č.2, příloha č.3, příloha č.4
17 | 75I140 | Proudové zdroje transformátory, zdroje UPS včetně Aku baterií | kus | 4 |  | 0 |  | 0 |  | 0 | SP | SŽDC | Dodávka a montáž, včetně přezkoušení a revize specifikovaného prvku či zařízeníZabudovávané prvky se měří v kusechPoložka obsahuje veškeré mechanizmy, měřicí přístroje, náklady na mzdy, pořízení zabudovaných zařízení a potřebných materiálů. | 17: 4; viz– viz textová a výkresová část projektové dokumentace - příloha č.1 (TZ), příloha č.2, příloha č.3, příloha č.4 | [5 empty] | #N/A
18 | 747BAA | Celková prohlídka, zkoušení, měření a vyhotovení výchozí revizní zprávy | kus | 4 |  | 0 |  | 0 |  | 0 | SP | SŽDC | Položka obsahuje: Cenu za celkovou prohlídku zařízení PS/SO, vč. měření, komplexních zkoušek a revizi zařízení tohoto PS/SO autorizovaným revizním technikem na silnoproudá zařízení podle požadavku ČSN, včetně hodnocení a vyhotovení celkové revizní zprávy. Dále obsahuje cenu za pom. mechanismy včetně všech ostatních vedlejších nákladů. | 18: 4; viz– viz textová a výkresová část projektové dokumentace - příloha č.1 (TZ), příloha č.2, příloha č.3, příloha č.4
[6 empty] | 0 |  | 0 |  | 0
S | Celkem za M01 | Dodávky a nosný materiál |  |  |  | 0 |  | 0 |  | 0 | - | - | -
Díl: | M02 | Montáže |  |  |  | 0 |  |  |  |  | SD | - | -
[6 empty] | 0 |  | 0 |  | 0 | - | - | -
19 | R-856931A | Montáž, nastavení konfigurace, začlenění do dohledu přenosovýsystému, zaškolení obsluhy | kus | 4 |  | 0 |  | 0 |  | 0 | SP | R-208 | Montáž dle textace položky. | 19: 4; viz– viz textová a výkresová část projektové dokumentace - příloha č.1 (TZ), příloha č.2, příloha č.3, příloha č.4
20 | R-856931B | Montáž, nastavení konfigurace, začlenění do dohledu TDS switche, zaškolení obsluhy | kus | 4 |  | 0 |  | 0 |  | 0 | SP | R-208 | Montáž dle textace položky. | 20: 4; viz– viz textová a výkresová část projektové dokumentace - příloha č.1 (TZ), příloha č.2, příloha č.3, příloha č.4
21 | 75H131 | Vnitřní vedení, rozvody uložení kabelu návěstní, silový volně | m | 25 |  | 0 |  | 0 |  | 0 | SP | SŽDC | Práce spojené s uložením specifikovaného kabelu specifikovaným způsobemPráce se měří v délce kabelu udané v metrechPoložka obsahuje veškeré potřebné mechanizmy, včetně obsluhy, náklady na mzdy a přibližné (průměrné) náklady na pořízení potřebných materiálů. | 21: 25; viz– viz textová a výkresová část projektové dokumentace - příloha č.1 (TZ), příloha č.2, příloha č.3, příloha č.4
22 | 75H134 | Vnitřní vedení, rozvody uložení kabelu návěstní, silový do pvc žlabu/chráničky | m | 15 |  | 0 |  | 0 |  | 0 | SP | SŽDC | Práce spojené s uložením specifikovaného kabelu specifikovaným způsobemPráce se měří v délce kabelu udané v metrechPoložka obsahuje veškeré potřebné mechanizmy, včetně obsluhy, náklady na mzdy a přibližné (průměrné) náklady na pořízení potřebných materiálů. | 22: 15; viz– viz textová a výkresová část projektové dokumentace - příloha č.1 (TZ), příloha č.2, příloha č.3, příloha č.4
23 | 75H473 | Vnitřní vedení, rozvody ukončující rozvodné prvky propojování ukončení kabelu datového | kabelkonec | 2 |  | 0 |  | 0 |  | 0 | SP | SŽDC | Práce spojené s ukončením datového metalického kabelu na rozvodný prvek Ukončení se měří v počtu kabelkonců Položka obsahuje veškeré potřebné náklady na mzdy pracovníků | 23: 2; viz– viz textová a výkresová část projektové dokumentace - příloha č.1 (TZ), příloha č.2, příloha č.3, příloha č.4
24 | 75H115 | Vnitřní vedení, rozvody uložení kabelu sdělovací vnitřní do 10 p do lišty | m | 20 |  | 0 |  | 0 |  | 0 | SP | SŽDC | Práce spojené s uložením specifikovaného kabelu specifikovaným způsobemPráce se měří v délce kabelu udané v metrechPoložka obsahuje veškeré potřebné mechanizmy, včetně obsluhy, náklady na mzdy a přibližné (průměrné) náklady na pořízení potřebných materiálů. | 24: 20; viz– viz textová a výkresová část projektové dokumentace - příloha č.1 (TZ), příloha č.2, příloha č.3, příloha č.4
25 | 75I540 | Proudové zdroje akumulátorové baterie formování akubaterie … | kus | 4 |  | 0 |  | 0 |  | 0 | SP | SŽDC | Oživení akumulátorové baterie, t.j. nabíjení, formování a přezkoušení akumulátorové baterieFormování se měří v počtu sestav, které nabíjíme současně.Položka obsahuje veškeré mechanizmy, měřicí přístroje, náklady na mzdy, pořízení zabudovaných zařízení a potřebných materiálů. | 25: 4; viz– viz textová a výkresová část projektové dokumentace - příloha č.1 (TZ), příloha č.2, příloha č.3, příloha č.4
[6 empty] | 0 |  | 0 |  | 0
S | Celkem za M02 | Montáže |  |  |  | 0 |  | 0 |  | 0 | - | - | -
Note on A7: § 6a
Note on B7: § 6b 1.část
Note on C2: § 3
Note on C7: § 6c 1.část
Note on D4: § 2 v případě jiné klasifikace upravit údaj v závorce, např. (CZ-CC)
Note on D7: § 6d
Note on E7: § 6e
Note on N6: § 6b 2.část
Note on O6: § 6c 2.část
Note on P6: § 6f § 7
Note on U2: jiri.zakravsky: tools PSSOzzzzzz propertites Protection Lock "2*4"
Součet za Díl
Zaokrouhlit množství