## formulář 5 -pol.rozp
FORMULÁŘ 5 | [6 empty] | majitel HIM: | SŽDC |  | 0 |  | m | 1 | 0 | majitel, cena | SŽDC | ČD | OSTATNÍ
|  | SOUPIS PRACÍ | [7 empty] | Cena za objekt [Kč] |  | mj dle JKSO | počet mj | objektový ukazatel
Název stavby : |  | Optimalizace trati Cheb (mimo) - státní hranice SRN | [5 empty] | Číslo stavby | 11 424 240 | [5 empty] | hlavičky stavby
Název PS,SO : |  | Cheb - st. hranice, sanace zářezu 148,9 - 150,5 | Zatřídění objektu : (JKSO, JKPOV) | 823 29 |  |  |  | Číslo PS,SO | SO 86-33-03 | [5 empty] | hlavičky objektu | Cheb - st. hranice, sanace zářezu 148,9 - 150,5:
Datum zpracování : |  | 2012-10-01 | [5 empty] | Datum aktualizace : |  | 2012-10-01 |  |  |  |  | hlavičky datumů | 48
Poř. | [6 empty] | C E N A |  |  |  | typ řádku | kód datové základny | Technická specifikace | Výkaz výměr | nadpisy sloupců | 48
číslo | Číslo |  | měrná |  | jednotková | Celková | dodávky |  | montáže | [5 empty] | nadpisy sloupců
pol. | položky | Název položky | jednotka | množství | hmotnost | hmotnost | jednotková | celkem | jednotková | celkem |  |  |  |  | nadpisy sloupců
| 1 | 2 | 3 | 4 | 5 | 6 | 7 | 8 | 9 | 10 | 12 | 13 | 14 | 15 | nadpisy sloupců
řádek s filtry
Díl: | 01 | Zemní práce | [8 empty] | SD
1 | 18223 | Rozprostření ornice ve svahu v tl. do 0,2m | M2 | 1000 |  | 0 |  | 0 | 0 | 0 |  |  |  | 1: 250,0*4,0 - technická zpráva
2 | 18241 | Založení trávníku | M2 | 1000 |  | 0 |  | 0 | 0 | 0 |  |  |  | 1: 250,0*4,0 - technická zpráva
3 | 18245 | Úprava ploch zatravňovací textílií (rohoží) | M2 | 1000 |  | 0 |  | 0 | 0 | 0 |  |  |  | 1: 250,0*4,0 - technická zpráva
4 | 18247 | Ošetření trávníku | M2 | 1000 |  | 0 |  | 0 | 0 | 0 | B | SŽDC | veškeré práce jsou obsaženy v textu položkyViz : - Předpis S4 Železniční spodek.- Vzorové listy železničního spodku Ž2.- Technické kvalitativní podmínky staveb Státních drah, kap.1, 2, 3, 24. | 1: 250,0*4,0 - technická zpráva
5 | 162606112 | Vodorovné přemístění do 5000 m bez naložení výkopku ze zemin schopných zúrodnění | M3 | 200 |  | 0 |  | 0 | 0 | 0 |  |  |  | 1: 250,0*4,0*0,2 - techická zpráva
6 | 167101102 | Nakládání výkopku z hornin tř. 1 až 4 přes 100 m3 | M3 | 200 |  | 0 |  | 0 | 0 | 0 |  |  |  | 1: 250,0*4,0*0,2 - techická zpráva
7 | 162301501 | Vodorovné přemístění křovin do 5 km D kmene do 100 mm | M2 | 1000 |  | 0 |  | 0 | 0 | 0 |  |  |  | 1: 250,0*4,0 - technická zpráva
8 | 111203201 | Odstranění křovin a stromů s ponecháním kořenů z plochy do 1000 m2 | M2 | 1000 |  | 0 |  | 0 | 0 | 0 |  |  |  | 1: 250,0*4,0 - technická zpráva
[6 empty] | 0 |  | 0 |  | 0
S | Celkem za 01 | Zemní práce |  |  |  | 0 |  | 0 |  | 0 | B | SŽDC | Položka vysazování a přesazování stromů a keřů zahrnuje i hloubení jamek (min. rozměry pro keře 30/30/30cm, prostromy 50/50/50cm) s event. výměnou půdy, s hnojením anorganickým hnojivem a přídavkem organického hnojivamin. 2kg pro keře a 5kg pro stromy, zálivku, kůly, chráničky ke stromům nebo ochrana stromů nátěrem a pod.Obvod kmene se měří ve výšce 1,00m nad zemí.Popisy prací zahrnují veškerý materiál, výrobky a polotovary, včetně mimostaveništní a vnitrostaveništní dopravy(rovněž přesuny), včetně naložení a složení,případně s uloženímViz : - Předpis S4 Železniční spodek.- Vzorové listy železničního spodku Ž2, Ž3, Ž5.- Technické kvalitativní podmínky staveb Státních drah, kap.1, 2, 3, 4, 5, 15, 24.
Díl: | 0990 | Poplatky a skládky
9 | 07.020103-O | Smýcené stromy a keře | T | 70 |  | 0 |  | 0 |  | 0
[6 empty] | 0 |  | 0 |  | 0
S | Celkem za 0990 | Poplatky a skládky |  |  |  | 0 |  | 0 |  | 0
Note on A7: § 6a
Note on B7: § 6b 1.část
Note on C2: § 3
Note on C7: § 6c 1.část
Note on D4: § 2 v případě jiné klasifikace upravit údaj v závorce, např. (CZ-CC)
Note on D7: § 6d
Note on E7: § 6e
Note on N6: § 6b 2.část
Note on O6: § 6c 2.část
Note on P6: § 6f § 7
Note on U2: jiri.zakravsky: tools PSSOzzzzzz propertites Protection Lock "2*4"
Součet za Díl
Zaokrouhlit množství