## Soupis prací PS 101
Soupis prací
Soupis prací PS
Název stavby : |  | Rekonstrukce PZM v km 285,541 a v 285,802 v ŽST Střelské Hoštice | [5 empty] | Číslo stavby
Název PS : |  | Výstavba PZS v km 285,541 | [5 empty] | Číslo PS | PS 101
Datum zpracování : |  | 2013-05-15 | [5 empty] | Datum aktualizace :
Poř. | [6 empty] | C E N A |  |  |  | typ řádku | Kód datové základny | Technická specifikace | Výkaz výměr
číslo | Číslo |  | měrná |  | jednotková | Celková | dodávky |  | montáže
pol. | položky | Název položky | jednotka | množství | hmotnost | hmotnost | jednotková | celkem | jednotková | celkem
| 1 | 2 | 3 | 4 | 5 | 6 | 7 | 8 | 9 | 10
Díl: | M001 | Nové přejezdové zabezpečovací zařízení | [8 empty] | SD
1 | 75C116R | Skříňka místního ovládání na sloupku - dodávka | ks | 1 | [6 empty] | B | SŽDC10 | Dodání skříňky místního ovládání včetně potřebného pomocného materiálu a jeho dopravy do staveništního skladu.Položka se měří v kusech (ks).Položka obsahuje všechny náklady na dodání zařízení podle typu včetně pomocného materiálu, na dopravu do stav | dle D.1. TZ a v.č. 0501
2 | 75C175R | Skříňka místního ovládání na sloupku - montáž | ks | 1 | [6 empty] | B | SŽDC10 | Montáž skříňky místního ovládání, zapojení dvou kabelových forem(včetně měření a zapojení po měření), přezkoušení.Položka se měří v kusech (ks).Položka obsahuje všechny náklady na montáž skříňky místního ovládání se všemi pomocnými a doplňujícími pracemi a součástmi, případné použití mechanizmů, včetně dopravy ze skladu k místu montáže, náklady na mzdy. | dle D.1. TZ a v.č. 0501
3 | 75GCAA | Dodávka - Venkovní tel. objekt dvoulink. plast. ve sloupku | ks | 1 |  | 0 |  |  |  |  | B | SŽDC10 | Pořízení zařízení včetně dopravy do stavenišťního skladu a skladování | dle D.1. TZ a v.č. 0501
4 | 75GCBC | Montáž - Venkovní tel. objekt plastový ve sloupku | ks | 1 |  | 0 |  |  |  |  | B | SŽDC10 | Připevnění VTO na sklolaminátový domek na předem připravené otvory. Zatažení a ukončení kabelu na svorkovnici | dle D.1. TZ a v.č. 0501
5 | 75D113 | Dodávka stojanu logiky rel. zařízení pro přejezd | ks | 1 |  | 0 |  |  |  |  | B | SŽDC10 | Dodávka zařízení podle určení včetně skříně, potřebného pomocného materiálu a dopravy do staveništního skladu.Zařízení ve venkovní skříni se měří v kusech (ks).Položka obsahuje všechny náklady na dodávku zařízení na místo určení včetně skříně podle určení a pomocného materiálu, náklady na dopravu do staveništního skladu. | dle D.1. TZ
6 | 75D173 | Montáž stojanu logiky rel. zařízení pro přejezd | ks | 1 |  | 0 |  |  |  |  | B | SŽDC10 | Určení místa umístění, usazení skříně na základy, montáž vnitřního zařízení včetně potřebných závislostních prvků, zatažení kabelů kontroly izolačního stavu, případný nátěr , přezkoušení. Demontáž se provádí obdobným způsobem.Montáž zařízení se měří v kusech (ks).Položka obsahuje všechny náklady na montáž resp. demontáž vnitřního zařízení a venkovní skříně se všemi pomocnými a doplňujícími pracemi a součástmi, případné použití mechanizmů, včetně dopravy ze skladu k místu montáže, náklady na mzdy | dle D.1. TZ
7 | 75D217R | Elektronické záznamové zařízení - dodávka | ks | 1 |  | 0 |  |  |  |  | B | SŽDC10 | Dodávka zařízení podle jeho typu a potřebného pomocného materiálu a dopravy do staveništního skladu.zařízení se měří v kusech (ks).Položka obsahuje všechny náklady na dodávku zařízení včetně pomocného materiálu, náklady na dopravu do místa určení. | dle D.1. TZ
8 | 75D277R | Elektronické záznamové zařízení - montáž | ks | 1 |  | 0 |  |  |  |  | B | SŽDC10 | Položka zahrnuje veškéré práce spojené s montáží zařízení určeného položkou. Montáž zařízení se měří v kusech (ks).Položka obsahuje všechny náklady na montáž venkovního zařízení se všemi pomocnými a doplňujícími pracemi a součástmi, případné použití mechanizmů,náklady na mzdy. | dle D.1. TZ
9 | 75E112R | Dodávka přenosného počítače pro přenos dat | ks | 1 |  | 0 |  |  |  |  | B | SŽDC10 | Dodávka fukčního počítače včetně software a odzkoušení. Zařízení se měří v kusech (ks). Položka obsahuje všechny náklady na dodávku zařízení včetně pomocného materiálu, náklady na dopravu do místa určení. | dle D.1. TZ
10 | 75B622 | Dodávka usměrňovače 24V / 50A | ks | 1 |  | 0 |  |  |  |  | B | SŽDC10 | Dodání kompletního usměrňovače podle typu včetně potřebného pomocného materiálu a jeho dopravy na místo určení.Usměrňovače se měří v kusech (ks).Položka obsahuje náklady na pořízení příslušného usměrňovače, na dopravu do místa určení. | dle D.1. TZ
11 | 75B672 | Montáž usměrňovače | ks | 1 |  | 0 |  |  |  |  | B | SŽDC10 | Montáž usměrňovače na místo určení, jeho připojení a přezkoušení.Montáž usměrňovače se měří v kusech (ks).Položka obsahuje všechny náklady na montáž dodaného zařízení se všemi pomocnými a doplňujícími pracemi a součástmi, případné použití mechanizmů, náklady na mzdy. | dle D.1. TZ
12 | 75B633 | Dodávka bezúdržbové baterie 24V / 180AH | ks | 1 |  | 0 |  |  |  |  | B | SŽDC10 | Dodání kompletní baterie podle typu včetně potřebného pomocného materiálu a jeho dopravy na místo určení.Baterie se měří v kusech (ks).Položka obsahuje náklady na pořízení příslušné baterie včetně pomocného materiálu, na dopravu do místa určení. | dle D.1. TZ
13 | 75B675 | Montáž bezúdržbové baterie | ks | 1 |  | 0 |  |  |  |  | B | SŽDC10 | Montáž baterie na místo určení, její připojení, dobití na plnou kapacitu a přezkoušení. Demontáž obsahuje pouze odpojení baterie a uložení na místo určení.Montáž baterie se měří v kusech (ks).Položka obsahuje všechny náklady na montáž dodaného zařízení se všemi pomocnými a doplňujícími pracemi a součástmi, případné použití mechanizmů, náklady na mzdy. | dle D.1. TZ
14 | 75D211 | Výstražník s 1 skříní se závorou - dodávka | ks | 2 |  | 0 |  |  |  |  | B | SŽDC10 | Dodávka výstražníku podle jeho typu a potřebného pomocného materiálu a dopravy do staveništního skladu.Výstražník se měří v kusech (ks).Položka obsahuje všechny náklady na dodávku výstražníku včetně pomocného materiálu, náklady na dopravu do místa určení. | dle D.1. TZ a v.č. 0211
15 | 75D271 | Výstražník s 1 skříní se závorou - montáž | ks | 2 |  | 0 |  |  |  |  | B | SŽDC10 | Výkop jámy pro betonový základ výstražníku.Usazení betonového základu, sestavení a kompletizace výstražníku, označení označovacími štítky. Postavení výstražníku včetně transformátorové skříně na základ. Montáž transformátorů do skříně, montáž kabelové formy(2x).výstražníky se měří v kusech (ks).Položka obsahuje všechny náklady na montáž výstražníku se všemi pomocnými a doplňujícími pracemi a součástmi, případné použití mechanizmů, včetně dopravy ze skladu k místu montáže, náklady na mzdy. | dle D.1. TZ a v.č. 0211
16 | 75D217 | Dodávka zařízení pro nevidomé | ks | 1 |  | 0 |  |  |  |  | B | SŽDC10 | Dodávka zařízení podle jeho typu a potřebného pomocného materiálu a dopravy do staveništního skladu.zařízení se měří v kusech (ks).Položka obsahuje všechny náklady na dodávku zařízení včetně pomocného materiálu, náklady na dopravu do místa určení. | dle D.1. TZ
17 | 75D277 | Montáž zařízení pro nevidomé | ks | 1 |  | 0 |  |  |  |  | B | SŽDC10 | Položka zahrnuje veškéré práce spojené s montáží zařízení určeného položkou. Montáž zařízení se měří v kusech (ks).Položka obsahuje všechny náklady na montáž venkovního zařízení se všemi pomocnými a doplňujícími pracemi a součástmi, případné použití mechanizmů,náklady na mzdy. | dle D.1. TZ
18 | 744IFA | Hlídač izolačního stavu | ks | 1 |  | 0 |  |  |  |  | B | SŽDC10 | Položka obsahuje : Dodávku a montáž zařízení do rozvaděče nebo skříně včetně dovozu. Dále obsahuje cenu za pom. mechanismy včetně všech ostatních vedlejších nákladů | dle D.1. TZ
19 | 75B714R | Přepěťová ochrana NN rozvodů - dodávka | ks | 1 |  | 0 |  |  |  |  | B | SŽDC10 | Dodávka přepěťové ochrany včetně potřebného pomocného materiálu a dopravy do staveništního skladu.Přepěťová ochrana se měří v kusech (ks).Položka obsahuje všechny náklady na dodávku přepěťové ochrany včetně dopravy ze skladu k místu montáže. | dle D.1. TZ
20 | 75B774R | Přepěťová ochrana NN rozvodů - montáž | ks | 1 |  | 0 |  |  |  |  | B | SŽDC10 | Montáž ochrany dle předpisu dodavatele pro montáž.Přepěťová ochrana se měří v kusech (ks).Položka obsahuje všechny náklady na montáž dodaného zařízení se všemi pomocnými a doplňujícími pracemi a součástmi, případné použití mechanizmů, náklady na mzdy. | dle D.1. TZ
21 | 75B173 | Vnitřní kabelové rozvody do 20 kabelů montáž | m | 6 |  | 0 |  |  |  |  | B | SŽDC10 | Položení kabelu do rozvodného žlabu, vyformování, vyvázání vč.zapojení na stojany nebo skříněmontáž vnitřeních kabelových rozvodů se měří v délkových jednotkách (m), se všemi pomocnými a doplňujícími pracemi a součástmi, případné použití mechanizmů, náklady na mzdy | dle D.1. TZ
22 | 75B113 | Vnitřní kabelové rozvody do 20 kabelů dodávka | m | 6 |  | 0 |  |  |  |  | B | SŽDC10 | Dodávka kabelů vč.eventuálních konektorů a potřebného pomocného materiálu a jeho dopravy na místo určenívnitřní kabelové rozvody se měří v délkových jednotkách (m).položka obsahuje všechny náklady na kabely včetnš pomocného materiálu, na dopravu do místa určení | dle D.1. TZ
23 | 75E129 | Příprava a celkové zkoušky přejezdového zab. zař. pro 1 kolej | ks | 1 |  | 0 |  |  |  |  | B | SŽDC10 | Zajištění a provedení čiností určenných položkou včetně dodávky potřebného pomocného materiálu a dopravy na místo určení.Účtuje se v hodinových sazbách(hod) .Položka obsahuje všechny náklady na provedení zk.provozu se všemi pomocnými a doplňujícími pracemi a součástmi, případné použití mechanizmů,náklady na mzdy | dle D.1. TZ
24 | 75E222 | Celková prohlídka el.zař. a vyhotovění revizní zprávy | ks | 1 | [6 empty] | B | SŽDC10 | Kontrola zařízení, zda odpovídá podmínkám pro bezpečný provoz, včetně potřebných měření a vyhotovení revizní zprávy odpovědným pracovníkem. . Položka se měří v kusech (ks) za každých 250 tis.Kč montážních prací. Položka obsahuje náklady na vlastní kontrolu, příslušná měření a zpracování revizní zprávy. | dle D.1. TZ
[6 empty] | 0 |  | 0 |  | 0
S | Celkem za M001 | Nové přejezdové zabezpečovací zařízení |  |  |  | 0 |  | 0 |  | 0
Díl: | M004 | Kabelizace | [8 empty] | SD
25 | 741BDB | Kabelová trasa ve výkopu 35x80 | m | 50 |  | 0 |  |  |  |  | B | SŽDC10 | Položka obsahuje: Hloubení kabelové rýhy ručně nebo strojně bez ohledu na druh použitého mechanizačního prostředku, u strojních výkopů včetně přípravných, pomocných a vytyčovacích prací v průměrných podmínkách a se započítáním podílu prací v jiných než běžných podmínek. S jedním výhozem až do vzdálenosti 3m za okraj rýhy nebo s případným naložením do dopravního vozíku přistaveného k okraji rýhy. Dále ruční zához nezapažené kabelové rýhy s případným rozpojováním výkopku a s jedním přehozem až do vzdálenosti 3m nebo se shozením z vozidel. Bez pěchování zeminy. Dále obsahuje cenu za pom. mechanismy včetně všech ostatních vedlejších nákladů. | dle D.1. TZ a C.2. koordinační schéma
26 | 701FEB | Kabelový podchod pod kolejí zřízený protlakem | ks | 1 |  | 0 |  |  |  |  | B | SŽDC10 | Položka obsahuje: Zřízení podchod pod kolejí, vozovkou metodou horizontálně řízeného vrtu pro fí.chráničky 21-35cm včetně všech pomocných prací a případného vypracování odborné dokumentace dle příslušných předpisů. Dále obsahuje cenu za pom. mechanismy včetně všech ostatních vedlejších nákladů. | dle D.1. TZ a C.2. koordinační schéma
27 | 701FEB | Kabelový podchod pod vozovkou zřízený protlakem | m | 10 |  | 0 |  |  |  |  | B | SŽDC10 | Položka obsahuje: Zřízení podchod pod kolejí, vozovkou metodou horizontálně řízeného vrtu pro fí.chráničky 21-35cm včetně všech pomocných prací a případného vypracování odborné dokumentace dle příslušných předpisů. Dále obsahuje cenu za pom. mechanismy včetně všech ostatních vedlejších nákladů. | dle D.1. TZ a C.2. koordinační schéma
28 | 75A211 | Kabel TCEKPFLEY 3P x 1 | m | 40 |  | 0 |  |  |  |  | B | SŽDC10 | dodání kabelů podle typu od výrobců délky kabelů se měří v metrech, položka obsahuje cenu dodávky kabelů | dle D.1. TZ a v.č. 1000
29 | 75A215 | Kabel TCEKPFLEY 16P x 1 | m | 105 |  | 0 |  |  |  |  | B | SŽDC10 | dodání kabelů podle typu od výrobců délky kabelů se měří v metrech, položka obsahuje cenu dodávky kabelů | dle D.1. TZ a v.č. 1000
30 | 75A216 | Kabel TCEKPFLEY 24P x 1 | m | 150 |  | 0 |  |  |  |  | B | SŽDC10 | dodání kabelů podle typu od výrobců délky kabelů se měří v metrech, položka obsahuje cenu dodávky kabelů | dle D.1. TZ a v.č. 1000
31 | 75G1JA | Kabel TCEPKPFLEZE 3XN0,8 | m | 40 |  | 0 |  |  |  |  | B | SŽDC10 | Pořízení materiálu včetně dopravy do stavenišťního skladu a skladování | dle D.1. TZ a v.č. 1000
32 | 742GFC | Kabel CYKY- O 4x6 | m | 105 |  | 0 |  |  |  |  | B | SŽDC10 | Položka obsahuje : Dodávku a montáž kabelu včetně dovozu, manipulace a uložení kabelu (do země, do chráničky, na rošty, pod omítku a pod.). Dále obsahuje cenu za pom. mechanismy včetně všech ostatních vedlejších nákladů | dle D.1. TZ a v.č. 1000
33 | 75A411 | Forma kabelová na kabelu do 3Px1,0 | ks | 2 |  | 0 |  |  |  |  | B | SŽDC10 | odstranění pláště kabelu, odstranění izolace z konců žil na svorkovnici, zhotovení vodní zábrany, zformování a konečná úprava kabelu, kontrolní a závěreečné měření na kabelu pro rozvod signalizace, zapojení po měření, montáž příchytky a štítku kabelové formy se měří v kusech | dle D.1. TZ
34 | 75A415 | Forma kabelová na kabelu do 16Px1,0 | ks | 4 |  | 0 |  |  |  |  | B | SŽDC10 | odstranění pláště kabelu, odstranění izolace z konců žil na svorkovnici, zhotovení vodní zábrany, zformování a konečná úprava kabelu, kontrolní a závěreečné měření na kabelu pro rozvod signalizace, zapojení po měření, montáž příchytky a štítku kabelové formy se měří v kusech | dle D.1. TZ
35 | 75A416 | Forma kabelová na kabelu do 24Px1,0 | ks | 2 |  | 0 |  |  |  |  | B | SŽDC10 | odstranění pláště kabelu, odstranění izolace z konců žil na svorkovnici, zhotovení vodní zábrany, zformování a konečná úprava kabelu, kontrolní a závěreečné měření na kabelu pro rozvod signalizace, zapojení po měření, montáž příchytky a štítku kabelové formy se měří v kusech | dle D.1. TZ
36 | 75GBAC | Montáž (dem.) - Ukončení celoplast. kabelu bez pancíře v rozvaděči se zářezov. svorkovnicemi do 20 žil | ks | 2 |  | 0 |  |  |  |  | B | SŽDC10 | Odstranění izolace vodiče a ukončení vodiče zářezovým nástrojem ve svorkovnici, vyformování vodiče. | dle D.1. TZ
37 | 75A271 | ZATAŽENÍ METALICKÉHO DVOUPLÁŠŤOVÉHO KABELU DO 3P 1,0 | m | 40 |  | 0 |  |  |  |  | B | SŽDC10 | Uložení kabelu zatažením, štítek průběhu v počtu 2ks na 1 km kabelu včetně montáže, montáž spojky v počtu 3 ks na 1 km kabelu včetně všech souvisejících prací. Uložení kabelu se měří v délkových jednotkách (m). Položka obsahuje všechny náklady na montáž kabelů , se všemi pomocnými a doplňujícími pracemi a součástmi, případné použití mechanizmů, náklady na mzdy | dle D.1. TZ
38 | 75A275 | ZATAŽENÍ METALICKÉHO DVOUPLÁŠŤOVÉHO KABELU DO 16P 1,0 | m | 105 |  | 0 |  |  |  |  | B | SŽDC10 | Uložení kabelu zatažením, štítek průběhu v počtu 2ks na 1 km kabelu včetně montáže, montáž spojky v počtu 3 ks na 1 km kabelu včetně všech souvisejících prací. Uložení kabelu se měří v délkových jednotkách (m). Položka obsahuje všechny náklady na montáž kabelů , se všemi pomocnými a doplňujícími pracemi a součástmi, případné použití mechanizmů, náklady na mzdy | dle D.1. TZ
39 | 75A276 | ZATAŽENÍ METALICKÉHO DVOUPLÁŠŤOVÉHO KABELU DO 24P 1,0 | m | 150 |  | 0 |  |  |  |  | B | SŽDC10 | Uložení kabelu zatažením, štítek průběhu v počtu 2ks na 1 km kabelu včetně montáže, montáž spojky v počtu 3 ks na 1 km kabelu včetně všech souvisejících prací. Uložení kabelu se měří v délkových jednotkách (m). Položka obsahuje všechny náklady na montáž kabelů , se všemi pomocnými a doplňujícími pracemi a součástmi, případné použití mechanizmů, náklady na mzdy | dle D.1. TZ
40 | 75G4AH | Montáž (dem.) - Kabel celoplastový s pancířem do 50 XN 0,8 mm, volně uložený | m | 120 |  | 0 |  |  |  |  | B | SŽDC10 | Volné uložení kabelu celoplastového. Příprava kabel.bubnu s přistavení k místu pokládky. Přeměření izolačního stavu kabelu, odvinutí a uložení kabelu do kabelového lože nebo do žlabu a protažení překážkami, odřezání kabelu, uzavření konců kabelu a přemístění kabelového bubnu | dle D.1. TZ
41 | 742JAD | Ukončení 2-5-ti žílových kabelů izolovaných s označením a zapojením v rozvaděči nebo na přístroji, 4 - 25 mm2 | ks | 2 |  | 0 |  |  |  |  | B | SŽDC10 | Položka obsahuje : Dodávku a montáž kab. koncovky/záklopky vč. podružného materiálu, dovozu, odizolování pláště a izolace žil kabelu, montáž kabelové koncovky včetně ukončení žil v rozvaděči, upevnění kabelových ok, roz. trubice, zakončení stínění a pod.. Dále obsahuje cenu za pom. mechanismy včetně všech ostatních vedlejších nákladů | dle D.1. TZ
42 | 75A61 | Štítek kabelový | ks | 14 |  | 0 |  |  |  |  | B | SŽDC10 | zhotovení kabelového štítku nebo objímky, vyražení znaku kabelu, ovinutí štítku páskou PVC, připevnění objímky na kabelštítky a objímky se měří v kusech.Položka obsahuje náklady na výrobu štítků a objímek, použití mechanizmu, dopravu k místnímu použití, náklady na mzdy. | dle D.1. TZ
43 | 75A62 | Objímka značkovací | ks | 25 |  | 0 |  |  |  |  | B | SŽDC10 | zhotovení objímky značkovací na průměr kabelu, vyražení znaku na objímku, připevnění objímky na kabelzřízení kabelové objímky se měří v kusech. Položka obsahuje náklady na výrobu objímek, použití mechanizmů, dopravu k místu použití, náklady na mzdy | dle D.1. TZ
[6 empty] | 0 |  | 0 |  | 0
S | Celkem za M004 | Kabelizace |  |  |  | 0 |  | 0 |  | 0
Díl: | M009 | Demontáže | [8 empty] | SD
44 | 75C198 | DEMONTÁŽ DRÁTOVODNÉ TRASY DO ŠROTU | m | 150 |  | 0 |  | 0 |  |  | B | SŽDC10 | Demontáž drátovodné trasy včetně úpravy terénu. Položka se měří v metrech. Položka obsahuje všechny náklady na demontáž zařízení se všemi pomocnými a doplňujícími pracemi a součástmi, případné použití mechanizmů, včetně dopravy ze skladu k místu montáže, náklady na mzdy. | dle D.1. TZ
45 | 75D295 | DEMONTÁŽ MECHANICKÉ ZÁVORY I S POHONEM DO ŠROTU | ks | 2 |  | 0 |  |  |  |  | B | SŽDC10 | Demontáž mechanické závory i s pohonem. Položka se měří v kusech (ks).Položka obsahuje všechny náklady na demontáž zařízení se všemi pomocnými a doplňujícími pracemi a součástmi, případné použití mechanizmů, včetně dopravy ze skladu k místu montáže, náklady na mzdy. | dle D.1. TZ
[6 empty] | 0 |  |  |  | 0
S | Celkem za M009 | Demontáže |  |  |  | 0 |  | 0 |  | 0
Note on A1: položkový rozpočet SO, PS se vyplní jak v přípravné dokumentaci PD (formou agregovaných položek) tak v projektu stavby PS popř. souhrnném projektovém řešení PSŘ. V PS (PSŘ) se zpracovává položkový rozpočet.
Součet za Díl