## Rekapitulace stavby
Export Komplet | [25 empty] | 2.0 | ZAMOK |  |  |  | False | False | {b7edf878-2188-4c7f-ba4a-1c90d336c3c4}
[30 empty] | 0,01 | 21
[30 empty] | 0,01 | 15
|  | REKAPITULACE STAVBY | [15 empty] | v --- níže se nacházejí doplnkové a pomocné údaje k sestavám --- v | [11 empty] | 0,001
|  | Kód: |  |  |  |  | VZ65419036 | [22 empty] | 0,01
|  | Stavba: |  |  |  |  | Oprava geometrických parametrů koleje v obvodu OŘ Plzeň 2019/2020 | [22 empty] | 0,01
|  | KSO: | [11 empty] | CC-CZ: | [15 empty] | 0,01
|  | Místo: |  |  |  |  | oblast ST České Budějovice | [6 empty] | Datum: |  | 10. 1. 2019 | [13 empty] | 0,01
0,01
|  | Zadavatel: | [11 empty] | IČ: |  | 709 94 234 | [13 empty] | 0,01
|  |  | SŽDC,státní organizace,OŘ Plzeň,ST Č.Budějovice | [10 empty] | DIČ: |  | CZ70994234 | [13 empty] | 0,01
0,01
|  | Uchazeč: | [11 empty] | IČ: | [15 empty] | 0,01
|  |  | dle výběrového řízení | [10 empty] | DIČ: | [15 empty] | 0,01
False
|  | Projektant: | [11 empty] | IČ: | [15 empty] | False
[14 empty] | DIČ: | [15 empty] | True
0,01
|  | Zpracovatel: | [11 empty] | IČ: | [15 empty] | 0,01
[14 empty] | DIČ: | [15 empty] | True
Poznámka:
|  | Cena bez DPH | [11 empty] | 916794
[8 empty] | Sazba daně |  | Základ daně |  |  |  | Výše daně
|  | DPH |  | základní |  |  |  | 21% |  | 916794 |  |  |  | 192526.74
|  |  |  | snížená |  |  |  | 15% |  | 0 |  |  |  | 0
|  |  |  | zákl. přenesená |  |  |  | 21% |  | 0 |  |  |  | 0
|  |  |  | sníž. přenesená |  |  |  | 15% |  | 0 |  |  |  | 0
|  |  |  | nulová |  |  |  | 0% |  | 0 |  |  |  | 0
|  | Cena s DPH | [6 empty] | v |  | CZK |  |  | 1109320.74
REKAPITULACE OBJEKTŮ STAVBY A SOUPISŮ PRACÍ
| Kód: | [6 empty] | VZ65419036
| Stavba: | [6 empty] | Oprava geometrických parametrů koleje v obvodu OŘ Plzeň 2019/2020
| Místo: | [6 empty] | oblast ST České Budějovice |  |  |  |  | Datum: |  | 10. 1. 2019
| Zadavatel: | [6 empty] | SŽDC,státní organizace,OŘ Plzeň,ST Č.Budějovice |  |  |  |  | Projektant: |  |  |  |  | Informatívní údaje z listů zakázek
| Uchazeč: | [6 empty] | dle výběrového řízení |  |  |  |  | Zpracovatel:
| Kód |  |  |  | Popis | [6 empty] | Cena bez DPH [CZK] |  |  |  | Cena s DPH [CZK] | Typ | z toho Ostat. náklady [CZK] | DPH [CZK] | Normohodiny [h] | DPH základní [CZK] | DPH snížená [CZK] | DPH základní přenesená [CZK] | DPH snížená přenesená [CZK] | Základna DPH základní | Základna DPH snížená | Základna DPH zákl. přenesená | Základna DPH sníž. přenesená | Základna DPH nulová
| Náklady z rozpočtů | [10 empty] | 916794 |  |  |  | 1109320.74 |  | 0 | 192526.74 | 0 | 192526.74 | 0 | 0 | 0 | 916794 | 0 | 0 | 0 | 0 | D | 0 |  | IMPORT | {b7edf878-2188-4c7f-ba4a-1c90d336c3c4} | {00000000-0000-0000-0000-000000000000}
/ |  | VZ65419036 |  |  |  | Oprava geometrických parametrů koleje v obvodu OŘ Plzeň 2019/2020 | [5 empty] | 916794 |  |  |  | 1109320.74 | STA | 0 | 192526.74 | 0 | 192526.74 | 0 | 0 | 0 | 916794 | 0 | 0 | 0 | 0 |  | 1 | ###NOINSERT### | IMPORT | {b7edf878-2188-4c7f-ba4a-1c90d336c3c4} | {00000000-0000-0000-0000-000000000000}

## VZ65419036 - Oprava geome...
{b7edf878-2188-4c7f-ba4a-1c90d336c3c4}
2
| KRYCÍ LIST SOUPISU PRACÍ | [7 empty] | v --- níže se nacházejí doplnkové a pomocné údaje k sestavám --- v | [8 empty] | False
Stavba:
Oprava geometrických parametrů koleje v obvodu OŘ Plzeň 2019/2020
| KSO: |  |  |  |  | CC-CZ:
| Místo: |  | oblast ST České Budějovice |  |  | Datum: | 10. 1. 2019
| Zadavatel: |  |  |  |  | IČ: | 709 94 234
|  | SŽDC,státní organizace,OŘ Plzeň,ST Č.Budějovice |  |  |  | DIČ: | CZ70994234
| Uchazeč: |  |  |  |  | IČ:
|  | dle výběrového řízení |  |  |  | DIČ:
| Projektant: |  |  |  |  | IČ:
DIČ:
| Zpracovatel: |  |  |  |  | IČ:
DIČ:
Poznámka:
| Cena bez DPH | [5 empty] | 916794
|  |  | Základ daně |  |  | Sazba daně | Výše daně
| DPH | základní | 916794 |  |  | 21% | 192526.74
|  | snížená | 0 |  |  | 15% | 0
|  | zákl. přenesená | 0 |  |  | 21% | 0
|  | sníž. přenesená | 0 |  |  | 15% | 0
|  | nulová | 0 |  |  | 0% | 0
| Cena s DPH |  |  | v | CZK |  | 1109320.74
REKAPITULACE ČLENĚNÍ SOUPISU PRACÍ
Stavba:
Oprava geometrických parametrů koleje v obvodu OŘ Plzeň 2019/2020
Místo: |  |  | oblast ST České Budějovice |  |  | Datum: | 10. 1. 2019
Zadavatel: |  |  | SŽDC,státní organizace,OŘ Plzeň,ST Č.Budějovice |  |  | Projektant:
Uchazeč: |  |  | dle výběrového řízení |  |  | Zpracovatel:
Kód dílu - Popis | [6 empty] | Cena celkem [CZK]
Náklady ze soupisu prací | [6 empty] | 916794 | [11 empty] | -1
| HSV - Práce a dodávky HSV | [5 empty] | 802623
| 5 - Komunikace pozemní | [5 empty] | 802623
| OST - Ostatní | [5 empty] | 114171
SOUPIS PRACÍ
Stavba:
Oprava geometrických parametrů koleje v obvodu OŘ Plzeň 2019/2020
Místo: |  |  | oblast ST České Budějovice |  |  | Datum: | 10. 1. 2019
Zadavatel: |  |  | SŽDC,státní organizace,OŘ Plzeň,ST Č.Budějovice |  |  | Projektant:
Uchazeč: |  |  | dle výběrového řízení |  |  | Zpracovatel:
PČ | Typ | Kód | Popis | MJ | Množství | J.cena [CZK] | Cena celkem [CZK] | Cenová soustava |  | DPH | J. Nh [h] | Nh celkem [h] | J. hmotnost [t] | Hmotnost celkem [t] | J. suť [t] | Suť Celkem [t]
Náklady soupisu celkem | [6 empty] | 916794 |  |  |  |  | 0 |  | 1 |  | 0 |  | D | -1 | [7 empty] | 916794
| D | HSV | Práce a dodávky HSV |  |  |  | 802623 |  |  |  |  | 0 |  | 1 |  | 0 | 1 | D | 0 | ROZPOCET | [6 empty] | 802623
| D | 5 | Komunikace pozemní |  |  |  | 802623 |  |  |  |  | 0 |  | 1 |  | 0 | 1 | D | 1 | ROZPOCET | [6 empty] | 802623
1 | K | 5905100010 | Úprava kolejového lože souvisle strojně v koleji lože otevřené | km | 1 | 22000 | 22000 | Sborník UOŽI 01 2019 |  | základní | 0 | 0 | 0 | 0 | 0 | 0 | 4 | K | 2 | ROZPOCET | 22000 | 0 | 0 | 0 | 0 | 1 | 22000 | 4 | -577782768
| PP |  | Úprava kolejového lože souvisle strojně v koleji lože otevřené. Poznámka: 1. V cenách jsou započteny náklady na úpravu KL koleje a výhybek kontinuálně strojně pluhem, u výhybek ruční dokončení úpravy. 2. V cenách nejsou obsaženy náklady na doplnění a dodávku kameniva. | [14 empty] | PP | 2
| P |  | Poznámka k položce: Kilometr koleje=km | [14 empty] | P | 2
2 | K | 5905100020 | Úprava kolejového lože souvisle strojně v koleji lože zapuštěné | km | 1 | 21200 | 21200 | Sborník UOŽI 01 2019 |  | základní | 0 | 0 | 0 | 0 | 0 | 0 | 4 | K | 2 | ROZPOCET | 21200 | 0 | 0 | 0 | 0 | 1 | 21200 | 4 | 840257365
| PP |  | Úprava kolejového lože souvisle strojně v koleji lože zapuštěné. Poznámka: 1. V cenách jsou započteny náklady na úpravu KL koleje a výhybek kontinuálně strojně pluhem, u výhybek ruční dokončení úpravy. 2. V cenách nejsou obsaženy náklady na doplnění a dodávku kameniva. | [14 empty] | PP | 2
| P |  | Poznámka k položce: Kilometr koleje=km | [14 empty] | P | 2
3 | K | 5905105010 | Doplnění KL kamenivem ojediněle ručně v koleji | m3 | 1 | 500 | 500 | Sborník UOŽI 01 2019 |  | základní | 0 | 0 | 0 | 0 | 0 | 0 | 4 | K | 2 | ROZPOCET | 500 | 0 | 0 | 0 | 0 | 1 | 500 | 4 | -1446148272
| PP |  | Doplnění KL kamenivem ojediněle ručně v koleji. Poznámka: 1. V cenách jsou započteny náklady na doplnění kameniva ojediněle ručně vidlemi a/nebo souvisle strojně z výsypných vozů případně nakladačem. 2. V cenách nejsou obsaženy náklady na dodávku kameniva. | [14 empty] | PP | 2
4 | K | 5905105020 | Doplnění KL kamenivem ojediněle ručně ve výhybce | m3 | 1 | 551 | 551 | Sborník UOŽI 01 2019 |  | základní | 0 | 0 | 0 | 0 | 0 | 0 | 4 | K | 2 | ROZPOCET | 551 | 0 | 0 | 0 | 0 | 1 | 551 | 4 | 1051415648
| PP |  | Doplnění KL kamenivem ojediněle ručně ve výhybce. Poznámka: 1. V cenách jsou započteny náklady na doplnění kameniva ojediněle ručně vidlemi a/nebo souvisle strojně z výsypných vozů případně nakladačem. 2. V cenách nejsou obsaženy náklady na dodávku kameniva. | [14 empty] | PP | 2
5 | K | 5905105030 | Doplnění KL kamenivem souvisle strojně v koleji | m3 | 1 | 461 | 461 | Sborník UOŽI 01 2019 |  | základní | 0 | 0 | 0 | 0 | 0 | 0 | 4 | K | 2 | ROZPOCET | 461 | 0 | 0 | 0 | 0 | 1 | 461 | 4 | 1669624266
| PP |  | Doplnění KL kamenivem souvisle strojně v koleji. Poznámka: 1. V cenách jsou započteny náklady na doplnění kameniva ojediněle ručně vidlemi a/nebo souvisle strojně z výsypných vozů případně nakladačem. 2. V cenách nejsou obsaženy náklady na dodávku kameniva. | [14 empty] | PP | 2
6 | K | 5905105040 | Doplnění KL kamenivem souvisle strojně ve výhybce | m3 | 1 | 487 | 487 | Sborník UOŽI 01 2019 |  | základní | 0 | 0 | 0 | 0 | 0 | 0 | 4 | K | 2 | ROZPOCET | 487 | 0 | 0 | 0 | 0 | 1 | 487 | 4 | -1326952556
| PP |  | Doplnění KL kamenivem souvisle strojně ve výhybce. Poznámka: 1. V cenách jsou započteny náklady na doplnění kameniva ojediněle ručně vidlemi a/nebo souvisle strojně z výsypných vozů případně nakladačem. 2. V cenách nejsou obsaženy náklady na dodávku kameniva. | [14 empty] | PP | 2
7 | K | 5909025010 | Odstranění lokálních závad koleje pražce dřevěné nebo ocelové | km | 1 | 94100 | 94100 | Sborník UOŽI 01 2019 |  | základní | 0 | 0 | 0 | 0 | 0 | 0 | 4 | K | 2 | ROZPOCET | 94100 | 0 | 0 | 0 | 0 | 1 | 94100 | 4 | 659004405
| PP |  | Odstranění lokálních závad koleje pražce dřevěné nebo ocelové. Poznámka: 1. V cenách jsou započteny náklady na odstranění lokálních závad podbitím ASP. 2. V cenách nejsou obsaženy náklady na doplnění a dodávku kameniva, úpravu KL a snížení KL pod patou kolejnice. | [14 empty] | PP | 2
| P |  | Poznámka k položce: Kilometr koleje=km | [14 empty] | P | 2
8 | K | 5909025020 | Odstranění lokálních závad koleje pražce betonové | km | 1 | 92500 | 92500 | Sborník UOŽI 01 2019 |  | základní | 0 | 0 | 0 | 0 | 0 | 0 | 4 | K | 2 | ROZPOCET | 92500 | 0 | 0 | 0 | 0 | 1 | 92500 | 4 | 1581337007
| PP |  | Odstranění lokálních závad koleje pražce betonové. Poznámka: 1. V cenách jsou započteny náklady na odstranění lokálních závad podbitím ASP. 2. V cenách nejsou obsaženy náklady na doplnění a dodávku kameniva, úpravu KL a snížení KL pod patou kolejnice. | [14 empty] | PP | 2
| P |  | Poznámka k položce: Kilometr koleje=km | [14 empty] | P | 2
9 | K | 5909025030 | Odstranění lokálních závad koleje pražce ocelové tv. Y | km | 1 | 97900 | 97900 | Sborník UOŽI 01 2019 |  | základní | 0 | 0 | 0 | 0 | 0 | 0 | 4 | K | 2 | ROZPOCET | 97900 | 0 | 0 | 0 | 0 | 1 | 97900 | 4 | 1196633146
| PP |  | Odstranění lokálních závad koleje pražce ocelové tv. Y. Poznámka: 1. V cenách jsou započteny náklady na odstranění lokálních závad podbitím ASP. 2. V cenách nejsou obsaženy náklady na doplnění a dodávku kameniva, úpravu KL a snížení KL pod patou kolejnice. | [14 empty] | PP | 2
| P |  | Poznámka k položce: Kilometr koleje=km | [14 empty] | P | 2
10 | K | 5909031010 | Úprava GPK koleje směrové a výškové uspořádání pražce dřevěné nebo ocelové | km | 1 | 89100 | 89100 | Sborník UOŽI 01 2019 |  | základní | 0 | 0 | 0 | 0 | 0 | 0 | 4 | K | 2 | ROZPOCET | 89100 | 0 | 0 | 0 | 0 | 1 | 89100 | 4 | -2033100005
| PP |  | Úprava GPK koleje směrové a výškové uspořádání pražce dřevěné nebo ocelové. Poznámka: 1. V cenách jsou započteny náklady na nasazení strojní linky pro úpravu směrového a výškového uspořádání ASP metodou zmenšování chyb a úpravu KL pluhem včetně měření mezních stavebních odchylek dle ČSN, měření techologických veličin a předání tištěných výstupů objednateli. 2. V cenách nejsou obsaženy náklady doplnění a dodávku kameniva a snížení KL pod patou kolejnice. | [14 empty] | PP | 2
| P |  | Poznámka k položce: Kilometr koleje=km | [14 empty] | P | 2
11 | K | 5909031020 | Úprava GPK koleje směrové a výškové uspořádání pražce betonové | km | 1 | 90800 | 90800 | Sborník UOŽI 01 2019 |  | základní | 0 | 0 | 0 | 0 | 0 | 0 | 4 | K | 2 | ROZPOCET | 90800 | 0 | 0 | 0 | 0 | 1 | 90800 | 4 | -1253971597
| PP |  | Úprava GPK koleje směrové a výškové uspořádání pražce betonové. Poznámka: 1. V cenách jsou započteny náklady na nasazení strojní linky pro úpravu směrového a výškového uspořádání ASP metodou zmenšování chyb a úpravu KL pluhem včetně měření mezních stavebních odchylek dle ČSN, měření techologických veličin a předání tištěných výstupů objednateli. 2. V cenách nejsou obsaženy náklady doplnění a dodávku kameniva a snížení KL pod patou kolejnice. | [14 empty] | PP | 2
| P |  | Poznámka k položce: Kilometr koleje=km | [14 empty] | P | 2
12 | K | 5909032010 | Přesná úprava GPK koleje směrové a výškové uspořádání pražce dřevěné nebo ocelové | km | 1 | 98000 | 98000 | Sborník UOŽI 01 2019 |  | základní | 0 | 0 | 0 | 0 | 0 | 0 | 4 | K | 2 | ROZPOCET | 98000 | 0 | 0 | 0 | 0 | 1 | 98000 | 4 | 2111739353
| PP |  | Přesná úprava GPK koleje směrové a výškové uspořádání pražce dřevěné nebo ocelové. Poznámka: 1. V cenách jsou započteny náklady na úpravu směrového a výškového uspořádání strojní linkou ASP s přesným zaměřením její prostorové polohy, úpravu KL pluhem a měření mezních stavebních odchylek dle ČSN, měření techologických veličin a předání tištěných výstupů objednateli. 2. V cenách nejsou obsaženy náklady na zaměření APK, doplnění a dodávku kameniva a snížení KL pod patou kolejnice. | [14 empty] | PP | 2
| P |  | Poznámka k položce: Kilometr koleje=km | [14 empty] | P | 2
13 | K | 5909032020 | Přesná úprava GPK koleje směrové a výškové uspořádání pražce betonové | km | 1 | 99900 | 99900 | Sborník UOŽI 01 2019 |  | základní | 0 | 0 | 0 | 0 | 0 | 0 | 4 | K | 2 | ROZPOCET | 99900 | 0 | 0 | 0 | 0 | 1 | 99900 | 4 | -2018074658
| PP |  | Přesná úprava GPK koleje směrové a výškové uspořádání pražce betonové. Poznámka: 1. V cenách jsou započteny náklady na úpravu směrového a výškového uspořádání strojní linkou ASP s přesným zaměřením její prostorové polohy, úpravu KL pluhem a měření mezních stavebních odchylek dle ČSN, měření techologických veličin a předání tištěných výstupů objednateli. 2. V cenách nejsou obsaženy náklady na zaměření APK, doplnění a dodávku kameniva a snížení KL pod patou kolejnice. | [14 empty] | PP | 2
| P |  | Poznámka k položce: Kilometr koleje=km | [14 empty] | P | 2
14 | K | 5909035010 | Odstranění lokálních závad výhybky pražce dřevěné nebo ocelové | m | 1 | 473 | 473 | Sborník UOŽI 01 2019 |  | základní | 0 | 0 | 0 | 0 | 0 | 0 | 4 | K | 2 | ROZPOCET | 473 | 0 | 0 | 0 | 0 | 1 | 473 | 4 | -648124506
| PP |  | Odstranění lokálních závad výhybky pražce dřevěné nebo ocelové. Poznámka: 1. V cenách jsou započteny náklady na odstranění lokálních závad podbitím ASP. 2. V cenách nejsou obsaženy náklady na doplnění a dodávku kameniva, úpravu KL a snížení KL pod patou kolejnice. | [14 empty] | PP | 2
| P |  | Poznámka k položce: Rozvinutá délka výhybky=m | [14 empty] | P | 2
15 | K | 5909035020 | Odstranění lokálních závad výhybky pražce betonové | m | 1 | 483 | 483 | Sborník UOŽI 01 2019 |  | základní | 0 | 0 | 0 | 0 | 0 | 0 | 4 | K | 2 | ROZPOCET | 483 | 0 | 0 | 0 | 0 | 1 | 483 | 4 | 2000616309
| PP |  | Odstranění lokálních závad výhybky pražce betonové. Poznámka: 1. V cenách jsou započteny náklady na odstranění lokálních závad podbitím ASP. 2. V cenách nejsou obsaženy náklady na doplnění a dodávku kameniva, úpravu KL a snížení KL pod patou kolejnice. | [14 empty] | PP | 2
| P |  | Poznámka k položce: Rozvinutá délka výhybky=m | [14 empty] | P | 2
16 | K | 5909041010 | Úprava GPK výhybky směrové a výškové uspořádání pražce dřevěné nebo ocelové | m | 1 | 321 | 321 | Sborník UOŽI 01 2019 |  | základní | 0 | 0 | 0 | 0 | 0 | 0 | 4 | K | 2 | ROZPOCET | 321 | 0 | 0 | 0 | 0 | 1 | 321 | 4 | 213935735
| PP |  | Úprava GPK výhybky směrové a výškové uspořádání pražce dřevěné nebo ocelové. Poznámka: 1. V cenách jsou započteny náklady na nasazení strojní linky pro úpravu směrového a výškového uspořádání ASP metodou zmenšování chyb a úpravu KL pluhem včetně měření mezních stavebních odchylek dle ČSN, měření techologických veličin a předání tištěných výstupů objednateli. 2. V cenách nejsou obsaženy náklady doplnění a dodávku kameniva a snížení KL pod patou kolejnice. | [14 empty] | PP | 2
| P |  | Poznámka k položce: Rozvinutá délka výhybky | [14 empty] | P | 2
17 | K | 5909042010 | Přesná úprava GPK výhybky směrové a výškové uspořádání pražce dřevěné nebo ocelové | m | 1 | 321 | 321 | Sborník UOŽI 01 2019 |  | základní | 0 | 0 | 0 | 0 | 0 | 0 | 4 | K | 2 | ROZPOCET | 321 | 0 | 0 | 0 | 0 | 1 | 321 | 4 | -1668247389
| PP |  | Přesná úprava GPK výhybky směrové a výškové uspořádání pražce dřevěné nebo ocelové. Poznámka: 1. V cenách jsou započteny náklady na úpravu směrového a výškového uspořádání strojní linkou ASP s přesným zaměřením její prostorové polohy, úpravu KL pluhem a měření mezních stavebních odchylek dle ČSN, měření techologických veličin a předání tištěných výstupů objednateli. 2. V cenách nejsou obsaženy náklady na zaměření APK, doplnění a dodávku kameniva a snížení KL pod patou kolejnice. | [14 empty] | PP | 2
| P |  | Poznámka k položce: Rozvinutá délka výhybky=m | [14 empty] | P | 2
18 | K | 5909042020 | Přesná úprava GPK výhybky směrové a výškové uspořádání pražce betonové | m | 1 | 328 | 328 | Sborník UOŽI 01 2019 |  | základní | 0 | 0 | 0 | 0 | 0 | 0 | 4 | K | 2 | ROZPOCET | 328 | 0 | 0 | 0 | 0 | 1 | 328 | 4 | -113710493
| PP |  | Přesná úprava GPK výhybky směrové a výškové uspořádání pražce betonové. Poznámka: 1. V cenách jsou započteny náklady na úpravu směrového a výškového uspořádání strojní linkou ASP s přesným zaměřením její prostorové polohy, úpravu KL pluhem a měření mezních stavebních odchylek dle ČSN, měření techologických veličin a předání tištěných výstupů objednateli. 2. V cenách nejsou obsaženy náklady na zaměření APK, doplnění a dodávku kameniva a snížení KL pod patou kolejnice. | [14 empty] | PP | 2
| P |  | Poznámka k položce: Rozvinutá délka výhybky=m | [14 empty] | P | 2
19 | K | 5909045020 | Hutnění kolejového lože koleje stávajícího | km | 1 | 42400 | 42400 | Sborník UOŽI 01 2019 |  | základní | 0 | 0 | 0 | 0 | 0 | 0 | 4 | K | 2 | ROZPOCET | 42400 | 0 | 0 | 0 | 0 | 1 | 42400 | 4 | 1177797076
| PP |  | Hutnění kolejového lože koleje stávajícího. Poznámka: 1. V cenách jsou započteny náklady na kontinuální hutnění mezipražcových prostorů a za hlavami pražců. | [14 empty] | PP | 2
| P |  | Poznámka k položce: Kilometr koleje=km | [14 empty] | P | 2
20 | K | 5909050020 | Stabilizace kolejového lože koleje stávajícího | km | 1 | 50400 | 50400 | Sborník UOŽI 01 2019 |  | základní | 0 | 0 | 0 | 0 | 0 | 0 | 4 | K | 2 | ROZPOCET | 50400 | 0 | 0 | 0 | 0 | 1 | 50400 | 4 | 1660462596
| PP |  | Stabilizace kolejového lože koleje stávajícího. Poznámka: 1. V cenách jsou započteny náklady na stabilizaci v režimu s řízeným (konstantním) poklesem včetně měření a předání tištěných výstupů. | [14 empty] | PP | 2
| P |  | Poznámka k položce: S3/1, Kilometr koleje=km | [14 empty] | P | 2
21 | M | 5955101000 | Kamenivo drcené štěrk frakce 31,5/63 třídy BI | t | 1 | 398 | 398 | Sborník UOŽI 01 2019 |  | základní | 0 | 0 | 1 | 1 | 0 | 0 | 8 | M | 2 | ROZPOCET | 398 | 0 | 0 | 0 | 0 | 1 | 398 | 4 | -604472906
| PP |  | Kamenivo drcené štěrk frakce 31,5/63 třídy BI | [14 empty] | PP | 2
| D | OST | Ostatní |  |  |  | 114171 |  |  |  |  | 0 |  | 0 |  | 0 | 4 | D | 0 | ROZPOCET | [6 empty] | 114171
22 | K | 9902100100 | Doprava dodávek zhotovitele, dodávek objednatele nebo výzisku mechanizací přes 3,5 t sypanin do 10 km | t | 1 | 348 | 348 | Sborník UOŽI 01 2019 |  | základní | 0 | 0 | 0 | 0 | 0 | 0 | 512 | K | 1 | ROZPOCET | 348 | 0 | 0 | 0 | 0 | 1 | 348 | 512 | -471913324
| PP |  | Doprava dodávek zhotovitele, dodávek objednatele nebo výzisku mechanizací přes 3,5 t sypanin do 10 km Poznámka: V cenách jsou započteny náklady přepravu materiálu ze skladů nebo skládek výrobce nebo dodavatele nebo z vlastních zásob objednatele na místo technologické manipulace včetně složení a poplatku za použití dopravní cesty. Ceny jsou určeny i pro dopravu výzisku do skladu, úložiště nebo na skládku včetně vyložení.Ceny jsou určeny pro dopravu silničními i kolejovými vozidly.V ceně jsou započteny i náklady na zpáteční cestu dopravního prostředku. Pokud bude realizována jednosměrná přeprava z bodu A do bodu B (např. pro společnost Cargo, a.s.), uvažuje se poloviční vzdálenost z celkově ujeté trasy. | [14 empty] | PP | 1
| P |  | Poznámka k položce: Měrnou jednotkou je t přepravovaného materiálu. | [14 empty] | P | 1
23 | K | 9902100200 | Doprava dodávek zhotovitele, dodávek objednatele nebo výzisku mechanizací přes 3,5 t sypanin do 20 km | t | 1 | 469 | 469 | Sborník UOŽI 01 2019 |  | základní | 0 | 0 | 0 | 0 | 0 | 0 | 512 | K | 1 | ROZPOCET | 469 | 0 | 0 | 0 | 0 | 1 | 469 | 512 | -2091089745
| PP |  | Doprava dodávek zhotovitele, dodávek objednatele nebo výzisku mechanizací přes 3,5 t sypanin do 20 km Poznámka: V cenách jsou započteny náklady přepravu materiálu ze skladů nebo skládek výrobce nebo dodavatele nebo z vlastních zásob objednatele na místo technologické manipulace včetně složení a poplatku za použití dopravní cesty. Ceny jsou určeny i pro dopravu výzisku do skladu, úložiště nebo na skládku včetně vyložení.Ceny jsou určeny pro dopravu silničními i kolejovými vozidly.V ceně jsou započteny i náklady na zpáteční cestu dopravního prostředku. Pokud bude realizována jednosměrná přeprava z bodu A do bodu B (např. pro společnost Cargo, a.s.), uvažuje se poloviční vzdálenost z celkově ujeté trasy. | [14 empty] | PP | 1
| P |  | Poznámka k položce: Měrnou jednotkou je t přepravovaného materiálu. | [14 empty] | P | 1
24 | K | 9902100300 | Doprava dodávek zhotovitele, dodávek objednatele nebo výzisku mechanizací přes 3,5 t sypanin do 30 km | t | 1 | 590 | 590 | Sborník UOŽI 01 2019 |  | základní | 0 | 0 | 0 | 0 | 0 | 0 | 512 | K | 1 | ROZPOCET | 590 | 0 | 0 | 0 | 0 | 1 | 590 | 512 | 18338912
| PP |  | Doprava dodávek zhotovitele, dodávek objednatele nebo výzisku mechanizací přes 3,5 t sypanin do 30 km Poznámka: V cenách jsou započteny náklady přepravu materiálu ze skladů nebo skládek výrobce nebo dodavatele nebo z vlastních zásob objednatele na místo technologické manipulace včetně složení a poplatku za použití dopravní cesty. Ceny jsou určeny i pro dopravu výzisku do skladu, úložiště nebo na skládku včetně vyložení.Ceny jsou určeny pro dopravu silničními i kolejovými vozidly.V ceně jsou započteny i náklady na zpáteční cestu dopravního prostředku. Pokud bude realizována jednosměrná přeprava z bodu A do bodu B (např. pro společnost Cargo, a.s.), uvažuje se poloviční vzdálenost z celkově ujeté trasy. | [14 empty] | PP | 1
| P |  | Poznámka k položce: Měrnou jednotkou je t přepravovaného materiálu. | [14 empty] | P | 1
25 | K | 9902100400 | Doprava dodávek zhotovitele, dodávek objednatele nebo výzisku mechanizací přes 3,5 t sypanin do 40 km | t | 1 | 711 | 711 | Sborník UOŽI 01 2019 |  | základní | 0 | 0 | 0 | 0 | 0 | 0 | 512 | K | 1 | ROZPOCET | 711 | 0 | 0 | 0 | 0 | 1 | 711 | 512 | -978882472
| PP |  | Doprava dodávek zhotovitele, dodávek objednatele nebo výzisku mechanizací přes 3,5 t sypanin do 40 km Poznámka: V cenách jsou započteny náklady přepravu materiálu ze skladů nebo skládek výrobce nebo dodavatele nebo z vlastních zásob objednatele na místo technologické manipulace včetně složení a poplatku za použití dopravní cesty. Ceny jsou určeny i pro dopravu výzisku do skladu, úložiště nebo na skládku včetně vyložení.Ceny jsou určeny pro dopravu silničními i kolejovými vozidly.V ceně jsou započteny i náklady na zpáteční cestu dopravního prostředku. Pokud bude realizována jednosměrná přeprava z bodu A do bodu B (např. pro společnost Cargo, a.s.), uvažuje se poloviční vzdálenost z celkově ujeté trasy. | [14 empty] | PP | 1
| P |  | Poznámka k položce: Měrnou jednotkou je t přepravovaného materiálu. | [14 empty] | P | 1
26 | K | 9902100500 | Doprava dodávek zhotovitele, dodávek objednatele nebo výzisku mechanizací přes 3,5 t sypanin do 60 km | t | 1 | 953 | 953 | Sborník UOŽI 01 2019 |  | základní | 0 | 0 | 0 | 0 | 0 | 0 | 512 | K | 1 | ROZPOCET | 953 | 0 | 0 | 0 | 0 | 1 | 953 | 512 | 2010173952
| PP |  | Doprava dodávek zhotovitele, dodávek objednatele nebo výzisku mechanizací přes 3,5 t sypanin do 60 km Poznámka: V cenách jsou započteny náklady přepravu materiálu ze skladů nebo skládek výrobce nebo dodavatele nebo z vlastních zásob objednatele na místo technologické manipulace včetně složení a poplatku za použití dopravní cesty. Ceny jsou určeny i pro dopravu výzisku do skladu, úložiště nebo na skládku včetně vyložení.Ceny jsou určeny pro dopravu silničními i kolejovými vozidly.V ceně jsou započteny i náklady na zpáteční cestu dopravního prostředku. Pokud bude realizována jednosměrná přeprava z bodu A do bodu B (např. pro společnost Cargo, a.s.), uvažuje se poloviční vzdálenost z celkově ujeté trasy. | [14 empty] | PP | 1
| P |  | Poznámka k položce: Měrnou jednotkou je t přepravovaného materiálu. | [14 empty] | P | 1
27 | K | 9902100600 | Doprava dodávek zhotovitele, dodávek objednatele nebo výzisku mechanizací přes 3,5 t sypanin do 80 km | t | 1 | 1200 | 1200 | Sborník UOŽI 01 2019 |  | základní | 0 | 0 | 0 | 0 | 0 | 0 | 512 | K | 1 | ROZPOCET | 1200 | 0 | 0 | 0 | 0 | 1 | 1200 | 512 | 1803857658
| PP |  | Doprava dodávek zhotovitele, dodávek objednatele nebo výzisku mechanizací přes 3,5 t sypanin do 80 km Poznámka: V cenách jsou započteny náklady přepravu materiálu ze skladů nebo skládek výrobce nebo dodavatele nebo z vlastních zásob objednatele na místo technologické manipulace včetně složení a poplatku za použití dopravní cesty. Ceny jsou určeny i pro dopravu výzisku do skladu, úložiště nebo na skládku včetně vyložení.Ceny jsou určeny pro dopravu silničními i kolejovými vozidly.V ceně jsou započteny i náklady na zpáteční cestu dopravního prostředku. Pokud bude realizována jednosměrná přeprava z bodu A do bodu B (např. pro společnost Cargo, a.s.), uvažuje se poloviční vzdálenost z celkově ujeté trasy. | [14 empty] | PP | 1
| P |  | Poznámka k položce: Měrnou jednotkou je t přepravovaného materiálu. | [14 empty] | P | 1
28 | K | 9902100700 | Doprava dodávek zhotovitele, dodávek objednatele nebo výzisku mechanizací přes 3,5 t sypanin do 100 km | t | 1 | 1440 | 1440 | Sborník UOŽI 01 2019 |  | základní | 0 | 0 | 0 | 0 | 0 | 0 | 512 | K | 1 | ROZPOCET | 1440 | 0 | 0 | 0 | 0 | 1 | 1440 | 512 | 145692905
| PP |  | Doprava dodávek zhotovitele, dodávek objednatele nebo výzisku mechanizací přes 3,5 t sypanin do 100 km Poznámka: V cenách jsou započteny náklady přepravu materiálu ze skladů nebo skládek výrobce nebo dodavatele nebo z vlastních zásob objednatele na místo technologické manipulace včetně složení a poplatku za použití dopravní cesty. Ceny jsou určeny i pro dopravu výzisku do skladu, úložiště nebo na skládku včetně vyložení.Ceny jsou určeny pro dopravu silničními i kolejovými vozidly.V ceně jsou započteny i náklady na zpáteční cestu dopravního prostředku. Pokud bude realizována jednosměrná přeprava z bodu A do bodu B (např. pro společnost Cargo, a.s.), uvažuje se poloviční vzdálenost z celkově ujeté trasy. | [14 empty] | PP | 1
| P |  | Poznámka k položce: Měrnou jednotkou je t přepravovaného materiálu. | [14 empty] | P | 1
29 | K | 9902100800 | Doprava dodávek zhotovitele, dodávek objednatele nebo výzisku mechanizací přes 3,5 t sypanin do 150 km | t | 1 | 2040 | 2040 | Sborník UOŽI 01 2019 |  | základní | 0 | 0 | 0 | 0 | 0 | 0 | 512 | K | 1 | ROZPOCET | 2040 | 0 | 0 | 0 | 0 | 1 | 2040 | 512 | -1381077075
| PP |  | Doprava dodávek zhotovitele, dodávek objednatele nebo výzisku mechanizací přes 3,5 t sypanin do 150 km Poznámka: V cenách jsou započteny náklady přepravu materiálu ze skladů nebo skládek výrobce nebo dodavatele nebo z vlastních zásob objednatele na místo technologické manipulace včetně složení a poplatku za použití dopravní cesty. Ceny jsou určeny i pro dopravu výzisku do skladu, úložiště nebo na skládku včetně vyložení.Ceny jsou určeny pro dopravu silničními i kolejovými vozidly.V ceně jsou započteny i náklady na zpáteční cestu dopravního prostředku. Pokud bude realizována jednosměrná přeprava z bodu A do bodu B (např. pro společnost Cargo, a.s.), uvažuje se poloviční vzdálenost z celkově ujeté trasy. | [14 empty] | PP | 1
| P |  | Poznámka k položce: Měrnou jednotkou je t přepravovaného materiálu. | [14 empty] | P | 1
30 | K | 9903100100 | Přeprava mechanizace na místo prováděných prací o hmotnosti do 12 t přes 50 do 100 km | kus | 1 | 3420 | 3420 | Sborník UOŽI 01 2019 |  | základní | 0 | 0 | 0 | 0 | 0 | 0 | 512 | K | 1 | ROZPOCET | 3420 | 0 | 0 | 0 | 0 | 1 | 3420 | 512 | -110083737
| PP |  | Přeprava mechanizace na místo prováděných prací o hmotnosti do 12 t přes 50 do 100 km Poznámka: Ceny jsou určeny pro dopravu mechanizmů na místo prováděných prací po silnici i po kolejích.V ceně jsou započteny i náklady na zpáteční cestu dopravního prostředku. Měrnou jednotkou je kus přepravovaného stroje. | [14 empty] | PP | 1
31 | K | 9903100200 | Přeprava mechanizace na místo prováděných prací o hmotnosti do 12 t do 200 km | kus | 1 | 7500 | 7500 | Sborník UOŽI 01 2019 |  | základní | 0 | 0 | 0 | 0 | 0 | 0 | 512 | K | 1 | ROZPOCET | 7500 | 0 | 0 | 0 | 0 | 1 | 7500 | 512 | -1689493524
| PP |  | Přeprava mechanizace na místo prováděných prací o hmotnosti do 12 t do 200 km Poznámka: Ceny jsou určeny pro dopravu mechanizmů na místo prováděných prací po silnici i po kolejích.V ceně jsou započteny i náklady na zpáteční cestu dopravního prostředku. Měrnou jednotkou je kus přepravovaného stroje. | [14 empty] | PP | 1
32 | K | 9903200100 | Přeprava mechanizace na místo prováděných prací o hmotnosti přes 12 t přes 50 do 100 km | kus | 1 | 29600 | 29600 | Sborník UOŽI 01 2019 |  | základní | 0 | 0 | 0 | 0 | 0 | 0 | 512 | K | 1 | ROZPOCET | 29600 | 0 | 0 | 0 | 0 | 1 | 29600 | 512 | -226100701
| PP |  | Přeprava mechanizace na místo prováděných prací o hmotnosti přes 12 t přes 50 do 100 km Poznámka: Ceny jsou určeny pro dopravu mechanizmů na místo prováděných prací po silnici i po kolejích.V ceně jsou započteny i náklady na zpáteční cestu dopravního prostředku. Měrnou jednotkou je kus přepravovaného stroje. | [14 empty] | PP | 1
33 | K | 9903200200 | Přeprava mechanizace na místo prováděných prací o hmotnosti přes 12 t do 200 km | kus | 1 | 65900 | 65900 | Sborník UOŽI 01 2019 |  | základní | 0 | 0 | 0 | 0 | 0 | 0 | 512 | K | 1 | ROZPOCET | 65900 | 0 | 0 | 0 | 0 | 1 | 65900 | 512 | 1965242587
| PP |  | Přeprava mechanizace na místo prováděných prací o hmotnosti přes 12 t do 200 km Poznámka: Ceny jsou určeny pro dopravu mechanizmů na místo prováděných prací po silnici i po kolejích.V ceně jsou započteny i náklady na zpáteční cestu dopravního prostředku. Měrnou jednotkou je kus přepravovaného stroje. | [14 empty] | PP | 1