## Rekapitulace stavby
Export Komplet | [25 empty] | VZ | 2.0 |  |  |  |  | False | False | {837d38bc-7953-452c-be41-68c321e7de01}
[18 empty] | >> skryté sloupce << | [12 empty] | 0,01 | 21
[31 empty] | 0,01 | 15
|  | REKAPITULACE STAVBY | [16 empty] | v --- níže se nacházejí doplnkové a pomocné údaje k sestavám --- v | [11 empty] | 0,001
|  | Kód: |  |  |  |  | 65419036 | [23 empty] | 0,01
|  | Stavba: |  |  |  |  | Oprava geometrických parametrů koleje v obvodu OŘ Plzeň 2019/2020 - oblast Plzeň | [23 empty] | 0,01
|  | KSO: | [11 empty] | CC-CZ: | [16 empty] | 0,01
|  | Místo: |  |  |  |  | Obvod ST Plzeň | [6 empty] | Datum: |  | 25. 1. 2019 | [14 empty] | 0,01
0,01
|  | Zadavatel: | [11 empty] | IČ: | [16 empty] | 0,01
|  |  | SŽDC s.o - OŘ Plzeň | [10 empty] | DIČ: | [16 empty] | 0,01
0,01
|  | Uchazeč: | [11 empty] | IČ: | [16 empty] | 0,01
[14 empty] | DIČ: | [16 empty] | 0,01
False
|  | Projektant: | [11 empty] | IČ: | [16 empty] | False
[14 empty] | DIČ: | [16 empty] | True
0,01
|  | Zpracovatel: | [11 empty] | IČ: | [16 empty] | 0,01
|  |  | Jung | [10 empty] | DIČ: | [16 empty] | True
Poznámka:
Soupis prací je sestaven s využitím Cenové soustavy ÚRS. Položky, které pochází z této cenové soustavy, jsou ve sloupci 'Cenová soustava' označeny popisem 'CS ÚRS' a úrovní příslušného kalendářního pololetí. Veškeré další informace vymezující popis a podmínky použití těchto položek z Cenové soustavy, které nejsou uvedeny přímo v soupisu prací, jsou neomezeně dálkově k dispozici na www.cs-urs.cz, sekce Cenové a technické podmínky.
|  | Cena bez DPH | [11 empty] | 1437064.5
[8 empty] | Sazba daně |  | Základ daně |  |  |  | Výše daně
|  | DPH |  | základní |  |  |  | 21% |  | 1437064.5 |  |  |  | 301783.55
|  |  |  | snížená |  |  |  | 15% |  | 0 |  |  |  | 0
|  |  |  | zákl. přenesená |  |  |  | 21% |  | 0 |  |  |  | 0
|  |  |  | sníž. přenesená |  |  |  | 15% |  | 0 |  |  |  | 0
|  |  |  | nulová |  |  |  | 0% |  | 0 |  |  |  | 0
|  | Cena s DPH | [6 empty] | v |  | CZK |  |  | 1738848.05
REKAPITULACE OBJEKTŮ STAVBY A SOUPISŮ PRACÍ
| Kód: | [6 empty] | 65419036
| Stavba: | [6 empty] | Oprava geometrických parametrů koleje v obvodu OŘ Plzeň 2019/2020 - oblast Plzeň
| Místo: | [6 empty] | Obvod ST Plzeň |  |  |  |  | Datum: |  | 25. 1. 2019
| Zadavatel: | [6 empty] | SŽDC s.o - OŘ Plzeň |  |  |  |  | Projektant: | [5 empty] | Informatívní údaje z listů zakázek
| Uchazeč: | [11 empty] | Zpracovatel: |  | Jung
| Kód |  |  |  | Popis | [6 empty] | Cena bez DPH [CZK] |  |  |  | Cena s DPH [CZK] | Typ |  | z toho Ostat. náklady [CZK] | DPH [CZK] | Normohodiny [h] | DPH základní [CZK] | DPH snížená [CZK] | DPH základní přenesená [CZK] | DPH snížená přenesená [CZK] | Základna DPH základní | Základna DPH snížená | Základna DPH zákl. přenesená | Základna DPH sníž. přenesená | Základna DPH nulová
| Náklady stavby celkem | [10 empty] | 1437064.5 |  |  |  | 1738848.05 |  |  | 0 | 301783.55 | 0 | 301783.55 | 0 | 0 | 0 | 1437064.5 | 0 | 0 | 0 | 0 | D | 0 | ###NOIMPORT### | IMPORT | {837d38bc-7953-452c-be41-68c321e7de01} | {00000000-0000-0000-0000-000000000000}
/ |  | SO 1 |  |  |  | Soupis položek | [5 empty] | 1437064.5 |  |  |  | 1738848.05 | STA |  | 0 | 301783.55 | 0 | 301783.55 | 0 | 0 | 0 | 1437064.5 | 0 | 0 | 0 | 0 |  | 1 |  | IMPORT | {e2f282da-3df7-43cc-9faa-a4fdc416a71e} | {837d38bc-7953-452c-be41-68c321e7de01} | 2

## SO 1 - Soupis položek
[9 empty] | >> skryté sloupce << | [9 empty] | {e2f282da-3df7-43cc-9faa-a4fdc416a71e}
2
| KRYCÍ LIST SOUPISU PRACÍ | [8 empty] | v --- níže se nacházejí doplnkové a pomocné údaje k sestavám --- v | [8 empty] | False
Stavba:
Oprava geometrických parametrů koleje v obvodu OŘ Plzeň 2019/2020 - oblast Plzeň
Objekt:
SO 1 - Soupis položek
| KSO: |  |  |  |  | CC-CZ:
| Místo: |  | Obvod ST Plzeň |  |  | Datum: | 25. 1. 2019
| Zadavatel: |  |  |  |  | IČ:
|  | SŽDC s.o - OŘ Plzeň |  |  |  | DIČ:
| Uchazeč: |  |  |  |  | IČ:
DIČ:
| Projektant: |  |  |  |  | IČ:
DIČ:
| Zpracovatel: |  |  |  |  | IČ:
|  | Jung |  |  |  | DIČ:
Poznámka:
| Cena bez DPH | [5 empty] | 1437064.5
|  |  | Základ daně |  |  | Sazba daně | Výše daně
| DPH | základní | 1437064.5 |  |  | 21% | 301783.55
|  | snížená | 0 |  |  | 15% | 0
|  | zákl. přenesená | 0 |  |  | 21% | 0
|  | sníž. přenesená | 0 |  |  | 15% | 0
|  | nulová | 0 |  |  | 0% | 0
| Cena s DPH |  |  | v | CZK |  | 1738848.05
REKAPITULACE ČLENĚNÍ SOUPISU PRACÍ
Stavba:
Oprava geometrických parametrů koleje v obvodu OŘ Plzeň 2019/2020 - oblast Plzeň
Objekt:
SO 1 - Soupis položek
Místo: |  |  | Obvod ST Plzeň |  |  | Datum: | 25. 1. 2019
Zadavatel: |  |  | SŽDC s.o - OŘ Plzeň |  |  | Projektant:
Uchazeč: | [5 empty] | Zpracovatel: | Jung
Kód dílu - Popis | [6 empty] | Cena celkem [CZK]
Náklady stavby celkem | [6 empty] | 1437064.5 | [12 empty] | -1
SOUPIS PRACÍ
Stavba:
Oprava geometrických parametrů koleje v obvodu OŘ Plzeň 2019/2020 - oblast Plzeň
Objekt:
SO 1 - Soupis položek
Místo: |  |  | Obvod ST Plzeň |  |  | Datum: | 25. 1. 2019
Zadavatel: |  |  | SŽDC s.o - OŘ Plzeň |  |  | Projektant:
Uchazeč: | [5 empty] | Zpracovatel: | Jung
PČ | Typ | Kód | Popis | MJ | Množství | J.cena [CZK] | Cena celkem [CZK] | Cenová soustava |  |  | DPH | J. Nh [h] | Nh celkem [h] | J. hmotnost [t] | Hmotnost celkem [t] | J. suť [t] | Suť Celkem [t]
Náklady soupisu celkem | [6 empty] | 1437064.5 | [5 empty] | 0 |  | 6 |  | 0 |  | D | -1 | [7 empty] | 1437064.5
1 | K | 5905100010 | Úprava kolejového lože souvisle strojně v koleji lože otevřené | km | 1 | 22000 | 22000 | Sborník UOŽI 01 2019 |  |  | základní | 0 | 0 | 0 | 0 | 0 | 0 | 4 | K | 0 | ROZPOCET | 22000 | 0 | 0 | 0 | 0 | 1 | 22000 | 4 | -193772868
| PP |  | Úprava kolejového lože souvisle strojně v koleji lože otevřené. Poznámka: 1. V cenách jsou započteny náklady na úpravu KL koleje a výhybek kontinuálně strojně pluhem, u výhybek ruční dokončení úpravy. 2. V cenách nejsou obsaženy náklady na doplnění a dodávku kameniva. | [15 empty] | PP | 0
| PSC |  | Poznámka k souboru cen: 1. V cenách jsou započteny náklady na úpravu KL koleje a výhybek kontinuálně strojně pluhem, u výhybek ruční dokončení úpravy. 2. V cenách nejsou obsaženy náklady na doplnění a dodávku kameniva. | [15 empty] | PSC | 0
2 | K | 5905100020 | Úprava kolejového lože souvisle strojně v koleji lože zapuštěné | km | 1 | 21200 | 21200 | Sborník UOŽI 01 2019 |  |  | základní | 0 | 0 | 0 | 0 | 0 | 0 | 4 | K | 0 | ROZPOCET | 21200 | 0 | 0 | 0 | 0 | 1 | 21200 | 4 | -103917570
| PP |  | Úprava kolejového lože souvisle strojně v koleji lože zapuštěné. Poznámka: 1. V cenách jsou započteny náklady na úpravu KL koleje a výhybek kontinuálně strojně pluhem, u výhybek ruční dokončení úpravy. 2. V cenách nejsou obsaženy náklady na doplnění a dodávku kameniva. | [15 empty] | PP | 0
| PSC |  | Poznámka k souboru cen: 1. V cenách jsou započteny náklady na úpravu KL koleje a výhybek kontinuálně strojně pluhem, u výhybek ruční dokončení úpravy. 2. V cenách nejsou obsaženy náklady na doplnění a dodávku kameniva. | [15 empty] | PSC | 0
3 | K | 5905100030 | Úprava kolejového lože souvisle strojně ve výhybce lože otevřené | m | 1 | 107 | 107 | Sborník UOŽI 01 2019 |  |  | základní | 0 | 0 | 0 | 0 | 0 | 0 | 4 | K | 0 | ROZPOCET | 107 | 0 | 0 | 0 | 0 | 1 | 107 | 4 | -393984200
| PP |  | Úprava kolejového lože souvisle strojně ve výhybce lože otevřené. Poznámka: 1. V cenách jsou započteny náklady na úpravu KL koleje a výhybek kontinuálně strojně pluhem, u výhybek ruční dokončení úpravy. 2. V cenách nejsou obsaženy náklady na doplnění a dodávku kameniva. | [15 empty] | PP | 0
| PSC |  | Poznámka k souboru cen: 1. V cenách jsou započteny náklady na úpravu KL koleje a výhybek kontinuálně strojně pluhem, u výhybek ruční dokončení úpravy. 2. V cenách nejsou obsaženy náklady na doplnění a dodávku kameniva. | [15 empty] | PSC | 0
4 | K | 5905100040 | Úprava kolejového lože souvisle strojně ve výhybce lože zapuštěné | m | 1 | 93.7 | 93.7 | Sborník UOŽI 01 2019 |  |  | základní | 0 | 0 | 0 | 0 | 0 | 0 | 4 | K | 0 | ROZPOCET | 93.7 | 0 | 0 | 0 | 0 | 1 | 93.7 | 4 | -344033481
| PP |  | Úprava kolejového lože souvisle strojně ve výhybce lože zapuštěné. Poznámka: 1. V cenách jsou započteny náklady na úpravu KL koleje a výhybek kontinuálně strojně pluhem, u výhybek ruční dokončení úpravy. 2. V cenách nejsou obsaženy náklady na doplnění a dodávku kameniva. | [15 empty] | PP | 0
| PSC |  | Poznámka k souboru cen: 1. V cenách jsou započteny náklady na úpravu KL koleje a výhybek kontinuálně strojně pluhem, u výhybek ruční dokončení úpravy. 2. V cenách nejsou obsaženy náklady na doplnění a dodávku kameniva. | [15 empty] | PSC | 0
5 | K | 5905105030 | Doplnění KL kamenivem souvisle strojně v koleji | m3 | 1 | 461 | 461 | Sborník UOŽI 01 2019 |  |  | základní | 0 | 0 | 0 | 0 | 0 | 0 | 4 | K | 0 | ROZPOCET | 461 | 0 | 0 | 0 | 0 | 1 | 461 | 4 | -2142052465
| PP |  | Doplnění KL kamenivem souvisle strojně v koleji. Poznámka: 1. V cenách jsou započteny náklady na doplnění kameniva ojediněle ručně vidlemi a/nebo souvisle strojně z výsypných vozů případně nakladačem. 2. V cenách nejsou obsaženy náklady na dodávku kameniva. | [15 empty] | PP | 0
| PSC |  | Poznámka k souboru cen: 1. V cenách jsou započteny náklady na doplnění kameniva ojediněle ručně vidlemi a/nebo souvisle strojně z výsypných vozů případně nakladačem. 2. V cenách nejsou obsaženy náklady na dodávku kameniva. | [15 empty] | PSC | 0
6 | K | 5905105040 | Doplnění KL kamenivem souvisle strojně ve výhybce | m3 | 1 | 487 | 487 | Sborník UOŽI 01 2019 |  |  | základní | 0 | 0 | 0 | 0 | 0 | 0 | 4 | K | 0 | ROZPOCET | 487 | 0 | 0 | 0 | 0 | 1 | 487 | 4 | -549820686
| PP |  | Doplnění KL kamenivem souvisle strojně ve výhybce. Poznámka: 1. V cenách jsou započteny náklady na doplnění kameniva ojediněle ručně vidlemi a/nebo souvisle strojně z výsypných vozů případně nakladačem. 2. V cenách nejsou obsaženy náklady na dodávku kameniva. | [15 empty] | PP | 0
| PSC |  | Poznámka k souboru cen: 1. V cenách jsou započteny náklady na doplnění kameniva ojediněle ručně vidlemi a/nebo souvisle strojně z výsypných vozů případně nakladačem. 2. V cenách nejsou obsaženy náklady na dodávku kameniva. | [15 empty] | PSC | 0
7 | K | 5905115010 | Příplatek za úpravu nadvýšení KL v oblouku o malém poloměru | m | 1 | 38.8 | 38.8 | Sborník UOŽI 01 2019 |  |  | základní | 0 | 0 | 0 | 0 | 0 | 0 | 4 | K | 0 | ROZPOCET | 38.8 | 0 | 0 | 0 | 0 | 1 | 38.8 | 4 | 242928806
| PP |  | Příplatek za úpravu nadvýšení KL v oblouku o malém poloměru. Poznámka: 1. V cenách jsou započteny náklady na úpravu nadvýšení KL ručně. 2. V cenách nejsou obsaženy náklady na doplnění a zřízení nadvýšení z vozů a na dodávku kameniva. | [15 empty] | PP | 0
| PSC |  | Poznámka k souboru cen: 1. V cenách jsou započteny náklady na úpravu nadvýšení KL ručně. 2. V cenách nejsou obsaženy náklady na doplnění a zřízení nadvýšení z vozů a na dodávku kameniva. | [15 empty] | PSC | 0
8 | K | 5909025010 | Odstranění lokálních závad koleje pražce dřevěné nebo ocelové | km | 1 | 94100 | 94100 | Sborník UOŽI 01 2019 |  |  | základní | 0 | 0 | 0 | 0 | 0 | 0 | 4 | K | 0 | ROZPOCET | 94100 | 0 | 0 | 0 | 0 | 1 | 94100 | 4 | -2007375771
| PP |  | Odstranění lokálních závad koleje pražce dřevěné nebo ocelové. Poznámka: 1. V cenách jsou započteny náklady na odstranění lokálních závad podbitím ASP. 2. V cenách nejsou obsaženy náklady na doplnění a dodávku kameniva, úpravu KL a snížení KL pod patou kolejnice. | [15 empty] | PP | 0
| PSC |  | Poznámka k souboru cen: 1. V cenách jsou započteny náklady na odstranění lokálních závad podbitím ASP. 2. V cenách nejsou obsaženy náklady na doplnění a dodávku kameniva, úpravu KL a snížení KL pod patou kolejnice. | [15 empty] | PSC | 0
9 | K | 5909025020 | Odstranění lokálních závad koleje pražce betonové | km | 1 | 92500 | 92500 | Sborník UOŽI 01 2019 |  |  | základní | 0 | 0 | 0 | 0 | 0 | 0 | 4 | K | 0 | ROZPOCET | 92500 | 0 | 0 | 0 | 0 | 1 | 92500 | 4 | 198807651
| PP |  | Odstranění lokálních závad koleje pražce betonové. Poznámka: 1. V cenách jsou započteny náklady na odstranění lokálních závad podbitím ASP. 2. V cenách nejsou obsaženy náklady na doplnění a dodávku kameniva, úpravu KL a snížení KL pod patou kolejnice. | [15 empty] | PP | 0
| PSC |  | Poznámka k souboru cen: 1. V cenách jsou započteny náklady na odstranění lokálních závad podbitím ASP. 2. V cenách nejsou obsaženy náklady na doplnění a dodávku kameniva, úpravu KL a snížení KL pod patou kolejnice. | [15 empty] | PSC | 0
10 | K | 5909025030 | Odstranění lokálních závad koleje pražce ocelové tv. Y | km | 1 | 97900 | 97900 | Sborník UOŽI 01 2019 |  |  | základní | 0 | 0 | 0 | 0 | 0 | 0 | 4 | K | 0 | ROZPOCET | 97900 | 0 | 0 | 0 | 0 | 1 | 97900 | 4 | 1434856383
| PP |  | Odstranění lokálních závad koleje pražce ocelové tv. Y. Poznámka: 1. V cenách jsou započteny náklady na odstranění lokálních závad podbitím ASP. 2. V cenách nejsou obsaženy náklady na doplnění a dodávku kameniva, úpravu KL a snížení KL pod patou kolejnice. | [15 empty] | PP | 0
| PSC |  | Poznámka k souboru cen: 1. V cenách jsou započteny náklady na odstranění lokálních závad podbitím ASP. 2. V cenách nejsou obsaženy náklady na doplnění a dodávku kameniva, úpravu KL a snížení KL pod patou kolejnice. | [15 empty] | PSC | 0
11 | K | 5909030010 | Následná úprava GPK koleje směrové a výškové uspořádání pražce dřevěné nebo ocelové | km | 1 | 89100 | 89100 | Sborník UOŽI 01 2019 |  |  | základní | 0 | 0 | 0 | 0 | 0 | 0 | 4 | K | 0 | ROZPOCET | 89100 | 0 | 0 | 0 | 0 | 1 | 89100 | 4 | 537278399
| PP |  | Následná úprava GPK koleje směrové a výškové uspořádání pražce dřevěné nebo ocelové. Poznámka: 1. V cenách jsou započteny náklady na úpravu směrového a výškového uspořádání strojní linkou ASP s přesným zaměřením její prostorové polohy po konsolidaci KL, úpravu KL pluhem a měření mezních stavebních odchylek dle ČSN, měření techologických veličin a předání tištěných výstupů objednateli. 2. V cenách nejsou obsaženy náklady na zaměření APK, doplnění a dodávku kameniva a snížení KL pod patou kolejnice. | [15 empty] | PP | 0
| PSC |  | Poznámka k souboru cen: 1. V cenách jsou započteny náklady na úpravu směrového a výškového uspořádání strojní linkou ASP s přesným zaměřením její prostorové polohy po konsolidaci KL, úpravu KL pluhem a měření mezních stavebních odchylek dle ČSN, měření techologických veličin a předání tištěných výstupů objednateli. 2. V cenách nejsou obsaženy náklady na zaměření APK, doplnění a dodávku kameniva a snížení KL pod patou kolejnice. | [15 empty] | PSC | 0
12 | K | 5909030020 | Následná úprava GPK koleje směrové a výškové uspořádání pražce betonové | km | 1 | 90800 | 90800 | Sborník UOŽI 01 2019 |  |  | základní | 0 | 0 | 0 | 0 | 0 | 0 | 4 | K | 0 | ROZPOCET | 90800 | 0 | 0 | 0 | 0 | 1 | 90800 | 4 | -1572907195
| PP |  | Následná úprava GPK koleje směrové a výškové uspořádání pražce betonové. Poznámka: 1. V cenách jsou započteny náklady na úpravu směrového a výškového uspořádání strojní linkou ASP s přesným zaměřením její prostorové polohy po konsolidaci KL, úpravu KL pluhem a měření mezních stavebních odchylek dle ČSN, měření techologických veličin a předání tištěných výstupů objednateli. 2. V cenách nejsou obsaženy náklady na zaměření APK, doplnění a dodávku kameniva a snížení KL pod patou kolejnice. | [15 empty] | PP | 0
| PSC |  | Poznámka k souboru cen: 1. V cenách jsou započteny náklady na úpravu směrového a výškového uspořádání strojní linkou ASP s přesným zaměřením její prostorové polohy po konsolidaci KL, úpravu KL pluhem a měření mezních stavebních odchylek dle ČSN, měření techologických veličin a předání tištěných výstupů objednateli. 2. V cenách nejsou obsaženy náklady na zaměření APK, doplnění a dodávku kameniva a snížení KL pod patou kolejnice. | [15 empty] | PSC | 0
13 | K | 5909030030 | Následná úprava GPK koleje směrové a výškové uspořádání pražce ocelové tv. Y | km | 1 | 93400 | 93400 | Sborník UOŽI 01 2019 |  |  | základní | 0 | 0 | 0 | 0 | 0 | 0 | 4 | K | 0 | ROZPOCET | 93400 | 0 | 0 | 0 | 0 | 1 | 93400 | 4 | 921165412
| PP |  | Následná úprava GPK koleje směrové a výškové uspořádání pražce ocelové tv. Y. Poznámka: 1. V cenách jsou započteny náklady na úpravu směrového a výškového uspořádání strojní linkou ASP s přesným zaměřením její prostorové polohy po konsolidaci KL, úpravu KL pluhem a měření mezních stavebních odchylek dle ČSN, měření techologických veličin a předání tištěných výstupů objednateli. 2. V cenách nejsou obsaženy náklady na zaměření APK, doplnění a dodávku kameniva a snížení KL pod patou kolejnice. | [15 empty] | PP | 0
| PSC |  | Poznámka k souboru cen: 1. V cenách jsou započteny náklady na úpravu směrového a výškového uspořádání strojní linkou ASP s přesným zaměřením její prostorové polohy po konsolidaci KL, úpravu KL pluhem a měření mezních stavebních odchylek dle ČSN, měření techologických veličin a předání tištěných výstupů objednateli. 2. V cenách nejsou obsaženy náklady na zaměření APK, doplnění a dodávku kameniva a snížení KL pod patou kolejnice. | [15 empty] | PSC | 0
14 | K | 5909031010 | Úprava GPK koleje směrové a výškové uspořádání pražce dřevěné nebo ocelové | km | 1 | 89100 | 89100 | Sborník UOŽI 01 2019 |  |  | základní | 0 | 0 | 0 | 0 | 0 | 0 | 4 | K | 0 | ROZPOCET | 89100 | 0 | 0 | 0 | 0 | 1 | 89100 | 4 | -1355966198
| PP |  | Úprava GPK koleje směrové a výškové uspořádání pražce dřevěné nebo ocelové. Poznámka: 1. V cenách jsou započteny náklady na nasazení strojní linky pro úpravu směrového a výškového uspořádání ASP metodou zmenšování chyb a úpravu KL pluhem včetně měření mezních stavebních odchylek dle ČSN, měření techologických veličin a předání tištěných výstupů objednateli. 2. V cenách nejsou obsaženy náklady doplnění a dodávku kameniva a snížení KL pod patou kolejnice. | [15 empty] | PP | 0
| PSC |  | Poznámka k souboru cen: 1. V cenách jsou započteny náklady na nasazení strojní linky pro úpravu směrového a výškového uspořádání ASP metodou zmenšování chyb a úpravu KL pluhem včetně měření mezních stavebních odchylek dle ČSN, měření techologických veličin a předání tištěných výstupů objednateli. 2. V cenách nejsou obsaženy náklady doplnění a dodávku kameniva a snížení KL pod patou kolejnice. | [15 empty] | PSC | 0
15 | K | 5909031020 | Úprava GPK koleje směrové a výškové uspořádání pražce betonové | km | 1 | 90800 | 90800 | Sborník UOŽI 01 2019 |  |  | základní | 0 | 0 | 0 | 0 | 0 | 0 | 4 | K | 0 | ROZPOCET | 90800 | 0 | 0 | 0 | 0 | 1 | 90800 | 4 | -934523975
| PP |  | Úprava GPK koleje směrové a výškové uspořádání pražce betonové. Poznámka: 1. V cenách jsou započteny náklady na nasazení strojní linky pro úpravu směrového a výškového uspořádání ASP metodou zmenšování chyb a úpravu KL pluhem včetně měření mezních stavebních odchylek dle ČSN, měření techologických veličin a předání tištěných výstupů objednateli. 2. V cenách nejsou obsaženy náklady doplnění a dodávku kameniva a snížení KL pod patou kolejnice. | [15 empty] | PP | 0
| PSC |  | Poznámka k souboru cen: 1. V cenách jsou započteny náklady na nasazení strojní linky pro úpravu směrového a výškového uspořádání ASP metodou zmenšování chyb a úpravu KL pluhem včetně měření mezních stavebních odchylek dle ČSN, měření techologických veličin a předání tištěných výstupů objednateli. 2. V cenách nejsou obsaženy náklady doplnění a dodávku kameniva a snížení KL pod patou kolejnice. | [15 empty] | PSC | 0
16 | K | 5909031030 | Úprava GPK koleje směrové a výškové uspořádání pražce ocelové tvaru Y | km | 1 | 93400 | 93400 | Sborník UOŽI 01 2019 |  |  | základní | 0 | 0 | 0 | 0 | 0 | 0 | 4 | K | 0 | ROZPOCET | 93400 | 0 | 0 | 0 | 0 | 1 | 93400 | 4 | -1364994391
| PP |  | Úprava GPK koleje směrové a výškové uspořádání pražce ocelové tvaru Y. Poznámka: 1. V cenách jsou započteny náklady na nasazení strojní linky pro úpravu směrového a výškového uspořádání ASP metodou zmenšování chyb a úpravu KL pluhem včetně měření mezních stavebních odchylek dle ČSN, měření techologických veličin a předání tištěných výstupů objednateli. 2. V cenách nejsou obsaženy náklady doplnění a dodávku kameniva a snížení KL pod patou kolejnice. | [15 empty] | PP | 0
| PSC |  | Poznámka k souboru cen: 1. V cenách jsou započteny náklady na nasazení strojní linky pro úpravu směrového a výškového uspořádání ASP metodou zmenšování chyb a úpravu KL pluhem včetně měření mezních stavebních odchylek dle ČSN, měření techologických veličin a předání tištěných výstupů objednateli. 2. V cenách nejsou obsaženy náklady doplnění a dodávku kameniva a snížení KL pod patou kolejnice. | [15 empty] | PSC | 0
17 | K | 5909032010 | Přesná úprava GPK koleje směrové a výškové uspořádání pražce dřevěné nebo ocelové | km | 1 | 98000 | 98000 | Sborník UOŽI 01 2019 |  |  | základní | 0 | 0 | 0 | 0 | 0 | 0 | 4 | K | 0 | ROZPOCET | 98000 | 0 | 0 | 0 | 0 | 1 | 98000 | 4 | 1172472297
| PP |  | Přesná úprava GPK koleje směrové a výškové uspořádání pražce dřevěné nebo ocelové. Poznámka: 1. V cenách jsou započteny náklady na úpravu směrového a výškového uspořádání strojní linkou ASP s přesným zaměřením její prostorové polohy, úpravu KL pluhem a měření mezních stavebních odchylek dle ČSN, měření techologických veličin a předání tištěných výstupů objednateli. 2. V cenách nejsou obsaženy náklady na zaměření APK, doplnění a dodávku kameniva a snížení KL pod patou kolejnice. | [15 empty] | PP | 0
| PSC |  | Poznámka k souboru cen: 1. V cenách jsou započteny náklady na úpravu směrového a výškového uspořádání strojní linkou ASP s přesným zaměřením její prostorové polohy, úpravu KL pluhem a měření mezních stavebních odchylek dle ČSN, měření techologických veličin a předání tištěných výstupů objednateli. 2. V cenách nejsou obsaženy náklady na zaměření APK, doplnění a dodávku kameniva a snížení KL pod patou kolejnice. | [15 empty] | PSC | 0
18 | K | 5909032020 | Přesná úprava GPK koleje směrové a výškové uspořádání pražce betonové | km | 1 | 99900 | 99900 | Sborník UOŽI 01 2019 |  |  | základní | 0 | 0 | 0 | 0 | 0 | 0 | 4 | K | 0 | ROZPOCET | 99900 | 0 | 0 | 0 | 0 | 1 | 99900 | 4 | -1002193534
| PP |  | Přesná úprava GPK koleje směrové a výškové uspořádání pražce betonové. Poznámka: 1. V cenách jsou započteny náklady na úpravu směrového a výškového uspořádání strojní linkou ASP s přesným zaměřením její prostorové polohy, úpravu KL pluhem a měření mezních stavebních odchylek dle ČSN, měření techologických veličin a předání tištěných výstupů objednateli. 2. V cenách nejsou obsaženy náklady na zaměření APK, doplnění a dodávku kameniva a snížení KL pod patou kolejnice. | [15 empty] | PP | 0
| PSC |  | Poznámka k souboru cen: 1. V cenách jsou započteny náklady na úpravu směrového a výškového uspořádání strojní linkou ASP s přesným zaměřením její prostorové polohy, úpravu KL pluhem a měření mezních stavebních odchylek dle ČSN, měření techologických veličin a předání tištěných výstupů objednateli. 2. V cenách nejsou obsaženy náklady na zaměření APK, doplnění a dodávku kameniva a snížení KL pod patou kolejnice. | [15 empty] | PSC | 0
19 | K | 5909032030 | Přesná úprava GPK koleje směrové a výškové uspořádání pražce ocelové tv. Y | km | 1 | 102900 | 102900 | Sborník UOŽI 01 2019 |  |  | základní | 0 | 0 | 0 | 0 | 0 | 0 | 4 | K | 0 | ROZPOCET | 102900 | 0 | 0 | 0 | 0 | 1 | 102900 | 4 | 1332864991
| PP |  | Přesná úprava GPK koleje směrové a výškové uspořádání pražce ocelové tv. Y. Poznámka: 1. V cenách jsou započteny náklady na úpravu směrového a výškového uspořádání strojní linkou ASP s přesným zaměřením její prostorové polohy, úpravu KL pluhem a měření mezních stavebních odchylek dle ČSN, měření techologických veličin a předání tištěných výstupů objednateli. 2. V cenách nejsou obsaženy náklady na zaměření APK, doplnění a dodávku kameniva a snížení KL pod patou kolejnice. | [15 empty] | PP | 0
| PSC |  | Poznámka k souboru cen: 1. V cenách jsou započteny náklady na úpravu směrového a výškového uspořádání strojní linkou ASP s přesným zaměřením její prostorové polohy, úpravu KL pluhem a měření mezních stavebních odchylek dle ČSN, měření techologických veličin a předání tištěných výstupů objednateli. 2. V cenách nejsou obsaženy náklady na zaměření APK, doplnění a dodávku kameniva a snížení KL pod patou kolejnice. | [15 empty] | PSC | 0
20 | K | 5909035010 | Odstranění lokálních závad výhybky pražce dřevěné nebo ocelové | m | 1 | 473 | 473 | Sborník UOŽI 01 2019 |  |  | základní | 0 | 0 | 0 | 0 | 0 | 0 | 4 | K | 0 | ROZPOCET | 473 | 0 | 0 | 0 | 0 | 1 | 473 | 4 | -887299222
| PP |  | Odstranění lokálních závad výhybky pražce dřevěné nebo ocelové. Poznámka: 1. V cenách jsou započteny náklady na odstranění lokálních závad podbitím ASP. 2. V cenách nejsou obsaženy náklady na doplnění a dodávku kameniva, úpravu KL a snížení KL pod patou kolejnice. | [15 empty] | PP | 0
| PSC |  | Poznámka k souboru cen: 1. V cenách jsou započteny náklady na odstranění lokálních závad podbitím ASP. 2. V cenách nejsou obsaženy náklady na doplnění a dodávku kameniva, úpravu KL a snížení KL pod patou kolejnice. | [15 empty] | PSC | 0
21 | K | 5909035020 | Odstranění lokálních závad výhybky pražce betonové | m | 1 | 483 | 483 | Sborník UOŽI 01 2019 |  |  | základní | 0 | 0 | 0 | 0 | 0 | 0 | 4 | K | 0 | ROZPOCET | 483 | 0 | 0 | 0 | 0 | 1 | 483 | 4 | -1432166222
| PP |  | Odstranění lokálních závad výhybky pražce betonové. Poznámka: 1. V cenách jsou započteny náklady na odstranění lokálních závad podbitím ASP. 2. V cenách nejsou obsaženy náklady na doplnění a dodávku kameniva, úpravu KL a snížení KL pod patou kolejnice. | [15 empty] | PP | 0
| PSC |  | Poznámka k souboru cen: 1. V cenách jsou započteny náklady na odstranění lokálních závad podbitím ASP. 2. V cenách nejsou obsaženy náklady na doplnění a dodávku kameniva, úpravu KL a snížení KL pod patou kolejnice. | [15 empty] | PSC | 0
22 | K | 5909040010 | Následná úprava GPK výhybky směrové a výškové uspořádání pražce dřevěné nebo ocelové | m | 1 | 321 | 321 | Sborník UOŽI 01 2019 |  |  | základní | 0 | 0 | 0 | 0 | 0 | 0 | 4 | K | 0 | ROZPOCET | 321 | 0 | 0 | 0 | 0 | 1 | 321 | 4 | 878506258
| PP |  | Následná úprava GPK výhybky směrové a výškové uspořádání pražce dřevěné nebo ocelové. Poznámka: 1. V cenách jsou započteny náklady na úpravu směrového a výškového uspořádání strojní linkou ASP s přesným zaměřením její prostorové polohy po konsolidaci KL, úpravu KL pluhem a měření mezních stavebních odchylek dle ČSN, měření techologických veličin a předání tištěných výstupů objednateli. 2. V cenách nejsou obsaženy náklady na zaměření APK, doplnění a dodávku kameniva a snížení KL pod patou kolejnice. | [15 empty] | PP | 0
| PSC |  | Poznámka k souboru cen: 1. V cenách jsou započteny náklady na úpravu směrového a výškového uspořádání strojní linkou ASP s přesným zaměřením její prostorové polohy po konsolidaci KL, úpravu KL pluhem a měření mezních stavebních odchylek dle ČSN, měření techologických veličin a předání tištěných výstupů objednateli. 2. V cenách nejsou obsaženy náklady na zaměření APK, doplnění a dodávku kameniva a snížení KL pod patou kolejnice. | [15 empty] | PSC | 0
23 | K | 5909040020 | Následná úprava GPK výhybky směrové a výškové uspořádání pražce betonové | m | 1 | 328 | 328 | Sborník UOŽI 01 2019 |  |  | základní | 0 | 0 | 0 | 0 | 0 | 0 | 4 | K | 0 | ROZPOCET | 328 | 0 | 0 | 0 | 0 | 1 | 328 | 4 | 292129444
| PP |  | Následná úprava GPK výhybky směrové a výškové uspořádání pražce betonové. Poznámka: 1. V cenách jsou započteny náklady na úpravu směrového a výškového uspořádání strojní linkou ASP s přesným zaměřením její prostorové polohy po konsolidaci KL, úpravu KL pluhem a měření mezních stavebních odchylek dle ČSN, měření techologických veličin a předání tištěných výstupů objednateli. 2. V cenách nejsou obsaženy náklady na zaměření APK, doplnění a dodávku kameniva a snížení KL pod patou kolejnice. | [15 empty] | PP | 0
| PSC |  | Poznámka k souboru cen: 1. V cenách jsou započteny náklady na úpravu směrového a výškového uspořádání strojní linkou ASP s přesným zaměřením její prostorové polohy po konsolidaci KL, úpravu KL pluhem a měření mezních stavebních odchylek dle ČSN, měření techologických veličin a předání tištěných výstupů objednateli. 2. V cenách nejsou obsaženy náklady na zaměření APK, doplnění a dodávku kameniva a snížení KL pod patou kolejnice. | [15 empty] | PSC | 0
24 | K | 5909041010 | Úprava GPK výhybky směrové a výškové uspořádání pražce dřevěné nebo ocelové | m | 1 | 321 | 321 | Sborník UOŽI 01 2019 |  |  | základní | 0 | 0 | 0 | 0 | 0 | 0 | 4 | K | 0 | ROZPOCET | 321 | 0 | 0 | 0 | 0 | 1 | 321 | 4 | -520834966
| PP |  | Úprava GPK výhybky směrové a výškové uspořádání pražce dřevěné nebo ocelové. Poznámka: 1. V cenách jsou započteny náklady na nasazení strojní linky pro úpravu směrového a výškového uspořádání ASP metodou zmenšování chyb a úpravu KL pluhem včetně měření mezních stavebních odchylek dle ČSN, měření techologických veličin a předání tištěných výstupů objednateli. 2. V cenách nejsou obsaženy náklady doplnění a dodávku kameniva a snížení KL pod patou kolejnice. | [15 empty] | PP | 0
| PSC |  | Poznámka k souboru cen: 1. V cenách jsou započteny náklady na nasazení strojní linky pro úpravu směrového a výškového uspořádání ASP metodou zmenšování chyb a úpravu KL pluhem včetně měření mezních stavebních odchylek dle ČSN, měření techologických veličin a předání tištěných výstupů objednateli. 2. V cenách nejsou obsaženy náklady doplnění a dodávku kameniva a snížení KL pod patou kolejnice. | [15 empty] | PSC | 0
25 | K | 5909041020 | Úprava GPK výhybky směrové a výškové uspořádání pražce betonové | m | 1 | 328 | 328 | Sborník UOŽI 01 2019 |  |  | základní | 0 | 0 | 0 | 0 | 0 | 0 | 4 | K | 0 | ROZPOCET | 328 | 0 | 0 | 0 | 0 | 1 | 328 | 4 | -1655759366
| PP |  | Úprava GPK výhybky směrové a výškové uspořádání pražce betonové. Poznámka: 1. V cenách jsou započteny náklady na nasazení strojní linky pro úpravu směrového a výškového uspořádání ASP metodou zmenšování chyb a úpravu KL pluhem včetně měření mezních stavebních odchylek dle ČSN, měření techologických veličin a předání tištěných výstupů objednateli. 2. V cenách nejsou obsaženy náklady doplnění a dodávku kameniva a snížení KL pod patou kolejnice. | [15 empty] | PP | 0
| PSC |  | Poznámka k souboru cen: 1. V cenách jsou započteny náklady na nasazení strojní linky pro úpravu směrového a výškového uspořádání ASP metodou zmenšování chyb a úpravu KL pluhem včetně měření mezních stavebních odchylek dle ČSN, měření techologických veličin a předání tištěných výstupů objednateli. 2. V cenách nejsou obsaženy náklady doplnění a dodávku kameniva a snížení KL pod patou kolejnice. | [15 empty] | PSC | 0
26 | K | 5909042010 | Přesná úprava GPK výhybky směrové a výškové uspořádání pražce dřevěné nebo ocelové | m | 1 | 321 | 321 | Sborník UOŽI 01 2019 |  |  | základní | 0 | 0 | 0 | 0 | 0 | 0 | 4 | K | 0 | ROZPOCET | 321 | 0 | 0 | 0 | 0 | 1 | 321 | 4 | 455440904
| PP |  | Přesná úprava GPK výhybky směrové a výškové uspořádání pražce dřevěné nebo ocelové. Poznámka: 1. V cenách jsou započteny náklady na úpravu směrového a výškového uspořádání strojní linkou ASP s přesným zaměřením její prostorové polohy, úpravu KL pluhem a měření mezních stavebních odchylek dle ČSN, měření techologických veličin a předání tištěných výstupů objednateli. 2. V cenách nejsou obsaženy náklady na zaměření APK, doplnění a dodávku kameniva a snížení KL pod patou kolejnice. | [15 empty] | PP | 0
| PSC |  | Poznámka k souboru cen: 1. V cenách jsou započteny náklady na úpravu směrového a výškového uspořádání strojní linkou ASP s přesným zaměřením její prostorové polohy, úpravu KL pluhem a měření mezních stavebních odchylek dle ČSN, měření techologických veličin a předání tištěných výstupů objednateli. 2. V cenách nejsou obsaženy náklady na zaměření APK, doplnění a dodávku kameniva a snížení KL pod patou kolejnice. | [15 empty] | PSC | 0
27 | K | 5909042020 | Přesná úprava GPK výhybky směrové a výškové uspořádání pražce betonové | m | 1 | 328 | 328 | Sborník UOŽI 01 2019 |  |  | základní | 0 | 0 | 0 | 0 | 0 | 0 | 4 | K | 0 | ROZPOCET | 328 | 0 | 0 | 0 | 0 | 1 | 328 | 4 | 2040934414
| PP |  | Přesná úprava GPK výhybky směrové a výškové uspořádání pražce betonové. Poznámka: 1. V cenách jsou započteny náklady na úpravu směrového a výškového uspořádání strojní linkou ASP s přesným zaměřením její prostorové polohy, úpravu KL pluhem a měření mezních stavebních odchylek dle ČSN, měření techologických veličin a předání tištěných výstupů objednateli. 2. V cenách nejsou obsaženy náklady na zaměření APK, doplnění a dodávku kameniva a snížení KL pod patou kolejnice. | [15 empty] | PP | 0
| PSC |  | Poznámka k souboru cen: 1. V cenách jsou započteny náklady na úpravu směrového a výškového uspořádání strojní linkou ASP s přesným zaměřením její prostorové polohy, úpravu KL pluhem a měření mezních stavebních odchylek dle ČSN, měření techologických veličin a předání tištěných výstupů objednateli. 2. V cenách nejsou obsaženy náklady na zaměření APK, doplnění a dodávku kameniva a snížení KL pod patou kolejnice. | [15 empty] | PSC | 0
28 | K | 5909045010 | Hutnění kolejového lože koleje nově zřízeného nebo čistého | km | 1 | 42400 | 42400 | Sborník UOŽI 01 2019 |  |  | základní | 0 | 0 | 0 | 0 | 0 | 0 | 4 | K | 0 | ROZPOCET | 42400 | 0 | 0 | 0 | 0 | 1 | 42400 | 4 | -1614163760
| PP |  | Hutnění kolejového lože koleje nově zřízeného nebo čistého. Poznámka: 1. V cenách jsou započteny náklady na kontinuální hutnění mezipražcových prostorů a za hlavami pražců. | [15 empty] | PP | 0
| PSC |  | Poznámka k souboru cen: 1. V cenách jsou započteny náklady na kontinuální hutnění mezipražcových prostorů a za hlavami pražců. | [15 empty] | PSC | 0
29 | K | 5909045020 | Hutnění kolejového lože koleje stávajícího | km | 1 | 42400 | 42400 | Sborník UOŽI 01 2019 |  |  | základní | 0 | 0 | 0 | 0 | 0 | 0 | 4 | K | 0 | ROZPOCET | 42400 | 0 | 0 | 0 | 0 | 1 | 42400 | 4 | -661478254
| PP |  | Hutnění kolejového lože koleje stávajícího. Poznámka: 1. V cenách jsou započteny náklady na kontinuální hutnění mezipražcových prostorů a za hlavami pražců. | [15 empty] | PP | 0
| PSC |  | Poznámka k souboru cen: 1. V cenách jsou započteny náklady na kontinuální hutnění mezipražcových prostorů a za hlavami pražců. | [15 empty] | PSC | 0
30 | K | 5909050010 | Stabilizace kolejového lože koleje nově zřízeného nebo čistého | km | 1 | 50400 | 50400 | Sborník UOŽI 01 2019 |  |  | základní | 0 | 0 | 0 | 0 | 0 | 0 | 4 | K | 0 | ROZPOCET | 50400 | 0 | 0 | 0 | 0 | 1 | 50400 | 4 | -1976451521
| PP |  | Stabilizace kolejového lože koleje nově zřízeného nebo čistého. Poznámka: 1. V cenách jsou započteny náklady na stabilizaci v režimu s řízeným (konstantním) poklesem včetně měření a předání tištěných výstupů. | [15 empty] | PP | 0
| PSC |  | Poznámka k souboru cen: 1. V cenách jsou započteny náklady na stabilizaci v režimu s řízeným (konstantním) poklesem včetně měření a předání tištěných výstupů. | [15 empty] | PSC | 0
31 | K | 5909050020 | Stabilizace kolejového lože koleje stávajícího | km | 1 | 50400 | 50400 | Sborník UOŽI 01 2019 |  |  | základní | 0 | 0 | 0 | 0 | 0 | 0 | 4 | K | 0 | ROZPOCET | 50400 | 0 | 0 | 0 | 0 | 1 | 50400 | 4 | -1644623531
| PP |  | Stabilizace kolejového lože koleje stávajícího. Poznámka: 1. V cenách jsou započteny náklady na stabilizaci v režimu s řízeným (konstantním) poklesem včetně měření a předání tištěných výstupů. | [15 empty] | PP | 0
| PSC |  | Poznámka k souboru cen: 1. V cenách jsou započteny náklady na stabilizaci v režimu s řízeným (konstantním) poklesem včetně měření a předání tištěných výstupů. | [15 empty] | PSC | 0
32 | K | 5909050030 | Stabilizace kolejového lože výhybky nově zřízeného nebo čistého | m | 1 | 213 | 213 | Sborník UOŽI 01 2019 |  |  | základní | 0 | 0 | 0 | 0 | 0 | 0 | 4 | K | 0 | ROZPOCET | 213 | 0 | 0 | 0 | 0 | 1 | 213 | 4 | 593909656
| PP |  | Stabilizace kolejového lože výhybky nově zřízeného nebo čistého. Poznámka: 1. V cenách jsou započteny náklady na stabilizaci v režimu s řízeným (konstantním) poklesem včetně měření a předání tištěných výstupů. | [15 empty] | PP | 0
| PSC |  | Poznámka k souboru cen: 1. V cenách jsou započteny náklady na stabilizaci v režimu s řízeným (konstantním) poklesem včetně měření a předání tištěných výstupů. | [15 empty] | PSC | 0
33 | K | 5909050040 | Stabilizace kolejového lože výhybky stávajícího | m | 1 | 213 | 213 | Sborník UOŽI 01 2019 |  |  | základní | 0 | 0 | 0 | 0 | 0 | 0 | 4 | K | 0 | ROZPOCET | 213 | 0 | 0 | 0 | 0 | 1 | 213 | 4 | -1438491557
| PP |  | Stabilizace kolejového lože výhybky stávajícího. Poznámka: 1. V cenách jsou započteny náklady na stabilizaci v režimu s řízeným (konstantním) poklesem včetně měření a předání tištěných výstupů. | [15 empty] | PP | 0
| PSC |  | Poznámka k souboru cen: 1. V cenách jsou započteny náklady na stabilizaci v režimu s řízeným (konstantním) poklesem včetně měření a předání tištěných výstupů. | [15 empty] | PSC | 0
34 | K | 9902100200 | Doprava dodávek zhotovitele, dodávek objednatele nebo výzisku mechanizací přes 3,5 t sypanin do 20 km | t | 1 | 469 | 469 | Sborník UOŽI 01 2019 |  |  | základní | 0 | 0 | 0 | 0 | 0 | 0 | 262144 | K | 0 | ROZPOCET | 469 | 0 | 0 | 0 | 0 | 1 | 469 | 262144 | -2015888585
| PP |  | Doprava dodávek zhotovitele, dodávek objednatele nebo výzisku mechanizací přes 3,5 t sypanin do 20 km Poznámka: V cenách jsou započteny náklady přepravu materiálu ze skladů nebo skládek výrobce nebo dodavatele nebo z vlastních zásob objednatele na místo technologické manipulace včetně složení a poplatku za použití dopravní cesty. Ceny jsou určeny i pro dopravu výzisku do skladu, úložiště nebo na skládku včetně vyložení.Ceny jsou určeny pro dopravu silničními i kolejovými vozidly.V ceně jsou započteny i náklady na zpáteční cestu dopravního prostředku. Pokud bude realizována jednosměrná přeprava z bodu A do bodu B (např. pro společnost Cargo, a.s.), uvažuje se poloviční vzdálenost z celkově ujeté trasy. | [15 empty] | PP | 0
| PSC |  | Poznámka k souboru cen: V cenách jsou započteny náklady přepravu materiálu ze skladů nebo skládek výrobce nebo dodavatele nebo z vlastních zásob objednatele na místo technologické manipulace včetně složení a poplatku za použití dopravní cesty. Ceny jsou určeny i pro dopravu výzisku do skladu, úložiště nebo na skládku včetně vyložení. Ceny jsou určeny pro dopravu silničními i kolejovými vozidly. V ceně jsou započteny i náklady na zpáteční cestu dopravního prostředku. Pokud bude realizována jednosměrná přeprava z bodu A do bodu B (např. pro společnost Cargo, a.s.), uvažuje se poloviční vzdálenost z celkově ujeté trasy. | [15 empty] | PSC | 0
35 | K | 9902100400 | Doprava dodávek zhotovitele, dodávek objednatele nebo výzisku mechanizací přes 3,5 t sypanin do 40 km | t | 1 | 711 | 711 | Sborník UOŽI 01 2019 |  |  | základní | 0 | 0 | 0 | 0 | 0 | 0 | 262144 | K | 0 | ROZPOCET | 711 | 0 | 0 | 0 | 0 | 1 | 711 | 262144 | -1896877614
| PP |  | Doprava dodávek zhotovitele, dodávek objednatele nebo výzisku mechanizací přes 3,5 t sypanin do 40 km Poznámka: V cenách jsou započteny náklady přepravu materiálu ze skladů nebo skládek výrobce nebo dodavatele nebo z vlastních zásob objednatele na místo technologické manipulace včetně složení a poplatku za použití dopravní cesty. Ceny jsou určeny i pro dopravu výzisku do skladu, úložiště nebo na skládku včetně vyložení.Ceny jsou určeny pro dopravu silničními i kolejovými vozidly.V ceně jsou započteny i náklady na zpáteční cestu dopravního prostředku. Pokud bude realizována jednosměrná přeprava z bodu A do bodu B (např. pro společnost Cargo, a.s.), uvažuje se poloviční vzdálenost z celkově ujeté trasy. | [15 empty] | PP | 0
| PSC |  | Poznámka k souboru cen: V cenách jsou započteny náklady přepravu materiálu ze skladů nebo skládek výrobce nebo dodavatele nebo z vlastních zásob objednatele na místo technologické manipulace včetně složení a poplatku za použití dopravní cesty. Ceny jsou určeny i pro dopravu výzisku do skladu, úložiště nebo na skládku včetně vyložení. Ceny jsou určeny pro dopravu silničními i kolejovými vozidly. V ceně jsou započteny i náklady na zpáteční cestu dopravního prostředku. Pokud bude realizována jednosměrná přeprava z bodu A do bodu B (např. pro společnost Cargo, a.s.), uvažuje se poloviční vzdálenost z celkově ujeté trasy. | [15 empty] | PSC | 0
36 | K | 9902100500 | Doprava dodávek zhotovitele, dodávek objednatele nebo výzisku mechanizací přes 3,5 t sypanin do 60 km | t | 1 | 953 | 953 | Sborník UOŽI 01 2019 |  |  | základní | 0 | 0 | 0 | 0 | 0 | 0 | 262144 | K | 0 | ROZPOCET | 953 | 0 | 0 | 0 | 0 | 1 | 953 | 262144 | -831210797
| PP |  | Doprava dodávek zhotovitele, dodávek objednatele nebo výzisku mechanizací přes 3,5 t sypanin do 60 km Poznámka: V cenách jsou započteny náklady přepravu materiálu ze skladů nebo skládek výrobce nebo dodavatele nebo z vlastních zásob objednatele na místo technologické manipulace včetně složení a poplatku za použití dopravní cesty. Ceny jsou určeny i pro dopravu výzisku do skladu, úložiště nebo na skládku včetně vyložení.Ceny jsou určeny pro dopravu silničními i kolejovými vozidly.V ceně jsou započteny i náklady na zpáteční cestu dopravního prostředku. Pokud bude realizována jednosměrná přeprava z bodu A do bodu B (např. pro společnost Cargo, a.s.), uvažuje se poloviční vzdálenost z celkově ujeté trasy. | [15 empty] | PP | 0
| PSC |  | Poznámka k souboru cen: V cenách jsou započteny náklady přepravu materiálu ze skladů nebo skládek výrobce nebo dodavatele nebo z vlastních zásob objednatele na místo technologické manipulace včetně složení a poplatku za použití dopravní cesty. Ceny jsou určeny i pro dopravu výzisku do skladu, úložiště nebo na skládku včetně vyložení. Ceny jsou určeny pro dopravu silničními i kolejovými vozidly. V ceně jsou započteny i náklady na zpáteční cestu dopravního prostředku. Pokud bude realizována jednosměrná přeprava z bodu A do bodu B (např. pro společnost Cargo, a.s.), uvažuje se poloviční vzdálenost z celkově ujeté trasy. | [15 empty] | PSC | 0
37 | K | 9902100600 | Doprava dodávek zhotovitele, dodávek objednatele nebo výzisku mechanizací přes 3,5 t sypanin do 80 km | t | 1 | 1200 | 1200 | Sborník UOŽI 01 2019 |  |  | základní | 0 | 0 | 0 | 0 | 0 | 0 | 262144 | K | 0 | ROZPOCET | 1200 | 0 | 0 | 0 | 0 | 1 | 1200 | 262144 | 1640102991
| PP |  | Doprava dodávek zhotovitele, dodávek objednatele nebo výzisku mechanizací přes 3,5 t sypanin do 80 km Poznámka: V cenách jsou započteny náklady přepravu materiálu ze skladů nebo skládek výrobce nebo dodavatele nebo z vlastních zásob objednatele na místo technologické manipulace včetně složení a poplatku za použití dopravní cesty. Ceny jsou určeny i pro dopravu výzisku do skladu, úložiště nebo na skládku včetně vyložení.Ceny jsou určeny pro dopravu silničními i kolejovými vozidly.V ceně jsou započteny i náklady na zpáteční cestu dopravního prostředku. Pokud bude realizována jednosměrná přeprava z bodu A do bodu B (např. pro společnost Cargo, a.s.), uvažuje se poloviční vzdálenost z celkově ujeté trasy. | [15 empty] | PP | 0
| PSC |  | Poznámka k souboru cen: V cenách jsou započteny náklady přepravu materiálu ze skladů nebo skládek výrobce nebo dodavatele nebo z vlastních zásob objednatele na místo technologické manipulace včetně složení a poplatku za použití dopravní cesty. Ceny jsou určeny i pro dopravu výzisku do skladu, úložiště nebo na skládku včetně vyložení. Ceny jsou určeny pro dopravu silničními i kolejovými vozidly. V ceně jsou započteny i náklady na zpáteční cestu dopravního prostředku. Pokud bude realizována jednosměrná přeprava z bodu A do bodu B (např. pro společnost Cargo, a.s.), uvažuje se poloviční vzdálenost z celkově ujeté trasy. | [15 empty] | PSC | 0
38 | K | 9902100700 | Doprava dodávek zhotovitele, dodávek objednatele nebo výzisku mechanizací přes 3,5 t sypanin do 100 km | t | 1 | 1440 | 1440 | Sborník UOŽI 01 2019 |  |  | základní | 0 | 0 | 0 | 0 | 0 | 0 | 262144 | K | 0 | ROZPOCET | 1440 | 0 | 0 | 0 | 0 | 1 | 1440 | 262144 | 1832917849
| PP |  | Doprava dodávek zhotovitele, dodávek objednatele nebo výzisku mechanizací přes 3,5 t sypanin do 100 km Poznámka: V cenách jsou započteny náklady přepravu materiálu ze skladů nebo skládek výrobce nebo dodavatele nebo z vlastních zásob objednatele na místo technologické manipulace včetně složení a poplatku za použití dopravní cesty. Ceny jsou určeny i pro dopravu výzisku do skladu, úložiště nebo na skládku včetně vyložení.Ceny jsou určeny pro dopravu silničními i kolejovými vozidly.V ceně jsou započteny i náklady na zpáteční cestu dopravního prostředku. Pokud bude realizována jednosměrná přeprava z bodu A do bodu B (např. pro společnost Cargo, a.s.), uvažuje se poloviční vzdálenost z celkově ujeté trasy. | [15 empty] | PP | 0
| PSC |  | Poznámka k souboru cen: V cenách jsou započteny náklady přepravu materiálu ze skladů nebo skládek výrobce nebo dodavatele nebo z vlastních zásob objednatele na místo technologické manipulace včetně složení a poplatku za použití dopravní cesty. Ceny jsou určeny i pro dopravu výzisku do skladu, úložiště nebo na skládku včetně vyložení. Ceny jsou určeny pro dopravu silničními i kolejovými vozidly. V ceně jsou započteny i náklady na zpáteční cestu dopravního prostředku. Pokud bude realizována jednosměrná přeprava z bodu A do bodu B (např. pro společnost Cargo, a.s.), uvažuje se poloviční vzdálenost z celkově ujeté trasy. | [15 empty] | PSC | 0
39 | K | 9902200200 | Doprava dodávek zhotovitele, dodávek objednatele nebo výzisku mechanizací přes 3,5 t objemnějšího kusového materiálu do 20 km | t | 1 | 783 | 783 | Sborník UOŽI 01 2019 |  |  | základní | 0 | 0 | 0 | 0 | 0 | 0 | 262144 | K | 0 | ROZPOCET | 783 | 0 | 0 | 0 | 0 | 1 | 783 | 262144 | 587924834
| PP |  | Doprava dodávek zhotovitele, dodávek objednatele nebo výzisku mechanizací přes 3,5 t objemnějšího kusového materiálu do 20 km Poznámka: V cenách jsou započteny náklady přepravu materiálu ze skladů nebo skládek výrobce nebo dodavatele nebo z vlastních zásob objednatele na místo technologické manipulace včetně složení a poplatku za použití dopravní cesty. Ceny jsou určeny i pro dopravu výzisku do skladu, úložiště nebo na skládku včetně vyložení.Ceny jsou určeny pro dopravu silničními i kolejovými vozidly.V ceně jsou započteny i náklady na zpáteční cestu dopravního prostředku. Pokud bude realizována jednosměrná přeprava z bodu A do bodu B (např. pro společnost Cargo, a.s.), uvažuje se poloviční vzdálenost z celkově ujeté trasy. | [15 empty] | PP | 0
| PSC |  | Poznámka k souboru cen: V cenách jsou započteny náklady přepravu materiálu ze skladů nebo skládek výrobce nebo dodavatele nebo z vlastních zásob objednatele na místo technologické manipulace včetně složení a poplatku za použití dopravní cesty. Ceny jsou určeny i pro dopravu výzisku do skladu, úložiště nebo na skládku včetně vyložení. Ceny jsou určeny pro dopravu silničními i kolejovými vozidly. V ceně jsou započteny i náklady na zpáteční cestu dopravního prostředku. Pokud bude realizována jednosměrná přeprava z bodu A do bodu B (např. pro společnost Cargo, a.s.), uvažuje se poloviční vzdálenost z celkově ujeté trasy. | [15 empty] | PSC | 0
40 | K | 9902200400 | Doprava dodávek zhotovitele, dodávek objednatele nebo výzisku mechanizací přes 3,5 t objemnějšího kusového materiálu do 40 km | t | 1 | 1030 | 1030 | Sborník UOŽI 01 2019 |  |  | základní | 0 | 0 | 0 | 0 | 0 | 0 | 262144 | K | 0 | ROZPOCET | 1030 | 0 | 0 | 0 | 0 | 1 | 1030 | 262144 | 1993833015
| PP |  | Doprava dodávek zhotovitele, dodávek objednatele nebo výzisku mechanizací přes 3,5 t objemnějšího kusového materiálu do 40 km Poznámka: V cenách jsou započteny náklady přepravu materiálu ze skladů nebo skládek výrobce nebo dodavatele nebo z vlastních zásob objednatele na místo technologické manipulace včetně složení a poplatku za použití dopravní cesty. Ceny jsou určeny i pro dopravu výzisku do skladu, úložiště nebo na skládku včetně vyložení.Ceny jsou určeny pro dopravu silničními i kolejovými vozidly.V ceně jsou započteny i náklady na zpáteční cestu dopravního prostředku. Pokud bude realizována jednosměrná přeprava z bodu A do bodu B (např. pro společnost Cargo, a.s.), uvažuje se poloviční vzdálenost z celkově ujeté trasy. | [15 empty] | PP | 0
| PSC |  | Poznámka k souboru cen: V cenách jsou započteny náklady přepravu materiálu ze skladů nebo skládek výrobce nebo dodavatele nebo z vlastních zásob objednatele na místo technologické manipulace včetně složení a poplatku za použití dopravní cesty. Ceny jsou určeny i pro dopravu výzisku do skladu, úložiště nebo na skládku včetně vyložení. Ceny jsou určeny pro dopravu silničními i kolejovými vozidly. V ceně jsou započteny i náklady na zpáteční cestu dopravního prostředku. Pokud bude realizována jednosměrná přeprava z bodu A do bodu B (např. pro společnost Cargo, a.s.), uvažuje se poloviční vzdálenost z celkově ujeté trasy. | [15 empty] | PSC | 0
41 | K | 9902200500 | Doprava dodávek zhotovitele, dodávek objednatele nebo výzisku mechanizací přes 3,5 t objemnějšího kusového materiálu do 60 km | t | 1 | 1270 | 1270 | Sborník UOŽI 01 2019 |  |  | základní | 0 | 0 | 0 | 0 | 0 | 0 | 262144 | K | 0 | ROZPOCET | 1270 | 0 | 0 | 0 | 0 | 1 | 1270 | 262144 | 1424441924
| PP |  | Doprava dodávek zhotovitele, dodávek objednatele nebo výzisku mechanizací přes 3,5 t objemnějšího kusového materiálu do 60 km Poznámka: V cenách jsou započteny náklady přepravu materiálu ze skladů nebo skládek výrobce nebo dodavatele nebo z vlastních zásob objednatele na místo technologické manipulace včetně složení a poplatku za použití dopravní cesty. Ceny jsou určeny i pro dopravu výzisku do skladu, úložiště nebo na skládku včetně vyložení.Ceny jsou určeny pro dopravu silničními i kolejovými vozidly.V ceně jsou započteny i náklady na zpáteční cestu dopravního prostředku. Pokud bude realizována jednosměrná přeprava z bodu A do bodu B (např. pro společnost Cargo, a.s.), uvažuje se poloviční vzdálenost z celkově ujeté trasy. | [15 empty] | PP | 0
| PSC |  | Poznámka k souboru cen: V cenách jsou započteny náklady přepravu materiálu ze skladů nebo skládek výrobce nebo dodavatele nebo z vlastních zásob objednatele na místo technologické manipulace včetně složení a poplatku za použití dopravní cesty. Ceny jsou určeny i pro dopravu výzisku do skladu, úložiště nebo na skládku včetně vyložení. Ceny jsou určeny pro dopravu silničními i kolejovými vozidly. V ceně jsou započteny i náklady na zpáteční cestu dopravního prostředku. Pokud bude realizována jednosměrná přeprava z bodu A do bodu B (např. pro společnost Cargo, a.s.), uvažuje se poloviční vzdálenost z celkově ujeté trasy. | [15 empty] | PSC | 0
42 | K | 9902200600 | Doprava dodávek zhotovitele, dodávek objednatele nebo výzisku mechanizací přes 3,5 t objemnějšího kusového materiálu do 80 km | t | 1 | 1510 | 1510 | Sborník UOŽI 01 2019 |  |  | základní | 0 | 0 | 0 | 0 | 0 | 0 | 262144 | K | 0 | ROZPOCET | 1510 | 0 | 0 | 0 | 0 | 1 | 1510 | 262144 | -847777576
| PP |  | Doprava dodávek zhotovitele, dodávek objednatele nebo výzisku mechanizací přes 3,5 t objemnějšího kusového materiálu do 80 km Poznámka: V cenách jsou započteny náklady přepravu materiálu ze skladů nebo skládek výrobce nebo dodavatele nebo z vlastních zásob objednatele na místo technologické manipulace včetně složení a poplatku za použití dopravní cesty. Ceny jsou určeny i pro dopravu výzisku do skladu, úložiště nebo na skládku včetně vyložení.Ceny jsou určeny pro dopravu silničními i kolejovými vozidly.V ceně jsou započteny i náklady na zpáteční cestu dopravního prostředku. Pokud bude realizována jednosměrná přeprava z bodu A do bodu B (např. pro společnost Cargo, a.s.), uvažuje se poloviční vzdálenost z celkově ujeté trasy. | [15 empty] | PP | 0
| PSC |  | Poznámka k souboru cen: V cenách jsou započteny náklady přepravu materiálu ze skladů nebo skládek výrobce nebo dodavatele nebo z vlastních zásob objednatele na místo technologické manipulace včetně složení a poplatku za použití dopravní cesty. Ceny jsou určeny i pro dopravu výzisku do skladu, úložiště nebo na skládku včetně vyložení. Ceny jsou určeny pro dopravu silničními i kolejovými vozidly. V ceně jsou započteny i náklady na zpáteční cestu dopravního prostředku. Pokud bude realizována jednosměrná přeprava z bodu A do bodu B (např. pro společnost Cargo, a.s.), uvažuje se poloviční vzdálenost z celkově ujeté trasy. | [15 empty] | PSC | 0
43 | K | 9902200700 | Doprava dodávek zhotovitele, dodávek objednatele nebo výzisku mechanizací přes 3,5 t objemnějšího kusového materiálu do 100 km | t | 1 | 1750 | 1750 | Sborník UOŽI 01 2019 |  |  | základní | 0 | 0 | 0 | 0 | 0 | 0 | 262144 | K | 0 | ROZPOCET | 1750 | 0 | 0 | 0 | 0 | 1 | 1750 | 262144 | -1155556364
| PP |  | Doprava dodávek zhotovitele, dodávek objednatele nebo výzisku mechanizací přes 3,5 t objemnějšího kusového materiálu do 100 km Poznámka: V cenách jsou započteny náklady přepravu materiálu ze skladů nebo skládek výrobce nebo dodavatele nebo z vlastních zásob objednatele na místo technologické manipulace včetně složení a poplatku za použití dopravní cesty. Ceny jsou určeny i pro dopravu výzisku do skladu, úložiště nebo na skládku včetně vyložení.Ceny jsou určeny pro dopravu silničními i kolejovými vozidly.V ceně jsou započteny i náklady na zpáteční cestu dopravního prostředku. Pokud bude realizována jednosměrná přeprava z bodu A do bodu B (např. pro společnost Cargo, a.s.), uvažuje se poloviční vzdálenost z celkově ujeté trasy. | [15 empty] | PP | 0
| PSC |  | Poznámka k souboru cen: V cenách jsou započteny náklady přepravu materiálu ze skladů nebo skládek výrobce nebo dodavatele nebo z vlastních zásob objednatele na místo technologické manipulace včetně složení a poplatku za použití dopravní cesty. Ceny jsou určeny i pro dopravu výzisku do skladu, úložiště nebo na skládku včetně vyložení. Ceny jsou určeny pro dopravu silničními i kolejovými vozidly. V ceně jsou započteny i náklady na zpáteční cestu dopravního prostředku. Pokud bude realizována jednosměrná přeprava z bodu A do bodu B (např. pro společnost Cargo, a.s.), uvažuje se poloviční vzdálenost z celkově ujeté trasy. | [15 empty] | PSC | 0
44 | K | 9902900100 | Naložení sypanin, drobného kusového materiálu, suti | t | 1 | 287 | 287 | Sborník UOŽI 01 2019 |  |  | základní | 0 | 0 | 0 | 0 | 0 | 0 | 262144 | K | 0 | ROZPOCET | 287 | 0 | 0 | 0 | 0 | 1 | 287 | 262144 | -860225944
| PP |  | Naložení sypanin, drobného kusového materiálu, suti Poznámka: Ceny jsou určeny pro nakládání materiálu v případech, kdy není naložení součástí dodávky materiálu nebo není uvedeno v popisu cen a pro nakládání z meziskládky. Ceny se použijí i pro nakládání materiálu z vlastních zásob objednatele. | [15 empty] | PP | 0
| PSC |  | Poznámka k souboru cen: Ceny jsou určeny pro nakládání materiálu v případech, kdy není naložení součástí dodávky materiálu nebo není uvedeno v popisu cen a pro nakládání z meziskládky. Ceny se použijí i pro nakládání materiálu z vlastních zásob objednatele. | [15 empty] | PSC | 0
45 | K | 9902900200 | Naložení objemnějšího kusového materiálu, vybouraných hmot | t | 1 | 733 | 733 | Sborník UOŽI 01 2019 |  |  | základní | 0 | 0 | 0 | 0 | 0 | 0 | 262144 | K | 0 | ROZPOCET | 733 | 0 | 0 | 0 | 0 | 1 | 733 | 262144 | 1758949735
| PP |  | Naložení objemnějšího kusového materiálu, vybouraných hmot Poznámka: Ceny jsou určeny pro nakládání materiálu v případech, kdy není naložení součástí dodávky materiálu nebo není uvedeno v popisu cen a pro nakládání z meziskládky. Ceny se použijí i pro nakládání materiálu z vlastních zásob objednatele. | [15 empty] | PP | 0
| PSC |  | Poznámka k souboru cen: Ceny jsou určeny pro nakládání materiálu v případech, kdy není naložení součástí dodávky materiálu nebo není uvedeno v popisu cen a pro nakládání z meziskládky. Ceny se použijí i pro nakládání materiálu z vlastních zásob objednatele. | [15 empty] | PSC | 0
46 | K | 9903100100 | Přeprava mechanizace na místo prováděných prací o hmotnosti do 12 t přes 50 do 100 km | kus | 1 | 3420 | 3420 | Sborník UOŽI 01 2019 |  |  | základní | 0 | 0 | 0 | 0 | 0 | 0 | 262144 | K | 0 | ROZPOCET | 3420 | 0 | 0 | 0 | 0 | 1 | 3420 | 262144 | 443666682
| PP |  | Přeprava mechanizace na místo prováděných prací o hmotnosti do 12 t přes 50 do 100 km Poznámka: Ceny jsou určeny pro dopravu mechanizmů na místo prováděných prací po silnici i po kolejích.V ceně jsou započteny i náklady na zpáteční cestu dopravního prostředku. Měrnou jednotkou je kus přepravovaného stroje. | [15 empty] | PP | 0
| PSC |  | Poznámka k souboru cen: Ceny jsou určeny pro dopravu mechanizmů na místo prováděných prací po silnici i po kolejích.V ceně jsou započteny i náklady na zpáteční cestu dopravního prostředku. Měrnou jednotkou je kus přepravovaného stroje. | [15 empty] | PSC | 0
47 | K | 9903200100 | Přeprava mechanizace na místo prováděných prací o hmotnosti přes 12 t přes 50 do 100 km | kus | 1 | 29600 | 29600 | Sborník UOŽI 01 2019 |  |  | základní | 0 | 0 | 0 | 0 | 0 | 0 | 262144 | K | 0 | ROZPOCET | 29600 | 0 | 0 | 0 | 0 | 1 | 29600 | 262144 | -117551862
| PP |  | Přeprava mechanizace na místo prováděných prací o hmotnosti přes 12 t přes 50 do 100 km Poznámka: Ceny jsou určeny pro dopravu mechanizmů na místo prováděných prací po silnici i po kolejích.V ceně jsou započteny i náklady na zpáteční cestu dopravního prostředku. Měrnou jednotkou je kus přepravovaného stroje. | [15 empty] | PP | 0
| PSC |  | Poznámka k souboru cen: Ceny jsou určeny pro dopravu mechanizmů na místo prováděných prací po silnici i po kolejích.V ceně jsou započteny i náklady na zpáteční cestu dopravního prostředku. Měrnou jednotkou je kus přepravovaného stroje. | [15 empty] | PSC | 0
48 | M | 5955101000 | Kamenivo drcené štěrk frakce 31,5/63 třídy BI | t | 1 | 398 | 398 | Sborník UOŽI 01 2019 |  |  | základní | 0 | 0 | 1 | 1 | 0 | 0 | 128 | M | 0 | ROZPOCET | 398 | 0 | 0 | 0 | 0 | 1 | 398 | 128 | -611551763
| PP |  | Kamenivo drcené štěrk frakce 31,5/63 třídy BI | [15 empty] | PP | 0
49 | M | 5955101012 | Kamenivo drcené štěrk frakce 16/32 | t | 1 | 267 | 267 | Sborník UOŽI 01 2019 |  |  | základní | 0 | 0 | 1 | 1 | 0 | 0 | 128 | M | 0 | ROZPOCET | 267 | 0 | 0 | 0 | 0 | 1 | 267 | 128 | 2007037774
| PP |  | Kamenivo drcené štěrk frakce 16/32 | [15 empty] | PP | 0
50 | M | 5955101013 | Kamenivo drcené štěrkodrť frakce 0/4 | t | 1 | 191 | 191 | Sborník UOŽI 01 2019 |  |  | základní | 0 | 0 | 1 | 1 | 0 | 0 | 128 | M | 0 | ROZPOCET | 191 | 0 | 0 | 0 | 0 | 1 | 191 | 128 | 954439422
| PP |  | Kamenivo drcené štěrkodrť frakce 0/4 | [15 empty] | PP | 0
51 | M | 5955101025 | Kamenivo drcené drť frakce 4/8 | t | 1 | 217 | 217 | Sborník UOŽI 01 2019 |  |  | základní | 0 | 0 | 1 | 1 | 0 | 0 | 128 | M | 0 | ROZPOCET | 217 | 0 | 0 | 0 | 0 | 1 | 217 | 128 | 673721169
| PP |  | Kamenivo drcené drť frakce 4/8 | [15 empty] | PP | 0
52 | M | 5955101030 | Kamenivo drcené drť frakce 8/16 | t | 1 | 295 | 295 | Sborník UOŽI 01 2019 |  |  | základní | 0 | 0 | 1 | 1 | 0 | 0 | 128 | M | 0 | ROZPOCET | 295 | 0 | 0 | 0 | 0 | 1 | 295 | 128 | 1273757397
| PP |  | Kamenivo drcené drť frakce 8/16 | [15 empty] | PP | 0
53 | M | 5955101050 | Lomový kámen netříděný pro zásypy | t | 1 | 324 | 324 | Sborník UOŽI 01 2019 |  |  | základní | 0 | 0 | 1 | 1 | 0 | 0 | 128 | M | 0 | ROZPOCET | 324 | 0 | 0 | 0 | 0 | 1 | 324 | 128 | -101222436
| PP |  | Lomový kámen netříděný pro zásypy | [15 empty] | PP | 0
54 | K | 022101001 | Geodetické práce Geodetické práce před opravou | % | 1 | 0 | 0 | Sborník UOŽI 01 2019 |  |  | základní | 0 | 0 | 0 | 0 | 0 | 0 | 1024 | K | 0 | ROZPOCET | 0 | 0 | 0 | 0 | 0 | 1 | 0 | 1024 | -333063195
| PP |  | Geodetické práce Geodetické práce před opravou | [15 empty] | PP | 0
55 | K | 022101011 | Geodetické práce Geodetické práce v průběhu opravy | % | 1 | 0 | 0 | Sborník UOŽI 01 2019 |  |  | základní | 0 | 0 | 0 | 0 | 0 | 0 | 1024 | K | 0 | ROZPOCET | 0 | 0 | 0 | 0 | 0 | 1 | 0 | 1024 | -1108762383
| PP |  | Geodetické práce Geodetické práce v průběhu opravy | [15 empty] | PP | 0
56 | K | 022101021 | Geodetické práce Geodetické práce po ukončení opravy | % | 1 | 0 | 0 | Sborník UOŽI 01 2019 |  |  | základní | 0 | 0 | 0 | 0 | 0 | 0 | 1024 | K | 0 | ROZPOCET | 0 | 0 | 0 | 0 | 0 | 1 | 0 | 1024 | 1566004438
| PP |  | Geodetické práce Geodetické práce po ukončení opravy | [15 empty] | PP | 0
57 | K | 022111001 | Geodetické práce Kontrola PPK při směrové a výškové úpravě koleje zaměřením APK trať jednokolejná | km | 1 | 11000 | 11000 | Sborník UOŽI 01 2019 |  |  | základní | 0 | 0 | 0 | 0 | 0 | 0 | 1024 | K | 0 | ROZPOCET | 11000 | 0 | 0 | 0 | 0 | 1 | 11000 | 1024 | 1672172467
| PP |  | Geodetické práce Kontrola PPK při směrové a výškové úpravě koleje zaměřením APK trať jednokolejná - V cenách jsou započteny náklady na geodetickou kontinuální kontrolu PPK při směrové a výškové úpravě koleje a vyhotovení dokumentace dle „Metodického pokynu pro měření PPK“ vyhotovení záznamu a zároveň také geodetická kontrola polohy zajišťovacích značek (zpracování dokumentace v digitální podobě). PPK=prostorová poloha koleje | [15 empty] | PP | 0
| PSC |  | Poznámka k souboru cen: V cenách jsou započteny náklady na geodetickou kontinuální kontrolu PPK při směrové a výškové úpravě koleje a vyhotovení dokumentace dle „Metodického pokynu pro měření PPK“ vyhotovení záznamu a zároveň také geodetická kontrola polohy zajišťovacích značek (zpracování dokumentace v digitální podobě). PPK=prostorová poloha koleje | [15 empty] | PSC | 0
58 | K | 022111011 | Geodetické práce Kontrola PPK při směrové a výškové úpravě koleje zaměřením APK trať dvoukolejná | km | 1 | 14000 | 14000 | Sborník UOŽI 01 2019 |  |  | základní | 0 | 0 | 0 | 0 | 0 | 0 | 1024 | K | 0 | ROZPOCET | 14000 | 0 | 0 | 0 | 0 | 1 | 14000 | 1024 | 418195259
| PP |  | Geodetické práce Kontrola PPK při směrové a výškové úpravě koleje zaměřením APK trať dvoukolejná - V cenách jsou započteny náklady na geodetickou kontinuální kontrolu PPK při směrové a výškové úpravě koleje a vyhotovení dokumentace dle „Metodického pokynu pro měření PPK“ vyhotovení záznamu a zároveň také geodetická kontrola polohy zajišťovacích značek (zpracování dokumentace v digitální podobě). PPK=prostorová poloha koleje | [15 empty] | PP | 0
| PSC |  | Poznámka k souboru cen: V cenách jsou započteny náklady na geodetickou kontinuální kontrolu PPK při směrové a výškové úpravě koleje a vyhotovení dokumentace dle „Metodického pokynu pro měření PPK“ vyhotovení záznamu a zároveň také geodetická kontrola polohy zajišťovacích značek (zpracování dokumentace v digitální podobě). PPK=prostorová poloha koleje | [15 empty] | PSC | 0

## Pokyny pro vyplnění
Struktura údajů, formát souboru a metodika pro zpracování
Struktura
Soubor je složen ze záložky Rekapitulace stavby a záložek s názvem soupisu prací pro jednotlivé objekty ve formátu XLSX. Každá ze záložek přitom obsahuje
ještě samostatné sestavy vymezené orámovaním a nadpisem sestavy.
Rekapitulace stavby obsahuje sestavu Rekapitulace stavby a Rekapitulace objektů stavby a soupisů prací.
V sestavě Rekapitulace stavby jsou uvedeny informace identifikující předmět veřejné zakázky na stavební práce, KSO, CC-CZ, CZ-CPV, CZ-CPA a rekapitulaci
celkové nabídkové ceny uchazeče.
Termínem "uchazeč" se myslí "účastník zadávacího řízení" ve smyslu zákona o zadávání veřejných zakázek.
V sestavě Rekapitulace objektů stavby a soupisů prací je uvedena rekapitulace stavebních objektů, inženýrských objektů, provozních souborů,
vedlejších a ostatních nákladů a ostatních nákladů s rekapitulací nabídkové ceny za jednotlivé soupisy prací. Na základě údaje Typ je možné
identifikovat, zda se jedná o objekt nebo soupis prací pro daný objekt:
|  | STA | Stavební objekt pozemní
|  | ING | Stavební objekt inženýrský
|  | PRO | Provozní soubor
|  | VON | Vedlejší a ostatní náklady
|  | OST | Ostatní
|  | Soupis | Soupis prací pro daný typ objektu
Soupis prací pro jednotlivé objekty obsahuje sestavy Krycí list soupisu, Rekapitulace členění soupisu prací, Soupis prací. Za soupis prací může být považován
i objekt stavby v případě, že neobsahuje podřízenou zakázku.
Krycí list soupisu obsahuje rekapitulaci informací o předmětu veřejné zakázky ze sestavy Rekapitulace stavby, informaci o zařazení objektu do KSO,
CC-CZ, CZ-CPV, CZ-CPA a rekapitulaci celkové nabídkové ceny uchazeče za aktuální soupis prací.
Rekapitulace členění soupisu prací obsahuje rekapitulaci soupisu prací ve všech úrovních členění soupisu tak, jak byla tato členění použita (např.
stavební díly, funkční díly, případně jiné členění) s rekapitulací nabídkové ceny.
Soupis prací obsahuje položky veškerých stavebních nebo montážních prací, dodávek materiálů a služeb nezbytných pro zhotovení stavebního objektu,
inženýrského objektu, provozního souboru, vedlejších a ostatních nákladů.
Pro položky soupisu prací se zobrazují následující informace:
|  | PČ |  | Pořadové číslo položky v aktuálním soupisu
|  | TYP |  | Typ položky: K - konstrukce, M - materiál, PP - plný popis, PSC - poznámka k souboru cen, P - poznámka k položce, VV - výkaz výměr
|  | Kód |  | Kód položky
|  | Popis |  | Zkrácený popis položky
|  | MJ |  | Měrná jednotka položky
|  | Množství |  | Množství v měrné jednotce
|  | J.cena |  | Jednotková cena položky. Zadaní může obsahovat namísto J.ceny sloupce J.materiál a J.montáž, jejichž součet definuje
J.cenu položky.
|  | Cena celkem |  | Celková cena položky daná jako součin množství a j.ceny
|  | Cenová soustava |  | Příslušnost položky do cenové soustavy
Ke každé položce soupisu prací se na samostatných řádcích může zobrazovat:
Plný popis položky
Poznámka k souboru cen a poznámka zadavatele
Výkaz výměr
Pokud je k řádku výkazu výměr evidovaný údaj ve sloupci Kód, jedná se o definovaný odkaz, na který se může odvolávat výkaz výměr z jiné položky.
Metodika pro zpracování
Jednotlivé sestavy jsou v souboru provázány. Editovatelné pole jsou zvýrazněny žlutým podbarvením, ostatní pole neslouží k editaci a nesmí být jakkoliv
modifikovány.
Uchazeč je pro podání nabídky povinen vyplnit žlutě podbarvená pole:
Pole Uchazeč v sestavě Rekapitulace stavby - zde uchazeč vyplní svůj název (název subjektu)
Pole IČ a DIČ v sestavě Rekapitulace stavby - zde uchazeč vyplní svoje IČ a DIČ
Datum v sestavě Rekapitulace stavby - zde uchazeč vyplní datum vytvoření nabídky
J.cena = jednotková cena v sestavě Soupis prací o maximálním počtu desetinných míst uvedených v poli
- pokud sestavy soupisů prací obsahují pole J.cena, měla by být všechna tato pole vyplněna nenulovými
Poznámka - nepovinný údaj pro položku soupisu
V případě, že sestavy soupisů prací neobsahují pole J.cena, potom ve všech soupisech prací obsahují pole:
- J.materiál - jednotková cena materiálu
- J.montáž - jednotková cena montáže
Uchazeč v tomto případě by měl vyplnit všechna pole J.materiál a pole J.montáž nenulovými kladnými číslicemi. V případech, kdy položka
neobsahuje žádný materiál je přípustné, aby pole J.materiál bylo vyplněno nulou. V případech, kdy položka neobsahuje žádnou montáž je přípustné,
aby pole J.montáž bylo vyplněno nulou. Obě pole - J.materiál, J.Montáž u jedné položky by však neměly být vyplněny nulou.
Rekapitulace stavby
Název |  |  | Povinný |  | Popis | Typ | Max. počet
atributu |  |  | (A/N) |  |  |  | znaků
Kód |  |  | A |  | Kód stavby | String | 20
Stavba |  |  | A |  | Název stavby | String | 120
Místo |  |  | N |  | Místo stavby | String | 50
Datum |  |  | A |  | Datum vykonaného exportu | Date
KSO |  |  | N |  | Klasifikace stavebního objektu | String | 15
CC-CZ |  |  | N |  | Klasifikace stavbeních děl | String | 15
CZ-CPV |  |  | N |  | Společný slovník pro veřejné zakázky | String | 20
CZ-CPA |  |  | N |  | Klasifikace produkce podle činností | String | 20
Zadavatel |  |  | N |  | Zadavatel zadaní | String | 50
IČ |  |  | N |  | IČ zadavatele zadaní | String | 20
DIČ |  |  | N |  | DIČ zadavatele zadaní | String | 20
Uchazeč |  |  | N |  | Uchazeč veřejné zakázky | String | 50
Projektant |  |  | N |  | Projektant | String | 50
Poznámka |  |  | N |  | Poznámka k zadání | String | 255
Sazba DPH |  |  | A |  | Rekapitulace sazeb DPH u položek soupisů | eGSazbaDph
Základna DPH |  |  | A |  | Základna DPH určena součtem celkové ceny z položek soupisů | Double
Hodnota DPH |  |  | A |  | Hodnota DPH | Double
Cena bez DPH |  |  | A |  | Celková cena bez DPH za celou stavbu. Sčítává se ze všech listů. | Double
Cena s DPH |  |  | A |  | Celková cena s DPH za celou stavbu | Double
Rekapitulace objektů stavby a soupisů prací
Název |  |  | Povinný |  | Popis | Typ | Max. počet
atributu |  |  | (A/N) |  |  |  | znaků
Kód |  |  | A |  | Přebírá se z Rekapitulace stavby | String | 20
Stavba |  |  | A |  | Přebírá se z Rekapitulace stavby | String | 120
Místo |  |  | N |  | Přebírá se z Rekapitulace stavby | String | 50
Datum |  |  | A |  | Přebírá se z Rekapitulace stavby | Date
Zadavatel |  |  | N |  | Přebírá se z Rekapitulace stavby | String | 50
Projektant |  |  | N |  | Přebírá se z Rekapitulace stavby | String | 50
Uchazeč |  |  | N |  | Přebírá se z Rekapitulace stavby | String | 50
Kód |  |  | A |  | Kód objektu | String | 20
Objektu, Soupis prací |  |  | A |  | Název objektu | String | 120
Cena bez DPH |  |  | A |  | Cena bez DPH za daný objekt | Double
Cena s DPH |  |  | A |  | Cena spolu s DPH za daný objekt | Double
Typ |  |  | A |  | Typ zakázky | eGTypZakazky
Krycí list soupisu
Název |  |  | Povinný |  | Popis | Typ | Max. počet
atributu |  |  | (A/N) |  |  |  | znaků
Stavba |  |  | A |  | Přebírá se z Rekapitulace stavby | String | 120
Objekt |  |  | A |  | Kód a název objektu | String | 20 + 120
Soupis |  |  | A |  | Kód a název soupisu | String | 20 + 120
KSO |  |  | N |  | Klasifikace stavebního objektu | String | 15
CC-CZ |  |  | N |  | Klasifikace stavbeních děl | String | 15
CZ-CPV |  |  | N |  | Společný slovník pro veřejné zakázky | String | 20
CZ-CPA |  |  | N |  | Klasifikace produkce podle činností | String | 20
Místo |  |  | N |  | Přebírá se z Rekapitulace stavby | String | 50
Zadavatel |  |  | N |  | Přebírá se z Rekapitulace stavby | String | 50
Uchazeč |  |  | N |  | Přebírá se z Rekapitulace stavby | String | 50
Projektant |  |  | N |  | Přebírá se z Rekapitulace stavby | String | 50
Poznámka |  |  | N |  | Poznámka k soupisu prací | String | 255
Sazba DPH |  |  | A |  | Rekapitulace sazeb DPH na položkách aktuálního soupisu | eGSazbaDph
Základna DPH |  |  | A |  | Základna DPH určena součtem celkové ceny z položek aktuálního soupisu | Double
Hodnota DPH |  |  | A |  | Hodnota DPH | Double
Cena bez DPH |  |  | A |  | Cena bez DPH za daný soupis | Double
Cena s DPH |  |  | A |  | Cena s DPH za daný soupis | Double
Rekapitulace členění soupisu prací
Název |  |  | Povinný |  | Popis | Typ | Max. počet
atributu |  |  | (A/N) |  |  |  | znaků
Stavba |  |  | A |  | Přebírá se z Rekapitulace stavby | String | 120
Objekt |  |  | A |  | Kód a název objektu, přebírá se z Krycího listu soupisu | String | 20 + 120
Soupis |  |  | A |  | Kód a název objektu, přebírá se z Krycího listu soupisu | String | 20 + 120
Místo |  |  | N |  | Přebírá se z Rekapitulace stavby | String | 50
Datum |  |  | A |  | Přebírá se z Rekapitulace stavby | Date
Zadavatel |  |  | N |  | Přebírá se z Rekapitulace stavby | String | 50
Projektant |  |  | N |  | Přebírá se z Rekapitulace stavby | String | 50
Uchazeč |  |  | N |  | Přebírá se z Rekapitulace stavby | String | 50
Kód dílu - Popis |  |  | A |  | Kód a název dílu ze soupisu | String | 20 + 100
Cena celkem |  |  | A |  | Cena celkem za díl ze soupisu | Double
Soupis prací
Název |  |  | Povinný |  | Popis | Typ | Max. počet
atributu |  |  | (A/N) |  |  |  | znaků
Stavba |  |  | A |  | Přebírá se z Rekapitulace stavby | String | 120
Objekt |  |  | A |  | Kód a název objektu | String | 20 + 120
Soupis |  |  | A |  | Přebírá se z Krycího listu soupisu | String | 20 + 120
Místo |  |  | N |  | Přebírá se z Krycího listu soupisu | String | 50
Datum |  |  | A |  | Přebírá se z Krycího listu soupisu | Date
Zadavatel |  |  | N |  | Přebírá se z Krycího listu soupisu | String | 50
Projektant |  |  | N |  | Přebírá se z Krycího listu soupisu | String | 50
Uchazeč |  |  | N |  | Přebírá se z Krycího listu soupisu | String | 50
PČ |  |  | A |  | Pořadové číslo položky soupisu | Long
Typ |  |  | A |  | Typ položky soupisu | eGTypPolozky | 1
Kód |  |  | A |  | Kód položky ze soupisu | String | 20
Popis |  |  | A |  | Popis položky ze soupisu | String | 255
MJ |  |  | A |  | Měrná jednotka položky | String | 10
Množství |  |  | A |  | Množství položky soupisu | Double
J.Cena |  |  | A |  | Jednotková cena položky | Double
Cena celkem |  |  | A |  | Cena celkem vyčíslena jako J.Cena * Množství | Double
Cenová soustava |  |  | N |  | Zařazení položky do cenové soustavy | String | 50
p |  |  | N |  | Poznámka položky ze soupisu | Memo
psc |  |  | N |  | Poznámka k souboru cen ze soupisu | Memo
pp |  |  | N |  | Plný popis položky ze soupisu | Memo
vv |  |  | N |  | Výkaz výměr (figura, výraz, výměra) ze soupisu | Text,Text,Double | 20, 150
DPH |  |  | A |  | Sazba DPH pro položku | eGSazbaDPH
Hmotnost |  |  | A |  | Hmotnost položky ze soupisu | Double
Suť |  |  | A |  | Suť položky ze soupisu | Double
Nh |  |  | N |  | Normohodiny položky ze soupisu | Double
Datová věta
Typ věty |  |  | Hodnota |  | Význam
eGSazbaDPH |  |  | základní |  | Základní sazba DPH
|  |  | snížená |  | Snížená sazba DPH
|  |  | nulová |  | Nulová sazba DPH
|  |  | zákl. přenesená |  | Základní sazba DPH přenesená
|  |  | sníž. přenesená |  | Snížená sazba DPH přenesená
eGTypZakazky |  |  | STA |  | Stavební objekt
|  |  | PRO |  | Provozní soubor
|  |  | ING |  | Inženýrský objekt
|  |  | VON |  | Vedlejší a ostatní náklady
|  |  | OST |  | Ostatní náklady
eGTypPolozky |  |  | 1 |  | Položka typu HSV
|  |  | 2 |  | Položka typu PSV
|  |  | 3 |  | Položka typu M
|  |  | 4 |  | Položka typu OST