## Rekapitulace stavby
Export Komplet | [25 empty] | 2.0 | ZAMOK |  |  |  | False | False | {d3213159-0ba9-492d-a19c-af393de10dff}
[30 empty] | 0,01 | 21
[30 empty] | 0,01 | 15
|  | REKAPITULACE STAVBY | [15 empty] | v --- níže se nacházejí doplnkové a pomocné údaje k sestavám --- v | [11 empty] | 0,001
|  | Kód: |  |  |  |  | 65419037 | [22 empty] | 0,01
|  | Stavba: |  |  |  |  | Svařování, navařování, broušení,výměna ocelových součástí výhybek a kolejnic v obvodu OŘ Plzeň 2019/2020 - oblast Plzeň | [22 empty] | 0,01
|  | KSO: | [11 empty] | CC-CZ: | [15 empty] | 0,01
|  | Místo: |  |  |  |  | Obvod ST Plzeň | [6 empty] | Datum: |  | 25. 1. 2019 | [13 empty] | 0,01
0,01
|  | Zadavatel: | [11 empty] | IČ: | [15 empty] | 0,01
|  |  | SŽDC, s.o. - OŘ Plzeň | [10 empty] | DIČ: | [15 empty] | 0,01
0,01
|  | Uchazeč: | [11 empty] | IČ: | [15 empty] | 0,01
[14 empty] | DIČ: | [15 empty] | 0,01
False
|  | Projektant: | [11 empty] | IČ: | [15 empty] | False
[14 empty] | DIČ: | [15 empty] | True
0,01
|  | Zpracovatel: | [11 empty] | IČ: | [15 empty] | 0,01
|  |  | Zdeněk | [10 empty] | DIČ: | [15 empty] | True
Poznámka:
|  | Cena bez DPH | [11 empty] | 1275627.15
[8 empty] | Sazba daně |  | Základ daně |  |  |  | Výše daně
|  | DPH |  | základní |  |  |  | 21% |  | 1275627.15 |  |  |  | 267881.7
|  |  |  | snížená |  |  |  | 15% |  | 0 |  |  |  | 0
|  |  |  | zákl. přenesená |  |  |  | 21% |  | 0 |  |  |  | 0
|  |  |  | sníž. přenesená |  |  |  | 15% |  | 0 |  |  |  | 0
|  |  |  | nulová |  |  |  | 0% |  | 0 |  |  |  | 0
|  | Cena s DPH | [6 empty] | v |  | CZK |  |  | 1543508.85
REKAPITULACE OBJEKTŮ STAVBY A SOUPISŮ PRACÍ
| Kód: | [6 empty] | 65419037
| Stavba: | [6 empty] | Svařování, navařování, broušení,výměna ocelových součástí výhybek a kolejnic v obvodu OŘ Plzeň 2019/2020 - oblast Plzeň
| Místo: | [6 empty] | Obvod ST Plzeň |  |  |  |  | Datum: |  | 25. 1. 2019
| Zadavatel: | [6 empty] | SŽDC, s.o. - OŘ Plzeň |  |  |  |  | Projektant: |  |  |  |  | Informatívní údaje z listů zakázek
| Uchazeč: | [11 empty] | Zpracovatel: |  | Zdeněk
| Kód |  |  |  | Popis | [6 empty] | Cena bez DPH [CZK] |  |  |  | Cena s DPH [CZK] | Typ | z toho Ostat. náklady [CZK] | DPH [CZK] | Normohodiny [h] | DPH základní [CZK] | DPH snížená [CZK] | DPH základní přenesená [CZK] | DPH snížená přenesená [CZK] | Základna DPH základní | Základna DPH snížená | Základna DPH zákl. přenesená | Základna DPH sníž. přenesená | Základna DPH nulová
| Náklady z rozpočtů | [10 empty] | 1275627.15 |  |  |  | 1543508.85 |  | 0 | 267881.7 | 0 | 267881.7 | 0 | 0 | 0 | 1275627.15 | 0 | 0 | 0 | 0 | D | 0 | ###NOIMPORT### | IMPORT | {d3213159-0ba9-492d-a19c-af393de10dff} | {00000000-0000-0000-0000-000000000000}
/ |  | SO 1 |  |  |  | Soupis položek | [5 empty] | 1275627.15 |  |  |  | 1543508.85 | STA | 0 | 267881.7 | 0 | 267881.7 | 0 | 0 | 0 | 1275627.15 | 0 | 0 | 0 | 0 |  | 1 |  | IMPORT | {757e8dc2-f7b3-425c-af2a-9cf0ad90dcde} | {d3213159-0ba9-492d-a19c-af393de10dff} | 2

## SO 1 - Soupis položek
{757e8dc2-f7b3-425c-af2a-9cf0ad90dcde}
2
| KRYCÍ LIST SOUPISU PRACÍ | [7 empty] | v --- níže se nacházejí doplnkové a pomocné údaje k sestavám --- v | [8 empty] | False
Stavba:
Svařování, navařování, broušení,výměna ocelových součástí výhybek a kolejnic v obvodu OŘ Plzeň 2019/2020 - oblast Plzeň
Objekt:
SO 1 - Soupis položek
| KSO: |  |  |  |  | CC-CZ:
| Místo: |  | Obvod ST Plzeň |  |  | Datum: | 25. 1. 2019
| Zadavatel: |  |  |  |  | IČ:
|  | SŽDC, s.o. - OŘ Plzeň |  |  |  | DIČ:
| Uchazeč: |  |  |  |  | IČ:
DIČ:
| Projektant: |  |  |  |  | IČ:
DIČ:
| Zpracovatel: |  |  |  |  | IČ:
|  | Zdeněk |  |  |  | DIČ:
Poznámka:
| Cena bez DPH | [5 empty] | 1275627.15
|  |  | Základ daně |  |  | Sazba daně | Výše daně
| DPH | základní | 1275627.15 |  |  | 21% | 267881.7
|  | snížená | 0 |  |  | 15% | 0
|  | zákl. přenesená | 0 |  |  | 21% | 0
|  | sníž. přenesená | 0 |  |  | 15% | 0
|  | nulová | 0 |  |  | 0% | 0
| Cena s DPH |  |  | v | CZK |  | 1543508.85
REKAPITULACE ČLENĚNÍ SOUPISU PRACÍ
Stavba:
Svařování, navařování, broušení,výměna ocelových součástí výhybek a kolejnic v obvodu OŘ Plzeň 2019/2020 - oblast Plzeň
Objekt:
SO 1 - Soupis položek
Místo: |  |  | Obvod ST Plzeň |  |  | Datum: | 25. 1. 2019
Zadavatel: |  |  | SŽDC, s.o. - OŘ Plzeň |  |  | Projektant:
Uchazeč: | [5 empty] | Zpracovatel: | Zdeněk
Kód dílu - Popis | [6 empty] | Cena celkem [CZK]
Náklady ze soupisu prací | [6 empty] | 1275627.15 | [11 empty] | -1
SOUPIS PRACÍ
Stavba:
Svařování, navařování, broušení,výměna ocelových součástí výhybek a kolejnic v obvodu OŘ Plzeň 2019/2020 - oblast Plzeň
Objekt:
SO 1 - Soupis položek
Místo: |  |  | Obvod ST Plzeň |  |  | Datum: | 25. 1. 2019
Zadavatel: |  |  | SŽDC, s.o. - OŘ Plzeň |  |  | Projektant:
Uchazeč: | [5 empty] | Zpracovatel: | Zdeněk
PČ | Typ | Kód | Popis | MJ | Množství | J.cena [CZK] | Cena celkem [CZK] | Cenová soustava |  | DPH | J. Nh [h] | Nh celkem [h] | J. hmotnost [t] | Hmotnost celkem [t] | J. suť [t] | Suť Celkem [t]
Náklady soupisu celkem | [6 empty] | 1275627.15 |  |  |  |  | 0 |  | 5.6834 |  | 0 |  | D | -1 | [7 empty] | 1275627.15
1 | K | 5905095010 | Úprava kolejového lože ojediněle ručně v koleji lože otevřené | m | 1 | 103 | 103 | Sborník UOŽI 01 2019 |  | základní | 0 | 0 | 0 | 0 | 0 | 0 | 4 | K | 0 | ROZPOCET | 103 | 0 | 0 | 0 | 0 | 1 | 103 | 4 | 637495030
| PP |  | Úprava kolejového lože ojediněle ručně v koleji lože otevřené. Poznámka: 1. V cenách jsou započteny náklady na úpravu KL koleje a výhybek ojedině vidlemi. 2. V cenách nejsou obsaženy náklady na doplnění a dodávku kameniva. | [14 empty] | PP | 0
2 | K | 5905095020 | Úprava kolejového lože ojediněle ručně v koleji lože zapuštěné | m | 1 | 90.4 | 90.4 | Sborník UOŽI 01 2019 |  | základní | 0 | 0 | 0 | 0 | 0 | 0 | 4 | K | 0 | ROZPOCET | 90.4 | 0 | 0 | 0 | 0 | 1 | 90.4 | 4 | -69429315
| PP |  | Úprava kolejového lože ojediněle ručně v koleji lože zapuštěné. Poznámka: 1. V cenách jsou započteny náklady na úpravu KL koleje a výhybek ojedině vidlemi. 2. V cenách nejsou obsaženy náklady na doplnění a dodávku kameniva. | [14 empty] | PP | 0
3 | K | 5905095030 | Úprava kolejového lože ojediněle ručně ve výhybce lože otevřené | m | 1 | 103 | 103 | Sborník UOŽI 01 2019 |  | základní | 0 | 0 | 0 | 0 | 0 | 0 | 4 | K | 0 | ROZPOCET | 103 | 0 | 0 | 0 | 0 | 1 | 103 | 4 | 1772223901
| PP |  | Úprava kolejového lože ojediněle ručně ve výhybce lože otevřené. Poznámka: 1. V cenách jsou započteny náklady na úpravu KL koleje a výhybek ojedině vidlemi. 2. V cenách nejsou obsaženy náklady na doplnění a dodávku kameniva. | [14 empty] | PP | 0
4 | K | 5905095040 | Úprava kolejového lože ojediněle ručně ve výhybce lože zapuštěné | m | 1 | 90.4 | 90.4 | Sborník UOŽI 01 2019 |  | základní | 0 | 0 | 0 | 0 | 0 | 0 | 4 | K | 0 | ROZPOCET | 90.4 | 0 | 0 | 0 | 0 | 1 | 90.4 | 4 | 1780942089
| PP |  | Úprava kolejového lože ojediněle ručně ve výhybce lože zapuštěné. Poznámka: 1. V cenách jsou započteny náklady na úpravu KL koleje a výhybek ojedině vidlemi. 2. V cenách nejsou obsaženy náklady na doplnění a dodávku kameniva. | [14 empty] | PP | 0
5 | K | 5905110010 | Snížení KL pod patou kolejnice v koleji | km | 1 | 66900 | 66900 | Sborník UOŽI 01 2019 |  | základní | 0 | 0 | 0 | 0 | 0 | 0 | 4 | K | 0 | ROZPOCET | 66900 | 0 | 0 | 0 | 0 | 1 | 66900 | 4 | -1232231824
| PP |  | Snížení KL pod patou kolejnice v koleji. Poznámka: 1. V cenách jsou započteny náklady na snížení KL pod patou kolejnice ručně vidlemi. 2. V cenách nejsou obsaženy náklady na doplnění a dodávku kameniva. | [14 empty] | PP | 0
6 | K | 5905110020 | Snížení KL pod patou kolejnice ve výhybce | m | 1 | 68.9 | 68.9 | Sborník UOŽI 01 2019 |  | základní | 0 | 0 | 0 | 0 | 0 | 0 | 4 | K | 0 | ROZPOCET | 68.9 | 0 | 0 | 0 | 0 | 1 | 68.9 | 4 | -1122718360
| PP |  | Snížení KL pod patou kolejnice ve výhybce. Poznámka: 1. V cenách jsou započteny náklady na snížení KL pod patou kolejnice ručně vidlemi. 2. V cenách nejsou obsaženy náklady na doplnění a dodávku kameniva. | [14 empty] | PP | 0
7 | K | 5906115010 | Odsunutí pražce pro umožnění provedení svaru | kus | 1 | 198 | 198 | Sborník UOŽI 01 2019 |  | základní | 0 | 0 | 0 | 0 | 0 | 0 | 4 | K | 0 | ROZPOCET | 198 | 0 | 0 | 0 | 0 | 1 | 198 | 4 | 323136864
| PP |  | Odsunutí pražce pro umožnění provedení svaru. Poznámka: 1. V cenách jsou započteny náklady na odstranění kameniva, odsunutí pražce, jeho vrácení do původní polohy a dohození kameniva. | [14 empty] | PP | 0
8 | K | 5907010020 | Výměna LISŮ tv. UIC60 rozdělení "u" | m | 1 | 323 | 323 | Sborník UOŽI 01 2019 |  | základní | 0 | 0 | 0 | 0 | 0 | 0 | 4 | K | 0 | ROZPOCET | 323 | 0 | 0 | 0 | 0 | 1 | 323 | 4 | 1102774357
| PP |  | Výměna LISŮ tv. UIC60 rozdělení "u". Poznámka: 1. V cenách jsou započteny náklady na demontáž upevňovadel, výměnu LISU, montáž upevňovadel, případnou úpravu dilatačních spár, zřízení nebo demontáž prozatímních styků a ošetření součástí mazivem. 2. V cenách nejsou započteny náklady na dělení kolejnic, zřízení svaru, demontáž nebo montáž styků. | [14 empty] | PP | 0
9 | K | 5907010070 | Výměna LISŮ tv. S49 rozdělení "c" | m | 1 | 252 | 252 | Sborník UOŽI 01 2019 |  | základní | 0 | 0 | 0 | 0 | 0 | 0 | 4 | K | 0 | ROZPOCET | 252 | 0 | 0 | 0 | 0 | 1 | 252 | 4 | 281163764
| PP |  | Výměna LISŮ tv. S49 rozdělení "c". Poznámka: 1. V cenách jsou započteny náklady na demontáž upevňovadel, výměnu LISU, montáž upevňovadel, případnou úpravu dilatačních spár, zřízení nebo demontáž prozatímních styků a ošetření součástí mazivem. 2. V cenách nejsou započteny náklady na dělení kolejnic, zřízení svaru, demontáž nebo montáž styků. | [14 empty] | PP | 0
10 | K | 5907010080 | Výměna LISŮ tv. S49 rozdělení "d" | m | 1 | 260 | 260 | Sborník UOŽI 01 2019 |  | základní | 0 | 0 | 0 | 0 | 0 | 0 | 4 | K | 0 | ROZPOCET | 260 | 0 | 0 | 0 | 0 | 1 | 260 | 4 | 1104522569
| PP |  | Výměna LISŮ tv. S49 rozdělení "d". Poznámka: 1. V cenách jsou započteny náklady na demontáž upevňovadel, výměnu LISU, montáž upevňovadel, případnou úpravu dilatačních spár, zřízení nebo demontáž prozatímních styků a ošetření součástí mazivem. 2. V cenách nejsou započteny náklady na dělení kolejnic, zřízení svaru, demontáž nebo montáž styků. | [14 empty] | PP | 0
11 | K | 5907015010 | Ojedinělá výměna kolejnic stávající upevnění tv. UIC60 rozdělení "u" | m | 1 | 338 | 338 | Sborník UOŽI 01 2019 |  | základní | 0 | 0 | 0 | 0 | 0 | 0 | 4 | K | 0 | ROZPOCET | 338 | 0 | 0 | 0 | 0 | 1 | 338 | 4 | 1605868394
| PP |  | Ojedinělá výměna kolejnic stávající upevnění tv. UIC60 rozdělení "u". Poznámka: 1. V cenách jsou započteny náklady na demontáž upevňovadel, výměnu kolejnic, dílů a součástí, úpravu dilatačních spár, pryžových podložek, montáž upevňovadel, zřízení nebo demontáž prozatímních styků a ošetření součástí mazivem. 2. V cenách nejsou započteny náklady na dělení kolejnic, zřízení svaru, demontáž nebo montáž styků. | [14 empty] | PP | 0
12 | K | 5907015035 | Ojedinělá výměna kolejnic stávající upevnění tv. S49 rozdělení "c" | m | 1 | 272 | 272 | Sborník UOŽI 01 2019 |  | základní | 0 | 0 | 0 | 0 | 0 | 0 | 4 | K | 0 | ROZPOCET | 272 | 0 | 0 | 0 | 0 | 1 | 272 | 4 | -1839295630
| PP |  | Ojedinělá výměna kolejnic stávající upevnění tv. S49 rozdělení "c". Poznámka: 1. V cenách jsou započteny náklady na demontáž upevňovadel, výměnu kolejnic, dílů a součástí, úpravu dilatačních spár, pryžových podložek, montáž upevňovadel, zřízení nebo demontáž prozatímních styků a ošetření součástí mazivem. 2. V cenách nejsou započteny náklady na dělení kolejnic, zřízení svaru, demontáž nebo montáž styků. | [14 empty] | PP | 0
13 | K | 5907015040 | Ojedinělá výměna kolejnic stávající upevnění tv. S49 rozdělení "d" | m | 1 | 281 | 281 | Sborník UOŽI 01 2019 |  | základní | 0 | 0 | 0 | 0 | 0 | 0 | 4 | K | 0 | ROZPOCET | 281 | 0 | 0 | 0 | 0 | 1 | 281 | 4 | 599616726
| PP |  | Ojedinělá výměna kolejnic stávající upevnění tv. S49 rozdělení "d". Poznámka: 1. V cenách jsou započteny náklady na demontáž upevňovadel, výměnu kolejnic, dílů a součástí, úpravu dilatačních spár, pryžových podložek, montáž upevňovadel, zřízení nebo demontáž prozatímních styků a ošetření součástí mazivem. 2. V cenách nejsou započteny náklady na dělení kolejnic, zřízení svaru, demontáž nebo montáž styků. | [14 empty] | PP | 0
14 | K | 5907015065 | Ojedinělá výměna kolejnic stávající upevnění tv. A rozdělení "c" | m | 1 | 216 | 216 | Sborník UOŽI 01 2019 |  | základní | 0 | 0 | 0 | 0 | 0 | 0 | 4 | K | 0 | ROZPOCET | 216 | 0 | 0 | 0 | 0 | 1 | 216 | 4 | -1805993384
| PP |  | Ojedinělá výměna kolejnic stávající upevnění tv. A rozdělení "c". Poznámka: 1. V cenách jsou započteny náklady na demontáž upevňovadel, výměnu kolejnic, dílů a součástí, úpravu dilatačních spár, pryžových podložek, montáž upevňovadel, zřízení nebo demontáž prozatímních styků a ošetření součástí mazivem. 2. V cenách nejsou započteny náklady na dělení kolejnic, zřízení svaru, demontáž nebo montáž styků. | [14 empty] | PP | 0
15 | K | 5907015185 | Ojedinělá výměna kolejnic současně s výměnou kompletů tv. S49 rozdělení "c" | m | 1 | 283 | 283 | Sborník UOŽI 01 2019 |  | základní | 0 | 0 | 0 | 0 | 0 | 0 | 4 | K | 0 | ROZPOCET | 283 | 0 | 0 | 0 | 0 | 1 | 283 | 4 | 1035158228
| PP |  | Ojedinělá výměna kolejnic současně s výměnou kompletů tv. S49 rozdělení "c". Poznámka: 1. V cenách jsou započteny náklady na demontáž upevňovadel, výměnu kolejnic, dílů a součástí, úpravu dilatačních spár, pryžových podložek, montáž upevňovadel, zřízení nebo demontáž prozatímních styků a ošetření součástí mazivem. 2. V cenách nejsou započteny náklady na dělení kolejnic, zřízení svaru, demontáž nebo montáž styků. | [14 empty] | PP | 0
16 | K | 5907015190 | Ojedinělá výměna kolejnic současně s výměnou kompletů tv. S49 rozdělení "d" | m | 1 | 294 | 294 | Sborník UOŽI 01 2019 |  | základní | 0 | 0 | 0 | 0 | 0 | 0 | 4 | K | 0 | ROZPOCET | 294 | 0 | 0 | 0 | 0 | 1 | 294 | 4 | -1111959017
| PP |  | Ojedinělá výměna kolejnic současně s výměnou kompletů tv. S49 rozdělení "d". Poznámka: 1. V cenách jsou započteny náklady na demontáž upevňovadel, výměnu kolejnic, dílů a součástí, úpravu dilatačních spár, pryžových podložek, montáž upevňovadel, zřízení nebo demontáž prozatímních styků a ošetření součástí mazivem. 2. V cenách nejsou započteny náklady na dělení kolejnic, zřízení svaru, demontáž nebo montáž styků. | [14 empty] | PP | 0
17 | K | 5907015260 | Ojedinělá výměna kolejnic současně s výměnou svěrek tv. S49 rozdělení "c" | m | 1 | 279 | 279 | Sborník UOŽI 01 2019 |  | základní | 0 | 0 | 0 | 0 | 0 | 0 | 4 | K | 0 | ROZPOCET | 279 | 0 | 0 | 0 | 0 | 1 | 279 | 4 | 994966623
| PP |  | Ojedinělá výměna kolejnic současně s výměnou svěrek tv. S49 rozdělení "c". Poznámka: 1. V cenách jsou započteny náklady na demontáž upevňovadel, výměnu kolejnic, dílů a součástí, úpravu dilatačních spár, pryžových podložek, montáž upevňovadel, zřízení nebo demontáž prozatímních styků a ošetření součástí mazivem. 2. V cenách nejsou započteny náklady na dělení kolejnic, zřízení svaru, demontáž nebo montáž styků. | [14 empty] | PP | 0
18 | K | 5907015265 | Ojedinělá výměna kolejnic současně s výměnou svěrek tv. S49 rozdělení "d" | m | 1 | 290 | 290 | Sborník UOŽI 01 2019 |  | základní | 0 | 0 | 0 | 0 | 0 | 0 | 4 | K | 0 | ROZPOCET | 290 | 0 | 0 | 0 | 0 | 1 | 290 | 4 | -463117365
| PP |  | Ojedinělá výměna kolejnic současně s výměnou svěrek tv. S49 rozdělení "d". Poznámka: 1. V cenách jsou započteny náklady na demontáž upevňovadel, výměnu kolejnic, dílů a součástí, úpravu dilatačních spár, pryžových podložek, montáž upevňovadel, zřízení nebo demontáž prozatímních styků a ošetření součástí mazivem. 2. V cenách nejsou započteny náklady na dělení kolejnic, zřízení svaru, demontáž nebo montáž styků. | [14 empty] | PP | 0
19 | K | 5907015290 | Ojedinělá výměna kolejnic současně s výměnou svěrek tv. A rozdělení "c" | m | 1 | 219 | 219 | Sborník UOŽI 01 2019 |  | základní | 0 | 0 | 0 | 0 | 0 | 0 | 4 | K | 0 | ROZPOCET | 219 | 0 | 0 | 0 | 0 | 1 | 219 | 4 | 1640784221
| PP |  | Ojedinělá výměna kolejnic současně s výměnou svěrek tv. A rozdělení "c". Poznámka: 1. V cenách jsou započteny náklady na demontáž upevňovadel, výměnu kolejnic, dílů a součástí, úpravu dilatačních spár, pryžových podložek, montáž upevňovadel, zřízení nebo demontáž prozatímních styků a ošetření součástí mazivem. 2. V cenách nejsou započteny náklady na dělení kolejnic, zřízení svaru, demontáž nebo montáž styků. | [14 empty] | PP | 0
20 | K | 5907015460 | Ojedinělá výměna kolejnic současně s výměnou pryžové podložky tv. UIC60 rozdělení "u" | m | 1 | 355 | 355 | Sborník UOŽI 01 2019 |  | základní | 0 | 0 | 0 | 0 | 0 | 0 | 4 | K | 0 | ROZPOCET | 355 | 0 | 0 | 0 | 0 | 1 | 355 | 4 | -1126729156
| PP |  | Ojedinělá výměna kolejnic současně s výměnou pryžové podložky tv. UIC60 rozdělení "u". Poznámka: 1. V cenách jsou započteny náklady na demontáž upevňovadel, výměnu kolejnic, dílů a součástí, úpravu dilatačních spár, pryžových podložek, montáž upevňovadel, zřízení nebo demontáž prozatímních styků a ošetření součástí mazivem. 2. V cenách nejsou započteny náklady na dělení kolejnic, zřízení svaru, demontáž nebo montáž styků. | [14 empty] | PP | 0
21 | K | 5907020010 | Souvislá výměna kolejnic stávající upevnění tv. UIC60 rozdělení "u" | m | 1 | 227 | 227 | Sborník UOŽI 01 2019 |  | základní | 0 | 0 | 0 | 0 | 0 | 0 | 4 | K | 0 | ROZPOCET | 227 | 0 | 0 | 0 | 0 | 1 | 227 | 4 | 1263830410
| PP |  | Souvislá výměna kolejnic stávající upevnění tv. UIC60 rozdělení "u". Poznámka: 1. V cenách jsou započteny náklady na demontáž upevňovadel, výměnu kolejnic, dílů a součástí, montáž upevňovadel, úpravu dilatačních spár, pryžových podložek, zřízení nebo demontáž prozatímních styků a ošetření součástí mazivem. 2. V cenách nejsou započteny náklady na dělení kolejnic, zřízení svaru, demontáž nebo montáž styků. | [14 empty] | PP | 0
22 | K | 5907020035 | Souvislá výměna kolejnic stávající upevnění tv. S49 rozdělení "c" | m | 1 | 182 | 182 | Sborník UOŽI 01 2019 |  | základní | 0 | 0 | 0 | 0 | 0 | 0 | 4 | K | 0 | ROZPOCET | 182 | 0 | 0 | 0 | 0 | 1 | 182 | 4 | 474098821
| PP |  | Souvislá výměna kolejnic stávající upevnění tv. S49 rozdělení "c". Poznámka: 1. V cenách jsou započteny náklady na demontáž upevňovadel, výměnu kolejnic, dílů a součástí, montáž upevňovadel, úpravu dilatačních spár, pryžových podložek, zřízení nebo demontáž prozatímních styků a ošetření součástí mazivem. 2. V cenách nejsou započteny náklady na dělení kolejnic, zřízení svaru, demontáž nebo montáž styků. | [14 empty] | PP | 0
23 | K | 5907020040 | Souvislá výměna kolejnic stávající upevnění tv. S49 rozdělení "d" | m | 1 | 185 | 185 | Sborník UOŽI 01 2019 |  | základní | 0 | 0 | 0 | 0 | 0 | 0 | 4 | K | 0 | ROZPOCET | 185 | 0 | 0 | 0 | 0 | 1 | 185 | 4 | -1833866866
| PP |  | Souvislá výměna kolejnic stávající upevnění tv. S49 rozdělení "d". Poznámka: 1. V cenách jsou započteny náklady na demontáž upevňovadel, výměnu kolejnic, dílů a součástí, montáž upevňovadel, úpravu dilatačních spár, pryžových podložek, zřízení nebo demontáž prozatímních styků a ošetření součástí mazivem. 2. V cenách nejsou započteny náklady na dělení kolejnic, zřízení svaru, demontáž nebo montáž styků. | [14 empty] | PP | 0
24 | K | 5907020185 | Souvislá výměna kolejnic současně s výměnou kompletů tv. S49 rozdělení "c" | m | 1 | 186 | 186 | Sborník UOŽI 01 2019 |  | základní | 0 | 0 | 0 | 0 | 0 | 0 | 4 | K | 0 | ROZPOCET | 186 | 0 | 0 | 0 | 0 | 1 | 186 | 4 | -399147430
| PP |  | Souvislá výměna kolejnic současně s výměnou kompletů tv. S49 rozdělení "c". Poznámka: 1. V cenách jsou započteny náklady na demontáž upevňovadel, výměnu kolejnic, dílů a součástí, montáž upevňovadel, úpravu dilatačních spár, pryžových podložek, zřízení nebo demontáž prozatímních styků a ošetření součástí mazivem. 2. V cenách nejsou započteny náklady na dělení kolejnic, zřízení svaru, demontáž nebo montáž styků. | [14 empty] | PP | 0
25 | K | 5907020190 | Souvislá výměna kolejnic současně s výměnou kompletů tv. S49 rozdělení "d" | m | 1 | 193 | 193 | Sborník UOŽI 01 2019 |  | základní | 0 | 0 | 0 | 0 | 0 | 0 | 4 | K | 0 | ROZPOCET | 193 | 0 | 0 | 0 | 0 | 1 | 193 | 4 | -662199630
| PP |  | Souvislá výměna kolejnic současně s výměnou kompletů tv. S49 rozdělení "d". Poznámka: 1. V cenách jsou započteny náklady na demontáž upevňovadel, výměnu kolejnic, dílů a součástí, montáž upevňovadel, úpravu dilatačních spár, pryžových podložek, zřízení nebo demontáž prozatímních styků a ošetření součástí mazivem. 2. V cenách nejsou započteny náklady na dělení kolejnic, zřízení svaru, demontáž nebo montáž styků. | [14 empty] | PP | 0
26 | K | 5907020260 | Souvislá výměna kolejnic současně s výměnou svěrek tv. S49 rozdělení "c" | m | 1 | 216 | 216 | Sborník UOŽI 01 2019 |  | základní | 0 | 0 | 0 | 0 | 0 | 0 | 4 | K | 0 | ROZPOCET | 216 | 0 | 0 | 0 | 0 | 1 | 216 | 4 | -1967792423
| PP |  | Souvislá výměna kolejnic současně s výměnou svěrek tv. S49 rozdělení "c". Poznámka: 1. V cenách jsou započteny náklady na demontáž upevňovadel, výměnu kolejnic, dílů a součástí, montáž upevňovadel, úpravu dilatačních spár, pryžových podložek, zřízení nebo demontáž prozatímních styků a ošetření součástí mazivem. 2. V cenách nejsou započteny náklady na dělení kolejnic, zřízení svaru, demontáž nebo montáž styků. | [14 empty] | PP | 0
27 | K | 5907020265 | Souvislá výměna kolejnic současně s výměnou svěrek tv. S49 rozdělení "d" | m | 1 | 220 | 220 | Sborník UOŽI 01 2019 |  | základní | 0 | 0 | 0 | 0 | 0 | 0 | 4 | K | 0 | ROZPOCET | 220 | 0 | 0 | 0 | 0 | 1 | 220 | 4 | 273398504
| PP |  | Souvislá výměna kolejnic současně s výměnou svěrek tv. S49 rozdělení "d". Poznámka: 1. V cenách jsou započteny náklady na demontáž upevňovadel, výměnu kolejnic, dílů a součástí, montáž upevňovadel, úpravu dilatačních spár, pryžových podložek, zřízení nebo demontáž prozatímních styků a ošetření součástí mazivem. 2. V cenách nejsou započteny náklady na dělení kolejnic, zřízení svaru, demontáž nebo montáž styků. | [14 empty] | PP | 0
28 | K | 5907020290 | Souvislá výměna kolejnic současně s výměnou svěrek tv. A rozdělení "c" | m | 1 | 204 | 204 | Sborník UOŽI 01 2019 |  | základní | 0 | 0 | 0 | 0 | 0 | 0 | 4 | K | 0 | ROZPOCET | 204 | 0 | 0 | 0 | 0 | 1 | 204 | 4 | -843313244
| PP |  | Souvislá výměna kolejnic současně s výměnou svěrek tv. A rozdělení "c". Poznámka: 1. V cenách jsou započteny náklady na demontáž upevňovadel, výměnu kolejnic, dílů a součástí, montáž upevňovadel, úpravu dilatačních spár, pryžových podložek, zřízení nebo demontáž prozatímních styků a ošetření součástí mazivem. 2. V cenách nejsou započteny náklady na dělení kolejnic, zřízení svaru, demontáž nebo montáž styků. | [14 empty] | PP | 0
29 | K | 5907020410 | Souvislá výměna kolejnic současně s výměnou kompletů a pryžové podložky tv. S49 rozdělení "c" | m | 1 | 192 | 192 | Sborník UOŽI 01 2019 |  | základní | 0 | 0 | 0 | 0 | 0 | 0 | 4 | K | 0 | ROZPOCET | 192 | 0 | 0 | 0 | 0 | 1 | 192 | 4 | 189663160
| PP |  | Souvislá výměna kolejnic současně s výměnou kompletů a pryžové podložky tv. S49 rozdělení "c". Poznámka: 1. V cenách jsou započteny náklady na demontáž upevňovadel, výměnu kolejnic, dílů a součástí, montáž upevňovadel, úpravu dilatačních spár, pryžových podložek, zřízení nebo demontáž prozatímních styků a ošetření součástí mazivem. 2. V cenách nejsou započteny náklady na dělení kolejnic, zřízení svaru, demontáž nebo montáž styků. | [14 empty] | PP | 0
30 | K | 5907020415 | Souvislá výměna kolejnic současně s výměnou kompletů a pryžové podložky tv. S49 rozdělení "d" | m | 1 | 196 | 196 | Sborník UOŽI 01 2019 |  | základní | 0 | 0 | 0 | 0 | 0 | 0 | 4 | K | 0 | ROZPOCET | 196 | 0 | 0 | 0 | 0 | 1 | 196 | 4 | -494466189
| PP |  | Souvislá výměna kolejnic současně s výměnou kompletů a pryžové podložky tv. S49 rozdělení "d". Poznámka: 1. V cenách jsou započteny náklady na demontáž upevňovadel, výměnu kolejnic, dílů a součástí, montáž upevňovadel, úpravu dilatačních spár, pryžových podložek, zřízení nebo demontáž prozatímních styků a ošetření součástí mazivem. 2. V cenách nejsou započteny náklady na dělení kolejnic, zřízení svaru, demontáž nebo montáž styků. | [14 empty] | PP | 0
31 | K | 5907020440 | Souvislá výměna kolejnic současně s výměnou kompletů a pryžové podložky tv. A rozdělení "c" | m | 1 | 181 | 181 | Sborník UOŽI 01 2019 |  | základní | 0 | 0 | 0 | 0 | 0 | 0 | 4 | K | 0 | ROZPOCET | 181 | 0 | 0 | 0 | 0 | 1 | 181 | 4 | 544648787
| PP |  | Souvislá výměna kolejnic současně s výměnou kompletů a pryžové podložky tv. A rozdělení "c". Poznámka: 1. V cenách jsou započteny náklady na demontáž upevňovadel, výměnu kolejnic, dílů a součástí, montáž upevňovadel, úpravu dilatačních spár, pryžových podložek, zřízení nebo demontáž prozatímních styků a ošetření součástí mazivem. 2. V cenách nejsou započteny náklady na dělení kolejnic, zřízení svaru, demontáž nebo montáž styků. | [14 empty] | PP | 0
32 | K | 5907020460 | Souvislá výměna kolejnic současně s výměnou pryžové podložky tv. UIC60 rozdělení "u" | m | 1 | 236 | 236 | Sborník UOŽI 01 2019 |  | základní | 0 | 0 | 0 | 0 | 0 | 0 | 4 | K | 0 | ROZPOCET | 236 | 0 | 0 | 0 | 0 | 1 | 236 | 4 | -580790632
| PP |  | Souvislá výměna kolejnic současně s výměnou pryžové podložky tv. UIC60 rozdělení "u". Poznámka: 1. V cenách jsou započteny náklady na demontáž upevňovadel, výměnu kolejnic, dílů a součástí, montáž upevňovadel, úpravu dilatačních spár, pryžových podložek, zřízení nebo demontáž prozatímních styků a ošetření součástí mazivem. 2. V cenách nejsou započteny náklady na dělení kolejnic, zřízení svaru, demontáž nebo montáž styků. | [14 empty] | PP | 0
33 | K | 5907020485 | Souvislá výměna kolejnic současně s výměnou pryžové podložky tv. S49 rozdělení "c" | m | 1 | 186 | 186 | Sborník UOŽI 01 2019 |  | základní | 0 | 0 | 0 | 0 | 0 | 0 | 4 | K | 0 | ROZPOCET | 186 | 0 | 0 | 0 | 0 | 1 | 186 | 4 | -488533244
| PP |  | Souvislá výměna kolejnic současně s výměnou pryžové podložky tv. S49 rozdělení "c". Poznámka: 1. V cenách jsou započteny náklady na demontáž upevňovadel, výměnu kolejnic, dílů a součástí, montáž upevňovadel, úpravu dilatačních spár, pryžových podložek, zřízení nebo demontáž prozatímních styků a ošetření součástí mazivem. 2. V cenách nejsou započteny náklady na dělení kolejnic, zřízení svaru, demontáž nebo montáž styků. | [14 empty] | PP | 0
34 | K | 5907020490 | Souvislá výměna kolejnic současně s výměnou pryžové podložky tv. S49 rozdělení "d" | m | 1 | 193 | 193 | Sborník UOŽI 01 2019 |  | základní | 0 | 0 | 0 | 0 | 0 | 0 | 4 | K | 0 | ROZPOCET | 193 | 0 | 0 | 0 | 0 | 1 | 193 | 4 | -1518374918
| PP |  | Souvislá výměna kolejnic současně s výměnou pryžové podložky tv. S49 rozdělení "d". Poznámka: 1. V cenách jsou započteny náklady na demontáž upevňovadel, výměnu kolejnic, dílů a součástí, montáž upevňovadel, úpravu dilatačních spár, pryžových podložek, zřízení nebo demontáž prozatímních styků a ošetření součástí mazivem. 2. V cenách nejsou započteny náklady na dělení kolejnic, zřízení svaru, demontáž nebo montáž styků. | [14 empty] | PP | 0
35 | K | 5907025035 | Výměna kolejnicových pásů stávající upevnění tv. S49 rozdělení "c" | m | 1 | 216 | 216 | Sborník UOŽI 01 2019 |  | základní | 0 | 0 | 0 | 0 | 0 | 0 | 4 | K | 0 | ROZPOCET | 216 | 0 | 0 | 0 | 0 | 1 | 216 | 4 | -343937003
| PP |  | Výměna kolejnicových pásů stávající upevnění tv. S49 rozdělení "c". Poznámka: 1. V cenách jsou započteny náklady na demontáž upevňovadel, výměnu kolejnicových pásů, dílů a součástí, montáž upevňovadel, úpravu dilatačních spár, pryžových podložek, zřízení nebo demontáž prozatímních styků a ošetření součástí mazivem. 2. V cenách nejsou započteny náklady na dělení kolejnic, zřízení svaru, demontáž nebo montáž styků. | [14 empty] | PP | 0
36 | K | 5907025040 | Výměna kolejnicových pásů stávající upevnění tv. S49 rozdělení "d" | m | 1 | 225 | 225 | Sborník UOŽI 01 2019 |  | základní | 0 | 0 | 0 | 0 | 0 | 0 | 4 | K | 0 | ROZPOCET | 225 | 0 | 0 | 0 | 0 | 1 | 225 | 4 | -154775487
| PP |  | Výměna kolejnicových pásů stávající upevnění tv. S49 rozdělení "d". Poznámka: 1. V cenách jsou započteny náklady na demontáž upevňovadel, výměnu kolejnicových pásů, dílů a součástí, montáž upevňovadel, úpravu dilatačních spár, pryžových podložek, zřízení nebo demontáž prozatímních styků a ošetření součástí mazivem. 2. V cenách nejsou započteny náklady na dělení kolejnic, zřízení svaru, demontáž nebo montáž styků. | [14 empty] | PP | 0
37 | K | 5907025185 | Výměna kolejnicových pásů současně s výměnou kompletů tv. S49 rozdělení "c" | m | 1 | 225 | 225 | Sborník UOŽI 01 2019 |  | základní | 0 | 0 | 0 | 0 | 0 | 0 | 4 | K | 0 | ROZPOCET | 225 | 0 | 0 | 0 | 0 | 1 | 225 | 4 | -1670778545
| PP |  | Výměna kolejnicových pásů současně s výměnou kompletů tv. S49 rozdělení "c". Poznámka: 1. V cenách jsou započteny náklady na demontáž upevňovadel, výměnu kolejnicových pásů, dílů a součástí, montáž upevňovadel, úpravu dilatačních spár, pryžových podložek, zřízení nebo demontáž prozatímních styků a ošetření součástí mazivem. 2. V cenách nejsou započteny náklady na dělení kolejnic, zřízení svaru, demontáž nebo montáž styků. | [14 empty] | PP | 0
38 | K | 5907025190 | Výměna kolejnicových pásů současně s výměnou kompletů tv. S49 rozdělení "d" | m | 1 | 229 | 229 | Sborník UOŽI 01 2019 |  | základní | 0 | 0 | 0 | 0 | 0 | 0 | 4 | K | 0 | ROZPOCET | 229 | 0 | 0 | 0 | 0 | 1 | 229 | 4 | -1103570669
| PP |  | Výměna kolejnicových pásů současně s výměnou kompletů tv. S49 rozdělení "d". Poznámka: 1. V cenách jsou započteny náklady na demontáž upevňovadel, výměnu kolejnicových pásů, dílů a součástí, montáž upevňovadel, úpravu dilatačních spár, pryžových podložek, zřízení nebo demontáž prozatímních styků a ošetření součástí mazivem. 2. V cenách nejsou započteny náklady na dělení kolejnic, zřízení svaru, demontáž nebo montáž styků. | [14 empty] | PP | 0
39 | K | 5907025260 | Výměna kolejnicových pásů současně s výměnou svěrek tv. S49 rozdělení "c" | m | 1 | 252 | 252 | Sborník UOŽI 01 2019 |  | základní | 0 | 0 | 0 | 0 | 0 | 0 | 4 | K | 0 | ROZPOCET | 252 | 0 | 0 | 0 | 0 | 1 | 252 | 4 | 1459120522
| PP |  | Výměna kolejnicových pásů současně s výměnou svěrek tv. S49 rozdělení "c". Poznámka: 1. V cenách jsou započteny náklady na demontáž upevňovadel, výměnu kolejnicových pásů, dílů a součástí, montáž upevňovadel, úpravu dilatačních spár, pryžových podložek, zřízení nebo demontáž prozatímních styků a ošetření součástí mazivem. 2. V cenách nejsou započteny náklady na dělení kolejnic, zřízení svaru, demontáž nebo montáž styků. | [14 empty] | PP | 0
40 | K | 5907025265 | Výměna kolejnicových pásů současně s výměnou svěrek tv. S49 rozdělení "d" | m | 1 | 261 | 261 | Sborník UOŽI 01 2019 |  | základní | 0 | 0 | 0 | 0 | 0 | 0 | 4 | K | 0 | ROZPOCET | 261 | 0 | 0 | 0 | 0 | 1 | 261 | 4 | -2080607725
| PP |  | Výměna kolejnicových pásů současně s výměnou svěrek tv. S49 rozdělení "d". Poznámka: 1. V cenách jsou započteny náklady na demontáž upevňovadel, výměnu kolejnicových pásů, dílů a součástí, montáž upevňovadel, úpravu dilatačních spár, pryžových podložek, zřízení nebo demontáž prozatímních styků a ošetření součástí mazivem. 2. V cenách nejsou započteny náklady na dělení kolejnic, zřízení svaru, demontáž nebo montáž styků. | [14 empty] | PP | 0
41 | K | 5907025410 | Výměna kolejnicových pásů současně s výměnou kompletů a pryžové podložky tv. S49 rozdělení "c" | m | 1 | 231 | 231 | Sborník UOŽI 01 2019 |  | základní | 0 | 0 | 0 | 0 | 0 | 0 | 4 | K | 0 | ROZPOCET | 231 | 0 | 0 | 0 | 0 | 1 | 231 | 4 | 2004950548
| PP |  | Výměna kolejnicových pásů současně s výměnou kompletů a pryžové podložky tv. S49 rozdělení "c". Poznámka: 1. V cenách jsou započteny náklady na demontáž upevňovadel, výměnu kolejnicových pásů, dílů a součástí, montáž upevňovadel, úpravu dilatačních spár, pryžových podložek, zřízení nebo demontáž prozatímních styků a ošetření součástí mazivem. 2. V cenách nejsou započteny náklady na dělení kolejnic, zřízení svaru, demontáž nebo montáž styků. | [14 empty] | PP | 0
42 | K | 5907025415 | Výměna kolejnicových pásů současně s výměnou kompletů a pryžové podložky tv. S49 rozdělení "d" | m | 1 | 239 | 239 | Sborník UOŽI 01 2019 |  | základní | 0 | 0 | 0 | 0 | 0 | 0 | 4 | K | 0 | ROZPOCET | 239 | 0 | 0 | 0 | 0 | 1 | 239 | 4 | 1336511581
| PP |  | Výměna kolejnicových pásů současně s výměnou kompletů a pryžové podložky tv. S49 rozdělení "d". Poznámka: 1. V cenách jsou započteny náklady na demontáž upevňovadel, výměnu kolejnicových pásů, dílů a součástí, montáž upevňovadel, úpravu dilatačních spár, pryžových podložek, zřízení nebo demontáž prozatímních styků a ošetření součástí mazivem. 2. V cenách nejsou započteny náklady na dělení kolejnic, zřízení svaru, demontáž nebo montáž styků. | [14 empty] | PP | 0
43 | K | 5907025485 | Výměna kolejnicových pásů současně s výměnou pryžové podložky tv. S49 rozdělení "c" | m | 1 | 225 | 225 | Sborník UOŽI 01 2019 |  | základní | 0 | 0 | 0 | 0 | 0 | 0 | 4 | K | 0 | ROZPOCET | 225 | 0 | 0 | 0 | 0 | 1 | 225 | 4 | -201561859
| PP |  | Výměna kolejnicových pásů současně s výměnou pryžové podložky tv. S49 rozdělení "c". Poznámka: 1. V cenách jsou započteny náklady na demontáž upevňovadel, výměnu kolejnicových pásů, dílů a součástí, montáž upevňovadel, úpravu dilatačních spár, pryžových podložek, zřízení nebo demontáž prozatímních styků a ošetření součástí mazivem. 2. V cenách nejsou započteny náklady na dělení kolejnic, zřízení svaru, demontáž nebo montáž styků. | [14 empty] | PP | 0
44 | K | 5907025490 | Výměna kolejnicových pásů současně s výměnou pryžové podložky tv. S49 rozdělení "d" | m | 1 | 229 | 229 | Sborník UOŽI 01 2019 |  | základní | 0 | 0 | 0 | 0 | 0 | 0 | 4 | K | 0 | ROZPOCET | 229 | 0 | 0 | 0 | 0 | 1 | 229 | 4 | 839859407
| PP |  | Výměna kolejnicových pásů současně s výměnou pryžové podložky tv. S49 rozdělení "d". Poznámka: 1. V cenách jsou započteny náklady na demontáž upevňovadel, výměnu kolejnicových pásů, dílů a součástí, montáž upevňovadel, úpravu dilatačních spár, pryžových podložek, zřízení nebo demontáž prozatímních styků a ošetření součástí mazivem. 2. V cenách nejsou započteny náklady na dělení kolejnic, zřízení svaru, demontáž nebo montáž styků. | [14 empty] | PP | 0
45 | K | 5907035210 | Úprava dilatačních spár kolejnic tv. S49 rozdělení "c" | m | 1 | 82.4 | 82.4 | Sborník UOŽI 01 2019 |  | základní | 0 | 0 | 0 | 0 | 0 | 0 | 4 | K | 0 | ROZPOCET | 82.4 | 0 | 0 | 0 | 0 | 1 | 82.4 | 4 | 1992789812
| PP |  | Úprava dilatačních spár kolejnic tv. S49 rozdělení "c". Poznámka: 1. V cenách jsou započteny náklady na uvolnění nebo demontáž upevňovadel, posun kolejnic, nastavení spáry, dotažení upevňovadel a ošetření součástí mazivem. | [14 empty] | PP | 0
46 | K | 5907035220 | Úprava dilatačních spár kolejnic tv. S49 rozdělení "d" | m | 1 | 83.5 | 83.5 | Sborník UOŽI 01 2019 |  | základní | 0 | 0 | 0 | 0 | 0 | 0 | 4 | K | 0 | ROZPOCET | 83.5 | 0 | 0 | 0 | 0 | 1 | 83.5 | 4 | 1953548790
| PP |  | Úprava dilatačních spár kolejnic tv. S49 rozdělení "d". Poznámka: 1. V cenách jsou započteny náklady na uvolnění nebo demontáž upevňovadel, posun kolejnic, nastavení spáry, dotažení upevňovadel a ošetření součástí mazivem. | [14 empty] | PP | 0
47 | K | 5907040030 | Posun kolejnic před svařováním tv. S49 | m | 1 | 76.8 | 76.8 | Sborník UOŽI 01 2019 |  | základní | 0 | 0 | 0 | 0 | 0 | 0 | 4 | K | 0 | ROZPOCET | 76.8 | 0 | 0 | 0 | 0 | 1 | 76.8 | 4 | 223286478
| PP |  | Posun kolejnic před svařováním tv. S49. Poznámka: 1. V cenách jsou započteny náklady na přizdvižení a posun kolejnice. Položka se použije v případě krácení deformovaných konců kolejnic před svařováním. 2. V cenách nejsou obsaženy náklady na demontáž a montáž upevňovadel. Položku nelze použít pro posun z důvodu úpravy dilatačních spár před svařováním. | [14 empty] | PP | 0
48 | K | 5907045120 | Příplatek za obtížnost při výměně kolejnic na rozponových podkladnicích tv. S49 | m | 1 | 4.31 | 4.31 | Sborník UOŽI 01 2019 |  | základní | 0 | 0 | 0 | 0 | 0 | 0 | 4 | K | 0 | ROZPOCET | 4.31 | 0 | 0 | 0 | 0 | 1 | 4.31 | 4 | 1201285026
| PP |  | Příplatek za obtížnost při výměně kolejnic na rozponových podkladnicích tv. S49. Poznámka: 1. V cenách jsou započteny náklady za obtížné podmínky výměny kolejnic. 2. V cenách nejsou obsaženy náklady na povolení a dotažení upevňovadel. | [14 empty] | PP | 0
49 | K | 5907050010 | Dělení kolejnic řezáním nebo rozbroušením tv. UIC60 nebo R65 | kus | 1 | 332 | 332 | Sborník UOŽI 01 2019 |  | základní | 0 | 0 | 0 | 0 | 0 | 0 | 4 | K | 0 | ROZPOCET | 332 | 0 | 0 | 0 | 0 | 1 | 332 | 4 | 1944270335
| PP |  | Dělení kolejnic řezáním nebo rozbroušením tv. UIC60 nebo R65. Poznámka: 1. V cenách jsou započteny náklady na manipulaci podložení, označení a provedení řezu kolejnice. | [14 empty] | PP | 0
50 | K | 5907050020 | Dělení kolejnic řezáním nebo rozbroušením tv. S49 | kus | 1 | 297 | 297 | Sborník UOŽI 01 2019 |  | základní | 0 | 0 | 0 | 0 | 0 | 0 | 4 | K | 0 | ROZPOCET | 297 | 0 | 0 | 0 | 0 | 1 | 297 | 4 | 1949059448
| PP |  | Dělení kolejnic řezáním nebo rozbroušením tv. S49. Poznámka: 1. V cenách jsou započteny náklady na manipulaci podložení, označení a provedení řezu kolejnice. | [14 empty] | PP | 0
51 | K | 5907050030 | Dělení kolejnic řezáním nebo rozbroušením tv. A | kus | 1 | 258 | 258 | Sborník UOŽI 01 2019 |  | základní | 0 | 0 | 0 | 0 | 0 | 0 | 4 | K | 0 | ROZPOCET | 258 | 0 | 0 | 0 | 0 | 1 | 258 | 4 | 140856965
| PP |  | Dělení kolejnic řezáním nebo rozbroušením tv. A. Poznámka: 1. V cenách jsou započteny náklady na manipulaci podložení, označení a provedení řezu kolejnice. | [14 empty] | PP | 0
52 | K | 5907050110 | Dělení kolejnic kyslíkem tv. UIC60 nebo R65 | kus | 1 | 64.6 | 64.6 | Sborník UOŽI 01 2019 |  | základní | 0 | 0 | 0 | 0 | 0 | 0 | 4 | K | 0 | ROZPOCET | 64.6 | 0 | 0 | 0 | 0 | 1 | 64.6 | 4 | 1818507861
| PP |  | Dělení kolejnic kyslíkem tv. UIC60 nebo R65. Poznámka: 1. V cenách jsou započteny náklady na manipulaci podložení, označení a provedení řezu kolejnice. | [14 empty] | PP | 0
53 | K | 5907050120 | Dělení kolejnic kyslíkem tv. S49 | kus | 1 | 60.3 | 60.3 | Sborník UOŽI 01 2019 |  | základní | 0 | 0 | 0 | 0 | 0 | 0 | 4 | K | 0 | ROZPOCET | 60.3 | 0 | 0 | 0 | 0 | 1 | 60.3 | 4 | -1436152927
| PP |  | Dělení kolejnic kyslíkem tv. S49. Poznámka: 1. V cenách jsou započteny náklady na manipulaci podložení, označení a provedení řezu kolejnice. | [14 empty] | PP | 0
54 | K | 5907050130 | Dělení kolejnic kyslíkem tv. A | kus | 1 | 56 | 56 | Sborník UOŽI 01 2019 |  | základní | 0 | 0 | 0 | 0 | 0 | 0 | 4 | K | 0 | ROZPOCET | 56 | 0 | 0 | 0 | 0 | 1 | 56 | 4 | 1298323670
| PP |  | Dělení kolejnic kyslíkem tv. A. Poznámka: 1. V cenách jsou započteny náklady na manipulaci podložení, označení a provedení řezu kolejnice. | [14 empty] | PP | 0
55 | K | 5907055010 | Vrtání kolejnic otvor o průměru do 10 mm | kus | 1 | 233 | 233 | Sborník UOŽI 01 2019 |  | základní | 0 | 0 | 0 | 0 | 0 | 0 | 4 | K | 0 | ROZPOCET | 233 | 0 | 0 | 0 | 0 | 1 | 233 | 4 | 431180626
| PP |  | Vrtání kolejnic otvor o průměru do 10 mm. Poznámka: 1. V cenách jsou započteny náklady na manipulaci podložení, označení a provedení vrtu ve stojině kolejnice. | [14 empty] | PP | 0
56 | K | 5907055020 | Vrtání kolejnic otvor o průměru přes 10 do 23 mm | kus | 1 | 211 | 211 | Sborník UOŽI 01 2019 |  | základní | 0 | 0 | 0 | 0 | 0 | 0 | 4 | K | 0 | ROZPOCET | 211 | 0 | 0 | 0 | 0 | 1 | 211 | 4 | -13939
| PP |  | Vrtání kolejnic otvor o průměru přes 10 do 23 mm. Poznámka: 1. V cenách jsou započteny náklady na manipulaci podložení, označení a provedení vrtu ve stojině kolejnice. | [14 empty] | PP | 0
57 | K | 5907055030 | Vrtání kolejnic otvor o průměru přes 23 mm | kus | 1 | 189 | 189 | Sborník UOŽI 01 2019 |  | základní | 0 | 0 | 0 | 0 | 0 | 0 | 4 | K | 0 | ROZPOCET | 189 | 0 | 0 | 0 | 0 | 1 | 189 | 4 | -77984244
| PP |  | Vrtání kolejnic otvor o průměru přes 23 mm. Poznámka: 1. V cenách jsou započteny náklady na manipulaci podložení, označení a provedení vrtu ve stojině kolejnice. | [14 empty] | PP | 0
58 | K | 5908005030 | Oprava kolejnicového styku výměna spojky tv. S49 | kus | 1 | 241 | 241 | Sborník UOŽI 01 2019 |  | základní | 0 | 0 | 0 | 0 | 0 | 0 | 4 | K | 0 | ROZPOCET | 241 | 0 | 0 | 0 | 0 | 1 | 241 | 4 | -809159926
| PP |  | Oprava kolejnicového styku výměna spojky tv. S49. Poznámka: 1. V cenách jsou započteny náklady na výměnu, demontáž nebo montáž vniřní spojky a/nebo celého styku a ošetření součástí mazivem. U přechodových spojek se použije položka s větším tvarem. 2. V cenách nejsou obsaženy náklady na dodávku materiálu. | [14 empty] | PP | 0
59 | K | 5908005130 | Oprava kolejnicového styku demontáž spojky tv. S49 | kus | 1 | 94.7 | 94.7 | Sborník UOŽI 01 2019 |  | základní | 0 | 0 | 0 | 0 | 0 | 0 | 4 | K | 0 | ROZPOCET | 94.7 | 0 | 0 | 0 | 0 | 1 | 94.7 | 4 | 1543778783
| PP |  | Oprava kolejnicového styku demontáž spojky tv. S49. Poznámka: 1. V cenách jsou započteny náklady na výměnu, demontáž nebo montáž vniřní spojky a/nebo celého styku a ošetření součástí mazivem. U přechodových spojek se použije položka s větším tvarem. 2. V cenách nejsou obsaženy náklady na dodávku materiálu. | [14 empty] | PP | 0
60 | K | 5908005230 | Oprava kolejnicového styku montáž spojky tv. S49 | kus | 1 | 146 | 146 | Sborník UOŽI 01 2019 |  | základní | 0 | 0 | 0 | 0 | 0 | 0 | 4 | K | 0 | ROZPOCET | 146 | 0 | 0 | 0 | 0 | 1 | 146 | 4 | 1632095852
| PP |  | Oprava kolejnicového styku montáž spojky tv. S49. Poznámka: 1. V cenách jsou započteny náklady na výměnu, demontáž nebo montáž vniřní spojky a/nebo celého styku a ošetření součástí mazivem. U přechodových spojek se použije položka s větším tvarem. 2. V cenách nejsou obsaženy náklady na dodávku materiálu. | [14 empty] | PP | 0
61 | K | 5908005310 | Oprava kolejnicového styku výměna spojek tv. UIC60 | styk | 1 | 416 | 416 | Sborník UOŽI 01 2019 |  | základní | 0 | 0 | 0 | 0 | 0 | 0 | 4 | K | 0 | ROZPOCET | 416 | 0 | 0 | 0 | 0 | 1 | 416 | 4 | 1463685294
| PP |  | Oprava kolejnicového styku výměna spojek tv. UIC60. Poznámka: 1. V cenách jsou započteny náklady na výměnu, demontáž nebo montáž vniřní spojky a/nebo celého styku a ošetření součástí mazivem. U přechodových spojek se použije položka s větším tvarem. 2. V cenách nejsou obsaženy náklady na dodávku materiálu. | [14 empty] | PP | 0
62 | K | 5908005330 | Oprava kolejnicového styku výměna spojek tv. S49 | styk | 1 | 338 | 338 | Sborník UOŽI 01 2019 |  | základní | 0 | 0 | 0 | 0 | 0 | 0 | 4 | K | 0 | ROZPOCET | 338 | 0 | 0 | 0 | 0 | 1 | 338 | 4 | -131232966
| PP |  | Oprava kolejnicového styku výměna spojek tv. S49. Poznámka: 1. V cenách jsou započteny náklady na výměnu, demontáž nebo montáž vniřní spojky a/nebo celého styku a ošetření součástí mazivem. U přechodových spojek se použije položka s větším tvarem. 2. V cenách nejsou obsaženy náklady na dodávku materiálu. | [14 empty] | PP | 0
63 | K | 5908005410 | Oprava kolejnicového styku demontáž spojek tv. UIC60 | styk | 1 | 161 | 161 | Sborník UOŽI 01 2019 |  | základní | 0 | 0 | 0 | 0 | 0 | 0 | 4 | K | 0 | ROZPOCET | 161 | 0 | 0 | 0 | 0 | 1 | 161 | 4 | 1600497784
| PP |  | Oprava kolejnicového styku demontáž spojek tv. UIC60. Poznámka: 1. V cenách jsou započteny náklady na výměnu, demontáž nebo montáž vniřní spojky a/nebo celého styku a ošetření součástí mazivem. U přechodových spojek se použije položka s větším tvarem. 2. V cenách nejsou obsaženy náklady na dodávku materiálu. | [14 empty] | PP | 0
64 | K | 5908005430 | Oprava kolejnicového styku demontáž spojek tv. S49 | styk | 1 | 132 | 132 | Sborník UOŽI 01 2019 |  | základní | 0 | 0 | 0 | 0 | 0 | 0 | 4 | K | 0 | ROZPOCET | 132 | 0 | 0 | 0 | 0 | 1 | 132 | 4 | -1907103713
| PP |  | Oprava kolejnicového styku demontáž spojek tv. S49. Poznámka: 1. V cenách jsou započteny náklady na výměnu, demontáž nebo montáž vniřní spojky a/nebo celého styku a ošetření součástí mazivem. U přechodových spojek se použije položka s větším tvarem. 2. V cenách nejsou obsaženy náklady na dodávku materiálu. | [14 empty] | PP | 0
65 | K | 5908005510 | Oprava kolejnicového styku montáž spojek tv. UIC60 | styk | 1 | 248 | 248 | Sborník UOŽI 01 2019 |  | základní | 0 | 0 | 0 | 0 | 0 | 0 | 4 | K | 0 | ROZPOCET | 248 | 0 | 0 | 0 | 0 | 1 | 248 | 4 | 1520012021
| PP |  | Oprava kolejnicového styku montáž spojek tv. UIC60. Poznámka: 1. V cenách jsou započteny náklady na výměnu, demontáž nebo montáž vniřní spojky a/nebo celého styku a ošetření součástí mazivem. U přechodových spojek se použije položka s větším tvarem. 2. V cenách nejsou obsaženy náklady na dodávku materiálu. | [14 empty] | PP | 0
66 | K | 5908005530 | Oprava kolejnicového styku montáž spojek tv. S49 | styk | 1 | 205 | 205 | Sborník UOŽI 01 2019 |  | základní | 0 | 0 | 0 | 0 | 0 | 0 | 4 | K | 0 | ROZPOCET | 205 | 0 | 0 | 0 | 0 | 1 | 205 | 4 | -452132633
| PP |  | Oprava kolejnicového styku montáž spojek tv. S49. Poznámka: 1. V cenách jsou započteny náklady na výměnu, demontáž nebo montáž vniřní spojky a/nebo celého styku a ošetření součástí mazivem. U přechodových spojek se použije položka s větším tvarem. 2. V cenách nejsou obsaženy náklady na dodávku materiálu. | [14 empty] | PP | 0
67 | K | 5908010110 | Zřízení kolejnicového styku s rozřezem a vrtáním - 4 otvory tv. UIC60 | styk | 1 | 1310 | 1310 | Sborník UOŽI 01 2019 |  | základní | 0 | 0 | 0 | 0 | 0 | 0 | 4 | K | 0 | ROZPOCET | 1310 | 0 | 0 | 0 | 0 | 1 | 1310 | 4 | -1519264239
| PP |  | Zřízení kolejnicového styku s rozřezem a vrtáním - 4 otvory tv. UIC60. Poznámka: 1. V cenách jsou započteny náklady na zřízení styku, případné nastavení dilatační spáry a ošetření součástí mazivem. U přechodového styku se použije položka s větším tvarem. 2. V cenách nejsou obsaženy náklady na dodávku materiálu. | [14 empty] | PP | 0
68 | K | 5908010130 | Zřízení kolejnicového styku s rozřezem a vrtáním - 4 otvory tv. S49 | styk | 1 | 1230 | 1230 | Sborník UOŽI 01 2019 |  | základní | 0 | 0 | 0 | 0 | 0 | 0 | 4 | K | 0 | ROZPOCET | 1230 | 0 | 0 | 0 | 0 | 1 | 1230 | 4 | 1937797718
| PP |  | Zřízení kolejnicového styku s rozřezem a vrtáním - 4 otvory tv. S49. Poznámka: 1. V cenách jsou započteny náklady na zřízení styku, případné nastavení dilatační spáry a ošetření součástí mazivem. U přechodového styku se použije položka s větším tvarem. 2. V cenách nejsou obsaženy náklady na dodávku materiálu. | [14 empty] | PP | 0
69 | K | 5908010210 | Zřízení kolejnicového styku s rozřezem a vrtáním - 2 otvory tv. UIC60 | styk | 1 | 1110 | 1110 | Sborník UOŽI 01 2019 |  | základní | 0 | 0 | 0 | 0 | 0 | 0 | 4 | K | 0 | ROZPOCET | 1110 | 0 | 0 | 0 | 0 | 1 | 1110 | 4 | -1786619450
| PP |  | Zřízení kolejnicového styku s rozřezem a vrtáním - 2 otvory tv. UIC60. Poznámka: 1. V cenách jsou započteny náklady na zřízení styku, případné nastavení dilatační spáry a ošetření součástí mazivem. U přechodového styku se použije položka s větším tvarem. 2. V cenách nejsou obsaženy náklady na dodávku materiálu. | [14 empty] | PP | 0
70 | K | 5908010230 | Zřízení kolejnicového styku s rozřezem a vrtáním - 2 otvory tv. S49 | styk | 1 | 1050 | 1050 | Sborník UOŽI 01 2019 |  | základní | 0 | 0 | 0 | 0 | 0 | 0 | 4 | K | 0 | ROZPOCET | 1050 | 0 | 0 | 0 | 0 | 1 | 1050 | 4 | -465862696
| PP |  | Zřízení kolejnicového styku s rozřezem a vrtáním - 2 otvory tv. S49. Poznámka: 1. V cenách jsou započteny náklady na zřízení styku, případné nastavení dilatační spáry a ošetření součástí mazivem. U přechodového styku se použije položka s větším tvarem. 2. V cenách nejsou obsaženy náklady na dodávku materiálu. | [14 empty] | PP | 0
71 | K | 5908030010 | Zřízení A-LISU soupravou in-sittu tv. UIC60 | styk | 1 | 5800 | 5800 | Sborník UOŽI 01 2019 |  | základní | 0 | 0 | 0 | 0 | 0 | 0 | 4 | K | 0 | ROZPOCET | 5800 | 0 | 0 | 0 | 0 | 1 | 5800 | 4 | -76546815
| PP |  | Zřízení A-LISU soupravou in-sittu tv. UIC60. Poznámka: 1. V cenách jsou započteny náklady na demontáž upevňovadel, rozřez kolejnice, obroušení kolejnic, úprava spáry, vyvrtání spojkových otvorů, lepení a montáž styku a upevňovadel, měření geometrie, izolačního stavu a ošetření součástí mazivem. 2. V cenách nejsou obsaženy náklady na dodávku materiálu. | [14 empty] | PP | 0
72 | K | 5908030030 | Zřízení A-LISU soupravou in-sittu tv. S49 | styk | 1 | 5390 | 5390 | Sborník UOŽI 01 2019 |  | základní | 0 | 0 | 0 | 0 | 0 | 0 | 4 | K | 0 | ROZPOCET | 5390 | 0 | 0 | 0 | 0 | 1 | 5390 | 4 | 847763208
| PP |  | Zřízení A-LISU soupravou in-sittu tv. S49. Poznámka: 1. V cenách jsou započteny náklady na demontáž upevňovadel, rozřez kolejnice, obroušení kolejnic, úprava spáry, vyvrtání spojkových otvorů, lepení a montáž styku a upevňovadel, měření geometrie, izolačního stavu a ošetření součástí mazivem. 2. V cenách nejsou obsaženy náklady na dodávku materiálu. | [14 empty] | PP | 0
73 | K | 5908035010 | Oprava LISU soupravou in-sittu tv. UIC60 | styk | 1 | 4870 | 4870 | Sborník UOŽI 01 2019 |  | základní | 0 | 0 | 0 | 0 | 0 | 0 | 4 | K | 0 | ROZPOCET | 4870 | 0 | 0 | 0 | 0 | 1 | 4870 | 4 | -2126505487
| PP |  | Oprava LISU soupravou in-sittu tv. UIC60. Poznámka: 1. V cenách jsou započteny náklady na demontáž upevňovadel, rozebrání a demontáž stávajícího LISU, očištění od nečistot, obroušení kolejnice, montáž nového A-LISU, úprava pryžových podložek montáž upevňovadel, měření geometrie, izolačního stavu a ošetření součástí mazivem. 2. V cenách nejsou obsaženy náklady na podbití pražců a na dodávku materiálu. | [14 empty] | PP | 0
74 | K | 5908035030 | Oprava LISU soupravou in-sittu tv. S49 | styk | 1 | 4460 | 4460 | Sborník UOŽI 01 2019 |  | základní | 0 | 0 | 0 | 0 | 0 | 0 | 4 | K | 0 | ROZPOCET | 4460 | 0 | 0 | 0 | 0 | 1 | 4460 | 4 | 451942959
| PP |  | Oprava LISU soupravou in-sittu tv. S49. Poznámka: 1. V cenách jsou započteny náklady na demontáž upevňovadel, rozebrání a demontáž stávajícího LISU, očištění od nečistot, obroušení kolejnice, montáž nového A-LISU, úprava pryžových podložek montáž upevňovadel, měření geometrie, izolačního stavu a ošetření součástí mazivem. 2. V cenách nejsou obsaženy náklady na podbití pražců a na dodávku materiálu. | [14 empty] | PP | 0
75 | K | 5908036010 | Oprava LISU plastovými spojkami tv. UIC60 | styk | 1 | 1120 | 1120 | Sborník UOŽI 01 2019 |  | základní | 0 | 0 | 0 | 0 | 0 | 0 | 4 | K | 0 | ROZPOCET | 1120 | 0 | 0 | 0 | 0 | 1 | 1120 | 4 | -393246196
| PP |  | Oprava LISU plastovými spojkami tv. UIC60. Poznámka: 1. V cenách jsou započteny náklady na demontáž upevňovadel, rozebrání, očištění a obroušení, výměnu profilové vložky, úpravu pryžových podložek, montáž spojek, dotažení styku a ošetření součástí mazivem. 2. V cenách nejsou obsaženy náklady na dodávku materiálu. | [14 empty] | PP | 0
76 | K | 5908036030 | Oprava LISU plastovými spojkami tv. S49 | styk | 1 | 1120 | 1120 | Sborník UOŽI 01 2019 |  | základní | 0 | 0 | 0 | 0 | 0 | 0 | 4 | K | 0 | ROZPOCET | 1120 | 0 | 0 | 0 | 0 | 1 | 1120 | 4 | 1610454541
| PP |  | Oprava LISU plastovými spojkami tv. S49. Poznámka: 1. V cenách jsou započteny náklady na demontáž upevňovadel, rozebrání, očištění a obroušení, výměnu profilové vložky, úpravu pryžových podložek, montáž spojek, dotažení styku a ošetření součástí mazivem. 2. V cenách nejsou obsaženy náklady na dodávku materiálu. | [14 empty] | PP | 0
77 | K | 5910010130 | Odtavovací stykové svařování kolejnic užitých ve stabilní svařovně vstupní délky přes 10 m tv. S49 | m | 1 | 395 | 395 | Sborník UOŽI 01 2019 |  | základní | 0 | 0 | 0 | 0 | 0 | 0 | 4 | K | 0 | ROZPOCET | 395 | 0 | 0 | 0 | 0 | 1 | 395 | 4 | 669520615
| PP |  | Odtavovací stykové svařování kolejnic užitých ve stabilní svařovně vstupní délky přes 10 m tv. S49. Poznámka: 1. V cenách jsou započteny náklady na základní vytřídění při odběru z úložiště na užité k regeneraci a odpadové, určení lepší pojízdné hrany, případné otáčení kolejnice, vizuální kontrola s označením vad k vyříznutí, vyříznutí vad strojní pilou, obroušení převalků (do 1 mm) a zaoblených ostrých pojízdných hran, broušení kontaktních ploch svaru, vyrovnání a svaření kolejnic opracování a dorovnání svaru, dělení kol. pásu na požadovanou délku, obroušení pojížděných ploch svaru, vizuální prohlídka, měření geometrie svaru, kontrola svaru ultrazvukem a vedení výrobní dokumentace. 2. V cenách nejsou obsaženy náklady na kontrolu svaru ultrazvukem a dodávku kolejnic. | [14 empty] | PP | 0
78 | K | 5910012030 | Odtavovací stykové svařování kolejnic přechodových ve stabilní svařovně nových tv. UIC60/S49 | svar | 1 | 8200 | 8200 | Sborník UOŽI 01 2019 |  | základní | 0 | 0 | 0 | 0 | 0 | 0 | 4 | K | 0 | ROZPOCET | 8200 | 0 | 0 | 0 | 0 | 1 | 8200 | 4 | 1802803823
| PP |  | Odtavovací stykové svařování kolejnic přechodových ve stabilní svařovně nových tv. UIC60/S49. Poznámka: 1. V cenách jsou započteny náklady na základní vytřídění kolejnic, úprava kolejnice většího tvaru podle schváleného postupu. Broušení kontaktních ploch, vyrovnání a svaření kolejnic opracování a dorovnání svaru, dělení kol. pásu na požadovanou délku, obroušení pojížděných ploch, vizuální prohlídka, vizuální prohlídka, měření geometrie svaru, kontrola svaru ultrazvukem a vedení výrobní dokumentace. V ceně nejsou obsaženy náklady na dodávku kolejnic. | [14 empty] | PP | 0
79 | K | 5910012130 | Odtavovací stykové svařování kolejnic přechodových ve stabilní svařovně užitých tv. UIC60/S49 | svar | 1 | 8200 | 8200 | Sborník UOŽI 01 2019 |  | základní | 0 | 0 | 0 | 0 | 0 | 0 | 4 | K | 0 | ROZPOCET | 8200 | 0 | 0 | 0 | 0 | 1 | 8200 | 4 | -1084785489
| PP |  | Odtavovací stykové svařování kolejnic přechodových ve stabilní svařovně užitých tv. UIC60/S49. Poznámka: 1. V cenách jsou započteny náklady na základní vytřídění kolejnic, úprava kolejnice většího tvaru podle schváleného postupu. Broušení kontaktních ploch, vyrovnání a svaření kolejnic opracování a dorovnání svaru, dělení kol. pásu na požadovanou délku, obroušení pojížděných ploch, vizuální prohlídka, vizuální prohlídka, měření geometrie svaru, kontrola svaru ultrazvukem a vedení výrobní dokumentace. V ceně nejsou obsaženy náklady na dodávku kolejnic. | [14 empty] | PP | 0
80 | K | 5910012140 | Odtavovací stykové svařování kolejnic přechodových ve stabilní svařovně užitých tv. S 49/A | svar | 1 | 8200 | 8200 | Sborník UOŽI 01 2019 |  | základní | 0 | 0 | 0 | 0 | 0 | 0 | 4 | K | 0 | ROZPOCET | 8200 | 0 | 0 | 0 | 0 | 1 | 8200 | 4 | 1101229558
| PP |  | Odtavovací stykové svařování kolejnic přechodových ve stabilní svařovně užitých tv. S 49/A. Poznámka: 1. V cenách jsou započteny náklady na základní vytřídění kolejnic, úprava kolejnice většího tvaru podle schváleného postupu. Broušení kontaktních ploch, vyrovnání a svaření kolejnic opracování a dorovnání svaru, dělení kol. pásu na požadovanou délku, obroušení pojížděných ploch, vizuální prohlídka, vizuální prohlídka, měření geometrie svaru, kontrola svaru ultrazvukem a vedení výrobní dokumentace. V ceně nejsou obsaženy náklady na dodávku kolejnic. | [14 empty] | PP | 0
81 | K | 5910015010 | Odtavovací stykové svařování mobilní svářečkou kolejnic nových délky do 150 m tv. UIC60 | svar | 1 | 4660 | 4660 | Sborník UOŽI 01 2019 |  | základní | 0 | 0 | 0 | 0 | 0 | 0 | 4 | K | 0 | ROZPOCET | 4660 | 0 | 0 | 0 | 0 | 1 | 4660 | 4 | 406681069
| PP |  | Odtavovací stykové svařování mobilní svářečkou kolejnic nových délky do 150 m tv. UIC60. Poznámka: 1. V cenách jsou započteny náklady na vybrání kameniva z mezipražcového prostoru, broušení kontaktních ploch, přisunutí kolejnice na svar, vyrovnání a svaření kolejnic, seříznutí svarového výronku v celém profilu kolejnice, obroušení pojížděných ploch, vizuální prohlídka, měření geometrie svaru a vedení výrobní dokumentace. 2. V cenách nejsou obsaženy náklady na kontrolu svaru ultrazvukem, podbití pražců a demontáž styku. | [14 empty] | PP | 0
82 | K | 5910015020 | Odtavovací stykové svařování mobilní svářečkou kolejnic nových délky do 150 m tv. S49 | svar | 1 | 4560 | 4560 | Sborník UOŽI 01 2019 |  | základní | 0 | 0 | 0 | 0 | 0 | 0 | 4 | K | 0 | ROZPOCET | 4560 | 0 | 0 | 0 | 0 | 1 | 4560 | 4 | 1217417047
| PP |  | Odtavovací stykové svařování mobilní svářečkou kolejnic nových délky do 150 m tv. S49. Poznámka: 1. V cenách jsou započteny náklady na vybrání kameniva z mezipražcového prostoru, broušení kontaktních ploch, přisunutí kolejnice na svar, vyrovnání a svaření kolejnic, seříznutí svarového výronku v celém profilu kolejnice, obroušení pojížděných ploch, vizuální prohlídka, měření geometrie svaru a vedení výrobní dokumentace. 2. V cenách nejsou obsaženy náklady na kontrolu svaru ultrazvukem, podbití pražců a demontáž styku. | [14 empty] | PP | 0
83 | K | 5910015230 | Odtavovací stykové svařování mobilní svářečkou kolejnic užitých délky do 150 m tv. S49 | svar | 1 | 4780 | 4780 | Sborník UOŽI 01 2019 |  | základní | 0 | 0 | 0 | 0 | 0 | 0 | 4 | K | 0 | ROZPOCET | 4780 | 0 | 0 | 0 | 0 | 1 | 4780 | 4 | -1505924013
| PP |  | Odtavovací stykové svařování mobilní svářečkou kolejnic užitých délky do 150 m tv. S49. Poznámka: 1. V cenách jsou započteny náklady na vybrání kameniva z mezipražcového prostoru, broušení kontaktních ploch, přisunutí kolejnice na svar, vyrovnání a svaření kolejnic, seříznutí svarového výronku v celém profilu kolejnice, obroušení pojížděných ploch, vizuální prohlídka, měření geometrie svaru a vedení výrobní dokumentace. 2. V cenách nejsou obsaženy náklady na kontrolu svaru ultrazvukem, podbití pražců a demontáž styku. | [14 empty] | PP | 0
84 | K | 5910020010 | Svařování kolejnic termitem plný předehřev standardní spára svar sériový tv. UIC60 | svar | 1 | 4390 | 4390 | Sborník UOŽI 01 2019 |  | základní | 0 | 0 | 0 | 0 | 0 | 0 | 4 | K | 0 | ROZPOCET | 4390 | 0 | 0 | 0 | 0 | 1 | 4390 | 4 | -1473684348
| PP |  | Svařování kolejnic termitem plný předehřev standardní spára svar sériový tv. UIC60. Poznámka: 1. V cenách jsou započteny náklady na vybrání kameniva z mezipražcového prostoru, demontáž upevňovadel, směrové a výškové vyrovnání kolejnic, provedení svaru, montáž upevňovadel, vizuální kontrola, měření geometrie svaru. 2. V cenách nejsou obsaženy náklady na kontrolu svaru ultrazvukem, podbití pražců a demontáž styku. | [14 empty] | PP | 0
85 | K | 5910020030 | Svařování kolejnic termitem plný předehřev standardní spára svar sériový tv. S49 | svar | 1 | 4330 | 4330 | Sborník UOŽI 01 2019 |  | základní | 0 | 0 | 0 | 0 | 0 | 0 | 4 | K | 0 | ROZPOCET | 4330 | 0 | 0 | 0 | 0 | 1 | 4330 | 4 | 2018853022
| PP |  | Svařování kolejnic termitem plný předehřev standardní spára svar sériový tv. S49. Poznámka: 1. V cenách jsou započteny náklady na vybrání kameniva z mezipražcového prostoru, demontáž upevňovadel, směrové a výškové vyrovnání kolejnic, provedení svaru, montáž upevňovadel, vizuální kontrola, měření geometrie svaru. 2. V cenách nejsou obsaženy náklady na kontrolu svaru ultrazvukem, podbití pražců a demontáž styku. | [14 empty] | PP | 0
86 | K | 5910020040 | Svařování kolejnic termitem plný předehřev standardní spára svar sériový tv. A | svar | 1 | 4330 | 4330 | Sborník UOŽI 01 2019 |  | základní | 0 | 0 | 0 | 0 | 0 | 0 | 4 | K | 0 | ROZPOCET | 4330 | 0 | 0 | 0 | 0 | 1 | 4330 | 4 | -1485509759
| PP |  | Svařování kolejnic termitem plný předehřev standardní spára svar sériový tv. A. Poznámka: 1. V cenách jsou započteny náklady na vybrání kameniva z mezipražcového prostoru, demontáž upevňovadel, směrové a výškové vyrovnání kolejnic, provedení svaru, montáž upevňovadel, vizuální kontrola, měření geometrie svaru. 2. V cenách nejsou obsaženy náklady na kontrolu svaru ultrazvukem, podbití pražců a demontáž styku. | [14 empty] | PP | 0
87 | K | 5910020110 | Svařování kolejnic termitem plný předehřev standardní spára svar jednotlivý tv. UIC60 | svar | 1 | 4900 | 4900 | Sborník UOŽI 01 2019 |  | základní | 0 | 0 | 0 | 0 | 0 | 0 | 4 | K | 0 | ROZPOCET | 4900 | 0 | 0 | 0 | 0 | 1 | 4900 | 4 | 777770334
| PP |  | Svařování kolejnic termitem plný předehřev standardní spára svar jednotlivý tv. UIC60. Poznámka: 1. V cenách jsou započteny náklady na vybrání kameniva z mezipražcového prostoru, demontáž upevňovadel, směrové a výškové vyrovnání kolejnic, provedení svaru, montáž upevňovadel, vizuální kontrola, měření geometrie svaru. 2. V cenách nejsou obsaženy náklady na kontrolu svaru ultrazvukem, podbití pražců a demontáž styku. | [14 empty] | PP | 0
88 | K | 5910020130 | Svařování kolejnic termitem plný předehřev standardní spára svar jednotlivý tv. S49 | svar | 1 | 4830 | 4830 | Sborník UOŽI 01 2019 |  | základní | 0 | 0 | 0 | 0 | 0 | 0 | 4 | K | 0 | ROZPOCET | 4830 | 0 | 0 | 0 | 0 | 1 | 4830 | 4 | 1135445286
| PP |  | Svařování kolejnic termitem plný předehřev standardní spára svar jednotlivý tv. S49. Poznámka: 1. V cenách jsou započteny náklady na vybrání kameniva z mezipražcového prostoru, demontáž upevňovadel, směrové a výškové vyrovnání kolejnic, provedení svaru, montáž upevňovadel, vizuální kontrola, měření geometrie svaru. 2. V cenách nejsou obsaženy náklady na kontrolu svaru ultrazvukem, podbití pražců a demontáž styku. | [14 empty] | PP | 0
89 | K | 5910020140 | Svařování kolejnic termitem plný předehřev standardní spára svar jednotlivý tv. A | svar | 1 | 4830 | 4830 | Sborník UOŽI 01 2019 |  | základní | 0 | 0 | 0 | 0 | 0 | 0 | 4 | K | 0 | ROZPOCET | 4830 | 0 | 0 | 0 | 0 | 1 | 4830 | 4 | -1891317622
| PP |  | Svařování kolejnic termitem plný předehřev standardní spára svar jednotlivý tv. A. Poznámka: 1. V cenách jsou započteny náklady na vybrání kameniva z mezipražcového prostoru, demontáž upevňovadel, směrové a výškové vyrovnání kolejnic, provedení svaru, montáž upevňovadel, vizuální kontrola, měření geometrie svaru. 2. V cenách nejsou obsaženy náklady na kontrolu svaru ultrazvukem, podbití pražců a demontáž styku. | [14 empty] | PP | 0
90 | K | 5910020330 | Svařování kolejnic termitem plný předehřev standardní spára svar přechodový tv. UIC60/S49 | svar | 1 | 7610 | 7610 | Sborník UOŽI 01 2019 |  | základní | 0 | 0 | 0 | 0 | 0 | 0 | 4 | K | 0 | ROZPOCET | 7610 | 0 | 0 | 0 | 0 | 1 | 7610 | 4 | -2026205306
| PP |  | Svařování kolejnic termitem plný předehřev standardní spára svar přechodový tv. UIC60/S49. Poznámka: 1. V cenách jsou započteny náklady na vybrání kameniva z mezipražcového prostoru, demontáž upevňovadel, směrové a výškové vyrovnání kolejnic, provedení svaru, montáž upevňovadel, vizuální kontrola, měření geometrie svaru. 2. V cenách nejsou obsaženy náklady na kontrolu svaru ultrazvukem, podbití pražců a demontáž styku. | [14 empty] | PP | 0
91 | K | 5910020340 | Svařování kolejnic termitem plný předehřev standardní spára svar přechodový tv. S49/A | svar | 1 | 7110 | 7110 | Sborník UOŽI 01 2019 |  | základní | 0 | 0 | 0 | 0 | 0 | 0 | 4 | K | 0 | ROZPOCET | 7110 | 0 | 0 | 0 | 0 | 1 | 7110 | 4 | 1647270576
| PP |  | Svařování kolejnic termitem plný předehřev standardní spára svar přechodový tv. S49/A. Poznámka: 1. V cenách jsou započteny náklady na vybrání kameniva z mezipražcového prostoru, demontáž upevňovadel, směrové a výškové vyrovnání kolejnic, provedení svaru, montáž upevňovadel, vizuální kontrola, měření geometrie svaru. 2. V cenách nejsou obsaženy náklady na kontrolu svaru ultrazvukem, podbití pražců a demontáž styku. | [14 empty] | PP | 0
92 | K | 5910021010 | Svařování kolejnic termitem zkrácený předehřev standardní spára svar sériový tv. UIC60 | svar | 1 | 5170 | 5170 | Sborník UOŽI 01 2019 |  | základní | 0 | 0 | 0 | 0 | 0 | 0 | 4 | K | 0 | ROZPOCET | 5170 | 0 | 0 | 0 | 0 | 1 | 5170 | 4 | -1357759665
| PP |  | Svařování kolejnic termitem zkrácený předehřev standardní spára svar sériový tv. UIC60. Poznámka: 1. V cenách jsou započteny náklady na vybrání kameniva z mezipražcového prostoru, demontáž upevňovadel, směrové a výškové vyrovnání kolejnic, provedení svaru, montáž upevňovadel, vizuální kontrola, měření geometrie svaru. 2. V cenách nejsou obsaženy náklady na kontrolu svaru ultrazvukem, podbití pražců a demontáž styku. | [14 empty] | PP | 0
93 | K | 5910021020 | Svařování kolejnic termitem zkrácený předehřev standardní spára svar sériový tv. S49 | svar | 1 | 5030 | 5030 | Sborník UOŽI 01 2019 |  | základní | 0 | 0 | 0 | 0 | 0 | 0 | 4 | K | 0 | ROZPOCET | 5030 | 0 | 0 | 0 | 0 | 1 | 5030 | 4 | -36766252
| PP |  | Svařování kolejnic termitem zkrácený předehřev standardní spára svar sériový tv. S49. Poznámka: 1. V cenách jsou započteny náklady na vybrání kameniva z mezipražcového prostoru, demontáž upevňovadel, směrové a výškové vyrovnání kolejnic, provedení svaru, montáž upevňovadel, vizuální kontrola, měření geometrie svaru. 2. V cenách nejsou obsaženy náklady na kontrolu svaru ultrazvukem, podbití pražců a demontáž styku. | [14 empty] | PP | 0
94 | K | 5910021110 | Svařování kolejnic termitem zkrácený předehřev standardní spára svar jednotlivý tv. UIC60 | svar | 1 | 5390 | 5390 | Sborník UOŽI 01 2019 |  | základní | 0 | 0 | 0 | 0 | 0 | 0 | 4 | K | 0 | ROZPOCET | 5390 | 0 | 0 | 0 | 0 | 1 | 5390 | 4 | -449548194
| PP |  | Svařování kolejnic termitem zkrácený předehřev standardní spára svar jednotlivý tv. UIC60. Poznámka: 1. V cenách jsou započteny náklady na vybrání kameniva z mezipražcového prostoru, demontáž upevňovadel, směrové a výškové vyrovnání kolejnic, provedení svaru, montáž upevňovadel, vizuální kontrola, měření geometrie svaru. 2. V cenách nejsou obsaženy náklady na kontrolu svaru ultrazvukem, podbití pražců a demontáž styku. | [14 empty] | PP | 0
95 | K | 5910021120 | Svařování kolejnic termitem zkrácený předehřev standardní spára svar jednotlivý tv. S49 | svar | 1 | 5230 | 5230 | Sborník UOŽI 01 2019 |  | základní | 0 | 0 | 0 | 0 | 0 | 0 | 4 | K | 0 | ROZPOCET | 5230 | 0 | 0 | 0 | 0 | 1 | 5230 | 4 | -130697797
| PP |  | Svařování kolejnic termitem zkrácený předehřev standardní spára svar jednotlivý tv. S49. Poznámka: 1. V cenách jsou započteny náklady na vybrání kameniva z mezipražcového prostoru, demontáž upevňovadel, směrové a výškové vyrovnání kolejnic, provedení svaru, montáž upevňovadel, vizuální kontrola, měření geometrie svaru. 2. V cenách nejsou obsaženy náklady na kontrolu svaru ultrazvukem, podbití pražců a demontáž styku. | [14 empty] | PP | 0
96 | K | 5910022010 | Svařování kolejnic termitem krátký předehřev široká spára, krátký předehřev svar jednotlivý tv. UIC60 | svar | 1 | 8280 | 8280 | Sborník UOŽI 01 2019 |  | základní | 0 | 0 | 0 | 0 | 0 | 0 | 4 | K | 0 | ROZPOCET | 8280 | 0 | 0 | 0 | 0 | 1 | 8280 | 4 | 780421948
| PP |  | Svařování kolejnic termitem krátký předehřev široká spára, krátký předehřev svar jednotlivý tv. UIC60. Poznámka: 1. V cenách jsou započteny náklady na vybrání kameniva z mezipražcového prostoru, demontáž upevňovadel, směrové a výškové vyrovnání kolejnic, provedení svaru, montáž upevňovadel, vizuální kontrola, měření geometrie svaru. 2. V cenách nejsou obsaženy náklady na kontrolu svaru ultrazvukem, podbití pražců a demontáž styku. | [14 empty] | PP | 0
97 | K | 5910022030 | Svařování kolejnic termitem krátký předehřev široká spára, krátký předehřev svar jednotlivý tv. S49 | svar | 1 | 8030 | 8030 | Sborník UOŽI 01 2019 |  | základní | 0 | 0 | 0 | 0 | 0 | 0 | 4 | K | 0 | ROZPOCET | 8030 | 0 | 0 | 0 | 0 | 1 | 8030 | 4 | 1520544883
| PP |  | Svařování kolejnic termitem krátký předehřev široká spára, krátký předehřev svar jednotlivý tv. S49. Poznámka: 1. V cenách jsou započteny náklady na vybrání kameniva z mezipražcového prostoru, demontáž upevňovadel, směrové a výškové vyrovnání kolejnic, provedení svaru, montáž upevňovadel, vizuální kontrola, měření geometrie svaru. 2. V cenách nejsou obsaženy náklady na kontrolu svaru ultrazvukem, podbití pražců a demontáž styku. | [14 empty] | PP | 0
98 | K | 5910025010 | Svařování kolejnic elektrickým obloukem svar sériový tv. UIC60 | svar | 1 | 3930 | 3930 | Sborník UOŽI 01 2019 |  | základní | 0 | 0 | 0 | 0 | 0 | 0 | 4 | K | 0 | ROZPOCET | 3930 | 0 | 0 | 0 | 0 | 1 | 3930 | 4 | 202414397
| PP |  | Svařování kolejnic elektrickým obloukem svar sériový tv. UIC60. Poznámka: 1. V cenách jsou započteny náklady na vybrání kameniva z mezipražcového prostoru, demontáž upevňovadel, směrové a výškové vyrovnání kolejnic, provedení svaru, montáž upevňovadel, vizuální kontrola, měření geometrie svaru schválenými měřidly. 2. V cenách nejsou obsaženy náklady na kontrolu svaru ultrazvukem, podbití pražců a demontáž styku. | [14 empty] | PP | 0
99 | K | 5910025030 | Svařování kolejnic elektrickým obloukem svar sériový tv. S49 | svar | 1 | 3870 | 3870 | Sborník UOŽI 01 2019 |  | základní | 0 | 0 | 0 | 0 | 0 | 0 | 4 | K | 0 | ROZPOCET | 3870 | 0 | 0 | 0 | 0 | 1 | 3870 | 4 | 1055490398
| PP |  | Svařování kolejnic elektrickým obloukem svar sériový tv. S49. Poznámka: 1. V cenách jsou započteny náklady na vybrání kameniva z mezipražcového prostoru, demontáž upevňovadel, směrové a výškové vyrovnání kolejnic, provedení svaru, montáž upevňovadel, vizuální kontrola, měření geometrie svaru schválenými měřidly. 2. V cenách nejsou obsaženy náklady na kontrolu svaru ultrazvukem, podbití pražců a demontáž styku. | [14 empty] | PP | 0
100 | K | 5910025040 | Svařování kolejnic elektrickým obloukem svar sériový tv. A | svar | 1 | 3870 | 3870 | Sborník UOŽI 01 2019 |  | základní | 0 | 0 | 0 | 0 | 0 | 0 | 4 | K | 0 | ROZPOCET | 3870 | 0 | 0 | 0 | 0 | 1 | 3870 | 4 | -1041795809
| PP |  | Svařování kolejnic elektrickým obloukem svar sériový tv. A. Poznámka: 1. V cenách jsou započteny náklady na vybrání kameniva z mezipražcového prostoru, demontáž upevňovadel, směrové a výškové vyrovnání kolejnic, provedení svaru, montáž upevňovadel, vizuální kontrola, měření geometrie svaru schválenými měřidly. 2. V cenách nejsou obsaženy náklady na kontrolu svaru ultrazvukem, podbití pražců a demontáž styku. | [14 empty] | PP | 0
101 | K | 5910025110 | Svařování kolejnic elektrickým obloukem svar jednotlivý tv. UIC60 | svar | 1 | 4220 | 4220 | Sborník UOŽI 01 2019 |  | základní | 0 | 0 | 0 | 0 | 0 | 0 | 4 | K | 0 | ROZPOCET | 4220 | 0 | 0 | 0 | 0 | 1 | 4220 | 4 | 794514258
| PP |  | Svařování kolejnic elektrickým obloukem svar jednotlivý tv. UIC60. Poznámka: 1. V cenách jsou započteny náklady na vybrání kameniva z mezipražcového prostoru, demontáž upevňovadel, směrové a výškové vyrovnání kolejnic, provedení svaru, montáž upevňovadel, vizuální kontrola, měření geometrie svaru schválenými měřidly. 2. V cenách nejsou obsaženy náklady na kontrolu svaru ultrazvukem, podbití pražců a demontáž styku. | [14 empty] | PP | 0
102 | K | 5910025130 | Svařování kolejnic elektrickým obloukem svar jednotlivý tv. S49 | svar | 1 | 4150 | 4150 | Sborník UOŽI 01 2019 |  | základní | 0 | 0 | 0 | 0 | 0 | 0 | 4 | K | 0 | ROZPOCET | 4150 | 0 | 0 | 0 | 0 | 1 | 4150 | 4 | -1433283184
| PP |  | Svařování kolejnic elektrickým obloukem svar jednotlivý tv. S49. Poznámka: 1. V cenách jsou započteny náklady na vybrání kameniva z mezipražcového prostoru, demontáž upevňovadel, směrové a výškové vyrovnání kolejnic, provedení svaru, montáž upevňovadel, vizuální kontrola, měření geometrie svaru schválenými měřidly. 2. V cenách nejsou obsaženy náklady na kontrolu svaru ultrazvukem, podbití pražců a demontáž styku. | [14 empty] | PP | 0
103 | K | 5910025140 | Svařování kolejnic elektrickým obloukem svar jednotlivý tv. A | svar | 1 | 4150 | 4150 | Sborník UOŽI 01 2019 |  | základní | 0 | 0 | 0 | 0 | 0 | 0 | 4 | K | 0 | ROZPOCET | 4150 | 0 | 0 | 0 | 0 | 1 | 4150 | 4 | 458505176
| PP |  | Svařování kolejnic elektrickým obloukem svar jednotlivý tv. A. Poznámka: 1. V cenách jsou započteny náklady na vybrání kameniva z mezipražcového prostoru, demontáž upevňovadel, směrové a výškové vyrovnání kolejnic, provedení svaru, montáž upevňovadel, vizuální kontrola, měření geometrie svaru schválenými měřidly. 2. V cenách nejsou obsaženy náklady na kontrolu svaru ultrazvukem, podbití pražců a demontáž styku. | [14 empty] | PP | 0
104 | K | 5910030310 | Příplatek za směrové vyrovnání kolejnic v obloucích o poloměru 300 m a menším | svar | 1 | 595 | 595 | Sborník UOŽI 01 2019 |  | základní | 0 | 0 | 0 | 0 | 0 | 0 | 4 | K | 0 | ROZPOCET | 595 | 0 | 0 | 0 | 0 | 1 | 595 | 4 | -117850990
| PP |  | Příplatek za směrové vyrovnání kolejnic v obloucích o poloměru 300 m a menším. Poznámka: 1. V cenách jsou započteny náklady na použití přípravku pro směrové vyrovnání kolejnic. | [14 empty] | PP | 0
105 | K | 5910035010 | Dosažení dovolené upínací teploty v BK prodloužením kolejnicového pásu v koleji tv. UIC60 | svar | 1 | 3960 | 3960 | Sborník UOŽI 01 2019 |  | základní | 0 | 0 | 0 | 0 | 0 | 0 | 4 | K | 0 | ROZPOCET | 3960 | 0 | 0 | 0 | 0 | 1 | 3960 | 4 | -87216940
| PP |  | Dosažení dovolené upínací teploty v BK prodloužením kolejnicového pásu v koleji tv. UIC60. Poznámka: 1. V cenách jsou započteny náklady na montáž a demontáž napínacího zařízení nebo ohřevu kolejnic a udržování potřebného prodloužení kolejnicového pásu. 2. V cenách nejsou obsaženy náklady na demontáž upevňovadel a kolejnicových spojek. | [14 empty] | PP | 0
106 | K | 5910035030 | Dosažení dovolené upínací teploty v BK prodloužením kolejnicového pásu v koleji tv. S49 | svar | 1 | 3850 | 3850 | Sborník UOŽI 01 2019 |  | základní | 0 | 0 | 0 | 0 | 0 | 0 | 4 | K | 0 | ROZPOCET | 3850 | 0 | 0 | 0 | 0 | 1 | 3850 | 4 | -1512424737
| PP |  | Dosažení dovolené upínací teploty v BK prodloužením kolejnicového pásu v koleji tv. S49. Poznámka: 1. V cenách jsou započteny náklady na montáž a demontáž napínacího zařízení nebo ohřevu kolejnic a udržování potřebného prodloužení kolejnicového pásu. 2. V cenách nejsou obsaženy náklady na demontáž upevňovadel a kolejnicových spojek. | [14 empty] | PP | 0
107 | K | 5910035040 | Dosažení dovolené upínací teploty v BK prodloužením kolejnicového pásu v koleji tv. A | svar | 1 | 3730 | 3730 | Sborník UOŽI 01 2019 |  | základní | 0 | 0 | 0 | 0 | 0 | 0 | 4 | K | 0 | ROZPOCET | 3730 | 0 | 0 | 0 | 0 | 1 | 3730 | 4 | -769990371
| PP |  | Dosažení dovolené upínací teploty v BK prodloužením kolejnicového pásu v koleji tv. A. Poznámka: 1. V cenách jsou započteny náklady na montáž a demontáž napínacího zařízení nebo ohřevu kolejnic a udržování potřebného prodloužení kolejnicového pásu. 2. V cenách nejsou obsaženy náklady na demontáž upevňovadel a kolejnicových spojek. | [14 empty] | PP | 0
108 | K | 5910035110 | Dosažení dovolené upínací teploty v BK prodloužením kolejnicového pásu ve výhybce tv. UIC60 | svar | 1 | 2500 | 2500 | Sborník UOŽI 01 2019 |  | základní | 0 | 0 | 0 | 0 | 0 | 0 | 4 | K | 0 | ROZPOCET | 2500 | 0 | 0 | 0 | 0 | 1 | 2500 | 4 | 321540176
| PP |  | Dosažení dovolené upínací teploty v BK prodloužením kolejnicového pásu ve výhybce tv. UIC60. Poznámka: 1. V cenách jsou započteny náklady na montáž a demontáž napínacího zařízení nebo ohřevu kolejnic a udržování potřebného prodloužení kolejnicového pásu. 2. V cenách nejsou obsaženy náklady na demontáž upevňovadel a kolejnicových spojek. | [14 empty] | PP | 0
109 | K | 5910035130 | Dosažení dovolené upínací teploty v BK prodloužením kolejnicového pásu ve výhybce tv. S49 | svar | 1 | 2500 | 2500 | Sborník UOŽI 01 2019 |  | základní | 0 | 0 | 0 | 0 | 0 | 0 | 4 | K | 0 | ROZPOCET | 2500 | 0 | 0 | 0 | 0 | 1 | 2500 | 4 | -1740644276
| PP |  | Dosažení dovolené upínací teploty v BK prodloužením kolejnicového pásu ve výhybce tv. S49. Poznámka: 1. V cenách jsou započteny náklady na montáž a demontáž napínacího zařízení nebo ohřevu kolejnic a udržování potřebného prodloužení kolejnicového pásu. 2. V cenách nejsou obsaženy náklady na demontáž upevňovadel a kolejnicových spojek. | [14 empty] | PP | 0
110 | K | 5910035140 | Dosažení dovolené upínací teploty v BK prodloužením kolejnicového pásu ve výhybce tv. A | svar | 1 | 2500 | 2500 | Sborník UOŽI 01 2019 |  | základní | 0 | 0 | 0 | 0 | 0 | 0 | 4 | K | 0 | ROZPOCET | 2500 | 0 | 0 | 0 | 0 | 1 | 2500 | 4 | 1232874584
| PP |  | Dosažení dovolené upínací teploty v BK prodloužením kolejnicového pásu ve výhybce tv. A. Poznámka: 1. V cenách jsou započteny náklady na montáž a demontáž napínacího zařízení nebo ohřevu kolejnic a udržování potřebného prodloužení kolejnicového pásu. 2. V cenách nejsou obsaženy náklady na demontáž upevňovadel a kolejnicových spojek. | [14 empty] | PP | 0
111 | K | 5910040010 | Umožnění volné dilatace kolejnice demontáž upevňovadel bez osazení kluzných podložek rozdělení pražců "c" | m | 1 | 19.8 | 19.8 | Sborník UOŽI 01 2019 |  | základní | 0 | 0 | 0 | 0 | 0 | 0 | 4 | K | 0 | ROZPOCET | 19.8 | 0 | 0 | 0 | 0 | 1 | 19.8 | 4 | 2143502615
| PP |  | Umožnění volné dilatace kolejnice demontáž upevňovadel bez osazení kluzných podložek rozdělení pražců "c". Poznámka: 1. V cenách jsou započteny náklady na uvolnění, demontáž a rovnoměrné prodloužení nebo zkrácení kolejnice, vyznačení značek a vedení dokumentace. 2. V cenách nejsou obsaženy náklady na demontáž kolejnicových spojek. | [14 empty] | PP | 0
112 | K | 5910040020 | Umožnění volné dilatace kolejnice demontáž upevňovadel bez osazení kluzných podložek rozdělení pražců "d" | m | 1 | 22.4 | 22.4 | Sborník UOŽI 01 2019 |  | základní | 0 | 0 | 0 | 0 | 0 | 0 | 4 | K | 0 | ROZPOCET | 22.4 | 0 | 0 | 0 | 0 | 1 | 22.4 | 4 | 803812810
| PP |  | Umožnění volné dilatace kolejnice demontáž upevňovadel bez osazení kluzných podložek rozdělení pražců "d". Poznámka: 1. V cenách jsou započteny náklady na uvolnění, demontáž a rovnoměrné prodloužení nebo zkrácení kolejnice, vyznačení značek a vedení dokumentace. 2. V cenách nejsou obsaženy náklady na demontáž kolejnicových spojek. | [14 empty] | PP | 0
113 | K | 5910040030 | Umožnění volné dilatace kolejnice demontáž upevňovadel bez osazení kluzných podložek rozdělení pražců "u" | m | 1 | 26.1 | 26.1 | Sborník UOŽI 01 2019 |  | základní | 0 | 0 | 0 | 0 | 0 | 0 | 4 | K | 0 | ROZPOCET | 26.1 | 0 | 0 | 0 | 0 | 1 | 26.1 | 4 | -1454792494
| PP |  | Umožnění volné dilatace kolejnice demontáž upevňovadel bez osazení kluzných podložek rozdělení pražců "u". Poznámka: 1. V cenách jsou započteny náklady na uvolnění, demontáž a rovnoměrné prodloužení nebo zkrácení kolejnice, vyznačení značek a vedení dokumentace. 2. V cenách nejsou obsaženy náklady na demontáž kolejnicových spojek. | [14 empty] | PP | 0
114 | K | 5910040110 | Umožnění volné dilatace kolejnice montáž upevňovadel bez odstranění kluzných podložek rozdělení pražců "c" | m | 1 | 22.4 | 22.4 | Sborník UOŽI 01 2019 |  | základní | 0 | 0 | 0 | 0 | 0 | 0 | 4 | K | 0 | ROZPOCET | 22.4 | 0 | 0 | 0 | 0 | 1 | 22.4 | 4 | 1708340833
| PP |  | Umožnění volné dilatace kolejnice montáž upevňovadel bez odstranění kluzných podložek rozdělení pražců "c". Poznámka: 1. V cenách jsou započteny náklady na uvolnění, demontáž a rovnoměrné prodloužení nebo zkrácení kolejnice, vyznačení značek a vedení dokumentace. 2. V cenách nejsou obsaženy náklady na demontáž kolejnicových spojek. | [14 empty] | PP | 0
115 | K | 5910040120 | Umožnění volné dilatace kolejnice montáž upevňovadel bez odstranění kluzných podložek rozdělení pražců "d" | m | 1 | 26.1 | 26.1 | Sborník UOŽI 01 2019 |  | základní | 0 | 0 | 0 | 0 | 0 | 0 | 4 | K | 0 | ROZPOCET | 26.1 | 0 | 0 | 0 | 0 | 1 | 26.1 | 4 | 694908844
| PP |  | Umožnění volné dilatace kolejnice montáž upevňovadel bez odstranění kluzných podložek rozdělení pražců "d". Poznámka: 1. V cenách jsou započteny náklady na uvolnění, demontáž a rovnoměrné prodloužení nebo zkrácení kolejnice, vyznačení značek a vedení dokumentace. 2. V cenách nejsou obsaženy náklady na demontáž kolejnicových spojek. | [14 empty] | PP | 0
116 | K | 5910040130 | Umožnění volné dilatace kolejnice montáž upevňovadel bez odstranění kluzných podložek rozdělení pražců "u" | m | 1 | 28.7 | 28.7 | Sborník UOŽI 01 2019 |  | základní | 0 | 0 | 0 | 0 | 0 | 0 | 4 | K | 0 | ROZPOCET | 28.7 | 0 | 0 | 0 | 0 | 1 | 28.7 | 4 | 4416786
| PP |  | Umožnění volné dilatace kolejnice montáž upevňovadel bez odstranění kluzných podložek rozdělení pražců "u". Poznámka: 1. V cenách jsou započteny náklady na uvolnění, demontáž a rovnoměrné prodloužení nebo zkrácení kolejnice, vyznačení značek a vedení dokumentace. 2. V cenách nejsou obsaženy náklady na demontáž kolejnicových spojek. | [14 empty] | PP | 0
117 | K | 5910040210 | Umožnění volné dilatace kolejnice bez demontáže nebo montáže upevňovadel s osazením a odstraněním kluzných podložek rozdělení pražců "c" | m | 1 | 23.5 | 23.5 | Sborník UOŽI 01 2019 |  | základní | 0 | 0 | 0 | 0 | 0 | 0 | 4 | K | 0 | ROZPOCET | 23.5 | 0 | 0 | 0 | 0 | 1 | 23.5 | 4 | 554306126
| PP |  | Umožnění volné dilatace kolejnice bez demontáže nebo montáže upevňovadel s osazením a odstraněním kluzných podložek rozdělení pražců "c". Poznámka: 1. V cenách jsou započteny náklady na uvolnění, demontáž a rovnoměrné prodloužení nebo zkrácení kolejnice, vyznačení značek a vedení dokumentace. 2. V cenách nejsou obsaženy náklady na demontáž kolejnicových spojek. | [14 empty] | PP | 0
118 | K | 5910040220 | Umožnění volné dilatace kolejnice bez demontáže nebo montáže upevňovadel s osazením a odstraněním kluzných podložek rozdělení pražců "d" | m | 1 | 26.1 | 26.1 | Sborník UOŽI 01 2019 |  | základní | 0 | 0 | 0 | 0 | 0 | 0 | 4 | K | 0 | ROZPOCET | 26.1 | 0 | 0 | 0 | 0 | 1 | 26.1 | 4 | 2007476955
| PP |  | Umožnění volné dilatace kolejnice bez demontáže nebo montáže upevňovadel s osazením a odstraněním kluzných podložek rozdělení pražců "d". Poznámka: 1. V cenách jsou započteny náklady na uvolnění, demontáž a rovnoměrné prodloužení nebo zkrácení kolejnice, vyznačení značek a vedení dokumentace. 2. V cenách nejsou obsaženy náklady na demontáž kolejnicových spojek. | [14 empty] | PP | 0
119 | K | 5910040230 | Umožnění volné dilatace kolejnice bez demontáže nebo montáže upevňovadel s osazením a odstraněním kluzných podložek rozdělení pražců "u" | m | 1 | 31.3 | 31.3 | Sborník UOŽI 01 2019 |  | základní | 0 | 0 | 0 | 0 | 0 | 0 | 4 | K | 0 | ROZPOCET | 31.3 | 0 | 0 | 0 | 0 | 1 | 31.3 | 4 | 1952069965
| PP |  | Umožnění volné dilatace kolejnice bez demontáže nebo montáže upevňovadel s osazením a odstraněním kluzných podložek rozdělení pražců "u". Poznámka: 1. V cenách jsou započteny náklady na uvolnění, demontáž a rovnoměrné prodloužení nebo zkrácení kolejnice, vyznačení značek a vedení dokumentace. 2. V cenách nejsou obsaženy náklady na demontáž kolejnicových spojek. | [14 empty] | PP | 0
120 | K | 5910040310 | Umožnění volné dilatace kolejnice demontáž upevňovadel s osazením kluzných podložek rozdělení pražců "c" | m | 1 | 26.1 | 26.1 | Sborník UOŽI 01 2019 |  | základní | 0 | 0 | 0 | 0 | 0 | 0 | 4 | K | 0 | ROZPOCET | 26.1 | 0 | 0 | 0 | 0 | 1 | 26.1 | 4 | -1831848977
| PP |  | Umožnění volné dilatace kolejnice demontáž upevňovadel s osazením kluzných podložek rozdělení pražců "c". Poznámka: 1. V cenách jsou započteny náklady na uvolnění, demontáž a rovnoměrné prodloužení nebo zkrácení kolejnice, vyznačení značek a vedení dokumentace. 2. V cenách nejsou obsaženy náklady na demontáž kolejnicových spojek. | [14 empty] | PP | 0
121 | K | 5910040320 | Umožnění volné dilatace kolejnice demontáž upevňovadel s osazením kluzných podložek rozdělení pražců "d" | m | 1 | 31.3 | 31.3 | Sborník UOŽI 01 2019 |  | základní | 0 | 0 | 0 | 0 | 0 | 0 | 4 | K | 0 | ROZPOCET | 31.3 | 0 | 0 | 0 | 0 | 1 | 31.3 | 4 | 471842921
| PP |  | Umožnění volné dilatace kolejnice demontáž upevňovadel s osazením kluzných podložek rozdělení pražců "d". Poznámka: 1. V cenách jsou započteny náklady na uvolnění, demontáž a rovnoměrné prodloužení nebo zkrácení kolejnice, vyznačení značek a vedení dokumentace. 2. V cenách nejsou obsaženy náklady na demontáž kolejnicových spojek. | [14 empty] | PP | 0
122 | K | 5910040330 | Umožnění volné dilatace kolejnice demontáž upevňovadel s osazením kluzných podložek rozdělení pražců "u" | m | 1 | 33.9 | 33.9 | Sborník UOŽI 01 2019 |  | základní | 0 | 0 | 0 | 0 | 0 | 0 | 4 | K | 0 | ROZPOCET | 33.9 | 0 | 0 | 0 | 0 | 1 | 33.9 | 4 | -1147079337
| PP |  | Umožnění volné dilatace kolejnice demontáž upevňovadel s osazením kluzných podložek rozdělení pražců "u". Poznámka: 1. V cenách jsou započteny náklady na uvolnění, demontáž a rovnoměrné prodloužení nebo zkrácení kolejnice, vyznačení značek a vedení dokumentace. 2. V cenách nejsou obsaženy náklady na demontáž kolejnicových spojek. | [14 empty] | PP | 0
123 | K | 5910040410 | Umožnění volné dilatace kolejnice montáž upevňovadel s odstraněním kluzných podložek rozdělení pražců "c" | m | 1 | 36.5 | 36.5 | Sborník UOŽI 01 2019 |  | základní | 0 | 0 | 0 | 0 | 0 | 0 | 4 | K | 0 | ROZPOCET | 36.5 | 0 | 0 | 0 | 0 | 1 | 36.5 | 4 | 496234030
| PP |  | Umožnění volné dilatace kolejnice montáž upevňovadel s odstraněním kluzných podložek rozdělení pražců "c". Poznámka: 1. V cenách jsou započteny náklady na uvolnění, demontáž a rovnoměrné prodloužení nebo zkrácení kolejnice, vyznačení značek a vedení dokumentace. 2. V cenách nejsou obsaženy náklady na demontáž kolejnicových spojek. | [14 empty] | PP | 0
124 | K | 5910040420 | Umožnění volné dilatace kolejnice montáž upevňovadel s odstraněním kluzných podložek rozdělení pražců "d" | m | 1 | 41.7 | 41.7 | Sborník UOŽI 01 2019 |  | základní | 0 | 0 | 0 | 0 | 0 | 0 | 4 | K | 0 | ROZPOCET | 41.7 | 0 | 0 | 0 | 0 | 1 | 41.7 | 4 | 819929541
| PP |  | Umožnění volné dilatace kolejnice montáž upevňovadel s odstraněním kluzných podložek rozdělení pražců "d". Poznámka: 1. V cenách jsou započteny náklady na uvolnění, demontáž a rovnoměrné prodloužení nebo zkrácení kolejnice, vyznačení značek a vedení dokumentace. 2. V cenách nejsou obsaženy náklady na demontáž kolejnicových spojek. | [14 empty] | PP | 0
125 | K | 5910040430 | Umožnění volné dilatace kolejnice montáž upevňovadel s odstraněním kluzných podložek rozdělení pražců "u" | m | 1 | 41.7 | 41.7 | Sborník UOŽI 01 2019 |  | základní | 0 | 0 | 0 | 0 | 0 | 0 | 4 | K | 0 | ROZPOCET | 41.7 | 0 | 0 | 0 | 0 | 1 | 41.7 | 4 | 1878942478
| PP |  | Umožnění volné dilatace kolejnice montáž upevňovadel s odstraněním kluzných podložek rozdělení pražců "u". Poznámka: 1. V cenách jsou započteny náklady na uvolnění, demontáž a rovnoměrné prodloužení nebo zkrácení kolejnice, vyznačení značek a vedení dokumentace. 2. V cenách nejsou obsaženy náklady na demontáž kolejnicových spojek. | [14 empty] | PP | 0
126 | K | 5910045010 | Zajištění polohy kolejnice bočními válečkovými opěrkami rozdělení pražců "c" | m | 1 | 20.8 | 20.8 | Sborník UOŽI 01 2019 |  | základní | 0 | 0 | 0 | 0 | 0 | 0 | 4 | K | 0 | ROZPOCET | 20.8 | 0 | 0 | 0 | 0 | 1 | 20.8 | 4 | 1570923094
| PP |  | Zajištění polohy kolejnice bočními válečkovými opěrkami rozdělení pražců "c". Poznámka: 1. V cenách jsou započteny náklady na montáž a demontáž bočních opěrek v oblouku o malém poloměru. | [14 empty] | PP | 0
127 | K | 5910045030 | Zajištění polohy kolejnice bočními válečkovými opěrkami rozdělení pražců "u" | m | 1 | 31.3 | 31.3 | Sborník UOŽI 01 2019 |  | základní | 0 | 0 | 0 | 0 | 0 | 0 | 4 | K | 0 | ROZPOCET | 31.3 | 0 | 0 | 0 | 0 | 1 | 31.3 | 4 | 866143332
| PP |  | Zajištění polohy kolejnice bočními válečkovými opěrkami rozdělení pražců "u". Poznámka: 1. V cenách jsou započteny náklady na montáž a demontáž bočních opěrek v oblouku o malém poloměru. | [14 empty] | PP | 0
128 | K | 5910050010 | Umožnění volné dilatace dílů výhybek demontáž upevňovadel výhybka I. generace | m | 1 | 36.5 | 36.5 | Sborník UOŽI 01 2019 |  | základní | 0 | 0 | 0 | 0 | 0 | 0 | 4 | K | 0 | ROZPOCET | 36.5 | 0 | 0 | 0 | 0 | 1 | 36.5 | 4 | 1197546409
| PP |  | Umožnění volné dilatace dílů výhybek demontáž upevňovadel výhybka I. generace. Poznámka: 1. V cenách jsou započteny náklady na uvolnění dílů výhybky a jejich rovnoměrné prodloužení nebo zkrácení. 2. V cenách nejsou obsaženy náklady na demontáž spojek. | [14 empty] | PP | 0
129 | K | 5910050110 | Umožnění volné dilatace dílů výhybek montáž upevňovadel výhybka I. generace | m | 1 | 38.8 | 38.8 | Sborník UOŽI 01 2019 |  | základní | 0 | 0 | 0 | 0 | 0 | 0 | 4 | K | 0 | ROZPOCET | 38.8 | 0 | 0 | 0 | 0 | 1 | 38.8 | 4 | -1333143644
| PP |  | Umožnění volné dilatace dílů výhybek montáž upevňovadel výhybka I. generace. Poznámka: 1. V cenách jsou započteny náklady na uvolnění dílů výhybky a jejich rovnoměrné prodloužení nebo zkrácení. 2. V cenách nejsou obsaženy náklady na demontáž spojek. | [14 empty] | PP | 0
130 | K | 5910060010 | Ojedinělé broušení kolejnic R260 do hloubky do 2 mm | m | 1 | 168 | 168 | Sborník UOŽI 01 2019 |  | základní | 0 | 0 | 0 | 0 | 0 | 0 | 4 | K | 0 | ROZPOCET | 168 | 0 | 0 | 0 | 0 | 1 | 168 | 4 | 951935389
| PP |  | Ojedinělé broušení kolejnic R260 do hloubky do 2 mm. Poznámka: 1. V cenách jsou započteny náklady na ruční odstranění povrchových vad, převalků ruční nebo pojezdovou bruskou s optimalizací příčného profilu a geometrie hlavy kolejnice. | [14 empty] | PP | 0
131 | K | 5910060110 | Ojedinělé broušení kolejnic R350HT do hloubky do 2 mm | m | 1 | 155 | 155 | Sborník UOŽI 01 2019 |  | základní | 0 | 0 | 0 | 0 | 0 | 0 | 4 | K | 0 | ROZPOCET | 155 | 0 | 0 | 0 | 0 | 1 | 155 | 4 | 766836670
| PP |  | Ojedinělé broušení kolejnic R350HT do hloubky do 2 mm. Poznámka: 1. V cenách jsou započteny náklady na ruční odstranění povrchových vad, převalků ruční nebo pojezdovou bruskou s optimalizací příčného profilu a geometrie hlavy kolejnice. | [14 empty] | PP | 0
132 | K | 5910063010 | Opravné souvislé broušení kolejnic R260 head checking, povrchové vady, příčný a podélný profil hloubky do 2 mm | m | 1 | 438 | 438 | Sborník UOŽI 01 2019 |  | základní | 0 | 0 | 0 | 0 | 0 | 0 | 4 | K | 0 | ROZPOCET | 438 | 0 | 0 | 0 | 0 | 1 | 438 | 4 | 1963773452
| PP |  | Opravné souvislé broušení kolejnic R260 head checking, povrchové vady, příčný a podélný profil hloubky do 2 mm. Poznámka: 1. V cenách jsou započteny náklady na kontinuální odstranění nebo úpravu převalků, skluzových vln a povrchových vad, optimalizaci příčného a podélného profilu hlavy kolejnice souvisle velkým broucícím, frézovacím nebo hoblovacím strojem včetně dokumentace měření záznamu podélného a příčného profilu hlavy kolejnice a hloubky povrchových trhlin, zajištění požární bezpečnosti a bezpečnosti v místech veřejnosti přístupných podle platných předpisů a požadavku objednatele, likvidaci odpadu po broušení a přepravu stroje. | [14 empty] | PP | 0
133 | K | 5910063020 | Opravné souvislé broušení kolejnic R260 head checking, povrchové vady, příčný a podélný profil hloubky přes 2 mm do 4 mm | m | 1 | 693 | 693 | Sborník UOŽI 01 2019 |  | základní | 0 | 0 | 0 | 0 | 0 | 0 | 4 | K | 0 | ROZPOCET | 693 | 0 | 0 | 0 | 0 | 1 | 693 | 4 | -1196236011
| PP |  | Opravné souvislé broušení kolejnic R260 head checking, povrchové vady, příčný a podélný profil hloubky přes 2 mm do 4 mm. Poznámka: 1. V cenách jsou započteny náklady na kontinuální odstranění nebo úpravu převalků, skluzových vln a povrchových vad, optimalizaci příčného a podélného profilu hlavy kolejnice souvisle velkým broucícím, frézovacím nebo hoblovacím strojem včetně dokumentace měření záznamu podélného a příčného profilu hlavy kolejnice a hloubky povrchových trhlin, zajištění požární bezpečnosti a bezpečnosti v místech veřejnosti přístupných podle platných předpisů a požadavku objednatele, likvidaci odpadu po broušení a přepravu stroje. | [14 empty] | PP | 0
134 | K | 5910063050 | Opravné souvislé broušení kolejnic R260 příčný a podélný profil oprava příčného a podélného profilu | m | 1 | 392 | 392 | Sborník UOŽI 01 2019 |  | základní | 0 | 0 | 0 | 0 | 0 | 0 | 4 | K | 0 | ROZPOCET | 392 | 0 | 0 | 0 | 0 | 1 | 392 | 4 | -75801279
| PP |  | Opravné souvislé broušení kolejnic R260 příčný a podélný profil oprava příčného a podélného profilu. Poznámka: 1. V cenách jsou započteny náklady na kontinuální odstranění nebo úpravu převalků, skluzových vln a povrchových vad, optimalizaci příčného a podélného profilu hlavy kolejnice souvisle velkým broucícím, frézovacím nebo hoblovacím strojem včetně dokumentace měření záznamu podélného a příčného profilu hlavy kolejnice a hloubky povrchových trhlin, zajištění požární bezpečnosti a bezpečnosti v místech veřejnosti přístupných podle platných předpisů a požadavku objednatele, likvidaci odpadu po broušení a přepravu stroje. | [14 empty] | PP | 0
135 | K | 5910063060 | Opravné souvislé broušení kolejnic R260 příčný a podélný profil vlnkovitost | m | 1 | 351 | 351 | Sborník UOŽI 01 2019 |  | základní | 0 | 0 | 0 | 0 | 0 | 0 | 4 | K | 0 | ROZPOCET | 351 | 0 | 0 | 0 | 0 | 1 | 351 | 4 | -1773432088
| PP |  | Opravné souvislé broušení kolejnic R260 příčný a podélný profil vlnkovitost. Poznámka: 1. V cenách jsou započteny náklady na kontinuální odstranění nebo úpravu převalků, skluzových vln a povrchových vad, optimalizaci příčného a podélného profilu hlavy kolejnice souvisle velkým broucícím, frézovacím nebo hoblovacím strojem včetně dokumentace měření záznamu podélného a příčného profilu hlavy kolejnice a hloubky povrchových trhlin, zajištění požární bezpečnosti a bezpečnosti v místech veřejnosti přístupných podle platných předpisů a požadavku objednatele, likvidaci odpadu po broušení a přepravu stroje. | [14 empty] | PP | 0
136 | K | 5910063110 | Opravné souvislé broušení kolejnic R350HT head checking, povrchové vady, příčný a podélný profil hloubky do 2 mm | m | 1 | 482 | 482 | Sborník UOŽI 01 2019 |  | základní | 0 | 0 | 0 | 0 | 0 | 0 | 4 | K | 0 | ROZPOCET | 482 | 0 | 0 | 0 | 0 | 1 | 482 | 4 | -117040498
| PP |  | Opravné souvislé broušení kolejnic R350HT head checking, povrchové vady, příčný a podélný profil hloubky do 2 mm. Poznámka: 1. V cenách jsou započteny náklady na kontinuální odstranění nebo úpravu převalků, skluzových vln a povrchových vad, optimalizaci příčného a podélného profilu hlavy kolejnice souvisle velkým broucícím, frézovacím nebo hoblovacím strojem včetně dokumentace měření záznamu podélného a příčného profilu hlavy kolejnice a hloubky povrchových trhlin, zajištění požární bezpečnosti a bezpečnosti v místech veřejnosti přístupných podle platných předpisů a požadavku objednatele, likvidaci odpadu po broušení a přepravu stroje. | [14 empty] | PP | 0
137 | K | 5910063150 | Opravné souvislé broušení kolejnic R350HT příčný a podélný profil oprava příčného a podélného profilu | m | 1 | 431 | 431 | Sborník UOŽI 01 2019 |  | základní | 0 | 0 | 0 | 0 | 0 | 0 | 4 | K | 0 | ROZPOCET | 431 | 0 | 0 | 0 | 0 | 1 | 431 | 4 | 66157484
| PP |  | Opravné souvislé broušení kolejnic R350HT příčný a podélný profil oprava příčného a podélného profilu. Poznámka: 1. V cenách jsou započteny náklady na kontinuální odstranění nebo úpravu převalků, skluzových vln a povrchových vad, optimalizaci příčného a podélného profilu hlavy kolejnice souvisle velkým broucícím, frézovacím nebo hoblovacím strojem včetně dokumentace měření záznamu podélného a příčného profilu hlavy kolejnice a hloubky povrchových trhlin, zajištění požární bezpečnosti a bezpečnosti v místech veřejnosti přístupných podle platných předpisů a požadavku objednatele, likvidaci odpadu po broušení a přepravu stroje. | [14 empty] | PP | 0
138 | K | 5910063160 | Opravné souvislé broušení kolejnic R350HT příčný a podélný profil vlnkovitost | m | 1 | 385 | 385 | Sborník UOŽI 01 2019 |  | základní | 0 | 0 | 0 | 0 | 0 | 0 | 4 | K | 0 | ROZPOCET | 385 | 0 | 0 | 0 | 0 | 1 | 385 | 4 | -1562262799
| PP |  | Opravné souvislé broušení kolejnic R350HT příčný a podélný profil vlnkovitost. Poznámka: 1. V cenách jsou započteny náklady na kontinuální odstranění nebo úpravu převalků, skluzových vln a povrchových vad, optimalizaci příčného a podélného profilu hlavy kolejnice souvisle velkým broucícím, frézovacím nebo hoblovacím strojem včetně dokumentace měření záznamu podélného a příčného profilu hlavy kolejnice a hloubky povrchových trhlin, zajištění požární bezpečnosti a bezpečnosti v místech veřejnosti přístupných podle platných předpisů a požadavku objednatele, likvidaci odpadu po broušení a přepravu stroje. | [14 empty] | PP | 0
139 | K | 5910065010 | Odstranění převalků izolovaného styku lepeného | kus | 1 | 155 | 155 | Sborník UOŽI 01 2019 |  | základní | 0 | 0 | 0 | 0 | 0 | 0 | 4 | K | 0 | ROZPOCET | 155 | 0 | 0 | 0 | 0 | 1 | 155 | 4 | -1325705368
| PP |  | Odstranění převalků izolovaného styku lepeného. Poznámka: 1. V cenách jsou započteny náklady na odstranění převalků hlavy kolejnice IS odbroušením po demontáži spojky a profilové vložky, u LISŮ podle schváleného technologického postupu. | [14 empty] | PP | 0
140 | K | 5910065020 | Odstranění převalků izolovaného styku montovaného | kus | 1 | 90.4 | 90.4 | Sborník UOŽI 01 2019 |  | základní | 0 | 0 | 0 | 0 | 0 | 0 | 4 | K | 0 | ROZPOCET | 90.4 | 0 | 0 | 0 | 0 | 1 | 90.4 | 4 | 728135358
| PP |  | Odstranění převalků izolovaného styku montovaného. Poznámka: 1. V cenách jsou započteny náklady na odstranění převalků hlavy kolejnice IS odbroušením po demontáži spojky a profilové vložky, u LISŮ podle schváleného technologického postupu. | [14 empty] | PP | 0
141 | K | 5910070010 | Základní broušení výhybky optimalizace příčného profilu | m | 1 | 380 | 380 | Sborník UOŽI 01 2019 |  | základní | 0 | 0 | 0 | 0 | 0 | 0 | 4 | K | 0 | ROZPOCET | 380 | 0 | 0 | 0 | 0 | 1 | 380 | 4 | 912395859
| PP |  | Základní broušení výhybky optimalizace příčného profilu. Poznámka: 1. V ceně jsou započteny náklady na úpravu příčného profilu kolejnic výhybky včetně jazyků a srdcovky. Cena platí pro ruční nebo strojní broušení, frézování a hoblování, pro opracování celé šíře pojížděné plochy a minimální hloubku úběru materiálu 0,25mm a max. 1 mm. Broušení mimo tyto kritéria se oceňují položkami opravného broušení. 2. U ručního broušení cena neobsahuje náklady na pořízení diagnostiky skenováním, které se oceňuje položkou z VRN. | [14 empty] | PP | 0
142 | K | 5910075010 | Opravné broušení jazyka šíře plochy do 30 mm hloubky do 2 mm | m | 1 | 306 | 306 | Sborník UOŽI 01 2019 |  | základní | 0 | 0 | 0 | 0 | 0 | 0 | 4 | K | 0 | ROZPOCET | 306 | 0 | 0 | 0 | 0 | 1 | 306 | 4 | 720767193
| PP |  | Opravné broušení jazyka šíře plochy do 30 mm hloubky do 2 mm. Poznámka: 1. V cenách jsou započteny náklady na odstranění převalků a povrchových vad, optimalizace příčného profilu a geometrie dílů výhybky. | [14 empty] | PP | 0
143 | K | 5910075050 | Opravné broušení jazyka šíře plochy přes 30 mm hloubky do 2 mm | m | 1 | 411 | 411 | Sborník UOŽI 01 2019 |  | základní | 0 | 0 | 0 | 0 | 0 | 0 | 4 | K | 0 | ROZPOCET | 411 | 0 | 0 | 0 | 0 | 1 | 411 | 4 | -1333193072
| PP |  | Opravné broušení jazyka šíře plochy přes 30 mm hloubky do 2 mm. Poznámka: 1. V cenách jsou započteny náklady na odstranění převalků a povrchových vad, optimalizace příčného profilu a geometrie dílů výhybky. | [14 empty] | PP | 0
144 | K | 5910075110 | Opravné broušení opornice šíře plochy do 30 mm hloubky do 2 mm | m | 1 | 228 | 228 | Sborník UOŽI 01 2019 |  | základní | 0 | 0 | 0 | 0 | 0 | 0 | 4 | K | 0 | ROZPOCET | 228 | 0 | 0 | 0 | 0 | 1 | 228 | 4 | 2001697731
| PP |  | Opravné broušení opornice šíře plochy do 30 mm hloubky do 2 mm. Poznámka: 1. V cenách jsou započteny náklady na odstranění převalků a povrchových vad, optimalizace příčného profilu a geometrie dílů výhybky. | [14 empty] | PP | 0
145 | K | 5910075150 | Opravné broušení opornice šíře plochy přes 30 mm hloubky do 2 mm | m | 1 | 307 | 307 | Sborník UOŽI 01 2019 |  | základní | 0 | 0 | 0 | 0 | 0 | 0 | 4 | K | 0 | ROZPOCET | 307 | 0 | 0 | 0 | 0 | 1 | 307 | 4 | -1185888885
| PP |  | Opravné broušení opornice šíře plochy přes 30 mm hloubky do 2 mm. Poznámka: 1. V cenách jsou započteny náklady na odstranění převalků a povrchových vad, optimalizace příčného profilu a geometrie dílů výhybky. | [14 empty] | PP | 0
146 | K | 5910075210 | Opravné broušení výhybkové kolejnice šíře plochy do 30 mm hloubky do 2 mm | m | 1 | 189 | 189 | Sborník UOŽI 01 2019 |  | základní | 0 | 0 | 0 | 0 | 0 | 0 | 4 | K | 0 | ROZPOCET | 189 | 0 | 0 | 0 | 0 | 1 | 189 | 4 | -1686520329
| PP |  | Opravné broušení výhybkové kolejnice šíře plochy do 30 mm hloubky do 2 mm. Poznámka: 1. V cenách jsou započteny náklady na odstranění převalků a povrchových vad, optimalizace příčného profilu a geometrie dílů výhybky. | [14 empty] | PP | 0
147 | K | 5910075250 | Opravné broušení výhybkové kolejnice šíře plochy přes 30 mm hloubky do 2 mm | m | 1 | 256 | 256 | Sborník UOŽI 01 2019 |  | základní | 0 | 0 | 0 | 0 | 0 | 0 | 4 | K | 0 | ROZPOCET | 256 | 0 | 0 | 0 | 0 | 1 | 256 | 4 | 687462506
| PP |  | Opravné broušení výhybkové kolejnice šíře plochy přes 30 mm hloubky do 2 mm. Poznámka: 1. V cenách jsou započteny náklady na odstranění převalků a povrchových vad, optimalizace příčného profilu a geometrie dílů výhybky. | [14 empty] | PP | 0
148 | K | 5910075310 | Opravné broušení hrotnice PHS šíře plochy do 30 mm hloubky do 2 mm | m | 1 | 306 | 306 | Sborník UOŽI 01 2019 |  | základní | 0 | 0 | 0 | 0 | 0 | 0 | 4 | K | 0 | ROZPOCET | 306 | 0 | 0 | 0 | 0 | 1 | 306 | 4 | -1797176745
| PP |  | Opravné broušení hrotnice PHS šíře plochy do 30 mm hloubky do 2 mm. Poznámka: 1. V cenách jsou započteny náklady na odstranění převalků a povrchových vad, optimalizace příčného profilu a geometrie dílů výhybky. | [14 empty] | PP | 0
149 | K | 5910075350 | Opravné broušení hrotnice PHS šíře plochy přes 30 mm hloubky do 2 mm | m | 1 | 411 | 411 | Sborník UOŽI 01 2019 |  | základní | 0 | 0 | 0 | 0 | 0 | 0 | 4 | K | 0 | ROZPOCET | 411 | 0 | 0 | 0 | 0 | 1 | 411 | 4 | -314384499
| PP |  | Opravné broušení hrotnice PHS šíře plochy přes 30 mm hloubky do 2 mm. Poznámka: 1. V cenách jsou započteny náklady na odstranění převalků a povrchových vad, optimalizace příčného profilu a geometrie dílů výhybky. | [14 empty] | PP | 0
150 | K | 5910080010 | Opravné broušení srdcovky jednoduché 1:4,5 a 1:6 hloubky do 2 mm | kus | 1 | 1380 | 1380 | Sborník UOŽI 01 2019 |  | základní | 0 | 0 | 0 | 0 | 0 | 0 | 4 | K | 0 | ROZPOCET | 1380 | 0 | 0 | 0 | 0 | 1 | 1380 | 4 | -2115255580
| PP |  | Opravné broušení srdcovky jednoduché 1:4,5 a 1:6 hloubky do 2 mm. Poznámka: 1. V cenách jsou započteny náklady na odstranění vznikajících převalků, povrchových vad a měření profilu srdcovky šablonou. | [14 empty] | PP | 0
151 | K | 5910080110 | Opravné broušení srdcovky jednoduché 1:7,5 a 1:9 hloubky do 2 mm | kus | 1 | 1910 | 1910 | Sborník UOŽI 01 2019 |  | základní | 0 | 0 | 0 | 0 | 0 | 0 | 4 | K | 0 | ROZPOCET | 1910 | 0 | 0 | 0 | 0 | 1 | 1910 | 4 | -1495728790
| PP |  | Opravné broušení srdcovky jednoduché 1:7,5 a 1:9 hloubky do 2 mm. Poznámka: 1. V cenách jsou započteny náklady na odstranění vznikajících převalků, povrchových vad a měření profilu srdcovky šablonou. | [14 empty] | PP | 0
152 | K | 5910080210 | Opravné broušení srdcovky jednoduché 1:11 a 1:12 hloubky do 2 mm | kus | 1 | 2300 | 2300 | Sborník UOŽI 01 2019 |  | základní | 0 | 0 | 0 | 0 | 0 | 0 | 4 | K | 0 | ROZPOCET | 2300 | 0 | 0 | 0 | 0 | 1 | 2300 | 4 | 1300331120
| PP |  | Opravné broušení srdcovky jednoduché 1:11 a 1:12 hloubky do 2 mm. Poznámka: 1. V cenách jsou započteny náklady na odstranění vznikajících převalků, povrchových vad a měření profilu srdcovky šablonou. | [14 empty] | PP | 0
153 | K | 5910080310 | Opravné broušení srdcovky jednoduché 1:14 a 1:18,5 hloubky do 2 mm | kus | 1 | 2830 | 2830 | Sborník UOŽI 01 2019 |  | základní | 0 | 0 | 0 | 0 | 0 | 0 | 4 | K | 0 | ROZPOCET | 2830 | 0 | 0 | 0 | 0 | 1 | 2830 | 4 | 757123794
| PP |  | Opravné broušení srdcovky jednoduché 1:14 a 1:18,5 hloubky do 2 mm. Poznámka: 1. V cenách jsou započteny náklady na odstranění vznikajících převalků, povrchových vad a měření profilu srdcovky šablonou. | [14 empty] | PP | 0
154 | K | 5910080410 | Opravné broušení srdcovky jednoduché s PHS 1:7,5 a 1:9 hloubky do 2 mm | kus | 1 | 1910 | 1910 | Sborník UOŽI 01 2019 |  | základní | 0 | 0 | 0 | 0 | 0 | 0 | 4 | K | 0 | ROZPOCET | 1910 | 0 | 0 | 0 | 0 | 1 | 1910 | 4 | 1796751972
| PP |  | Opravné broušení srdcovky jednoduché s PHS 1:7,5 a 1:9 hloubky do 2 mm. Poznámka: 1. V cenách jsou započteny náklady na odstranění vznikajících převalků, povrchových vad a měření profilu srdcovky šablonou. | [14 empty] | PP | 0
155 | K | 5910080510 | Opravné broušení srdcovky jednoduché s PHS 1:11 a 1:12 hloubky do 2 mm | kus | 1 | 2300 | 2300 | Sborník UOŽI 01 2019 |  | základní | 0 | 0 | 0 | 0 | 0 | 0 | 4 | K | 0 | ROZPOCET | 2300 | 0 | 0 | 0 | 0 | 1 | 2300 | 4 | 2101909600
| PP |  | Opravné broušení srdcovky jednoduché s PHS 1:11 a 1:12 hloubky do 2 mm. Poznámka: 1. V cenách jsou započteny náklady na odstranění vznikajících převalků, povrchových vad a měření profilu srdcovky šablonou. | [14 empty] | PP | 0
156 | K | 5910080610 | Opravné broušení srdcovky jednoduché s PHS 1:14 a 1:18,5 hloubky do 2 mm | kus | 1 | 2830 | 2830 | Sborník UOŽI 01 2019 |  | základní | 0 | 0 | 0 | 0 | 0 | 0 | 4 | K | 0 | ROZPOCET | 2830 | 0 | 0 | 0 | 0 | 1 | 2830 | 4 | -1365875009
| PP |  | Opravné broušení srdcovky jednoduché s PHS 1:14 a 1:18,5 hloubky do 2 mm. Poznámka: 1. V cenách jsou započteny náklady na odstranění vznikajících převalků, povrchových vad a měření profilu srdcovky šablonou. | [14 empty] | PP | 0
157 | K | 5910080810 | Opravné broušení srdcovky dvojité do 2 mm | kus | 1 | 2250 | 2250 | Sborník UOŽI 01 2019 |  | základní | 0 | 0 | 0 | 0 | 0 | 0 | 4 | K | 0 | ROZPOCET | 2250 | 0 | 0 | 0 | 0 | 1 | 2250 | 4 | 2127065446
| PP |  | Opravné broušení srdcovky dvojité do 2 mm. Poznámka: 1. V cenách jsou započteny náklady na odstranění vznikajících převalků, povrchových vad a měření profilu srdcovky šablonou. | [14 empty] | PP | 0
158 | K | 5910080910 | Opravné broušení srdcovky dvojité s PHS do 2 mm | kus | 1 | 2250 | 2250 | Sborník UOŽI 01 2019 |  | základní | 0 | 0 | 0 | 0 | 0 | 0 | 4 | K | 0 | ROZPOCET | 2250 | 0 | 0 | 0 | 0 | 1 | 2250 | 4 | 1765721819
| PP |  | Opravné broušení srdcovky dvojité s PHS do 2 mm. Poznámka: 1. V cenách jsou započteny náklady na odstranění vznikajících převalků, povrchových vad a měření profilu srdcovky šablonou. | [14 empty] | PP | 0
159 | K | 5910085010 | Navaření hlavy kolejnice tv. UIC60 | cm2 | 1 | 98.6 | 98.6 | Sborník UOŽI 01 2019 |  | základní | 0 | 0 | 0 | 0 | 0 | 0 | 4 | K | 0 | ROZPOCET | 98.6 | 0 | 0 | 0 | 0 | 1 | 98.6 | 4 | -781090156
| PP |  | Navaření hlavy kolejnice tv. UIC60. Poznámka: 1. V cenách sou započteny náklady na navaření hlavy kolejnice podle schváleného technologického postupu. 2. V cenách nejsou obsaženy náklady na podbití, demontáž a montáž spojek a nedestruktivní kontrolu. | [14 empty] | PP | 0
160 | K | 5910085030 | Navaření hlavy kolejnice tv. S49 | cm2 | 1 | 96 | 96 | Sborník UOŽI 01 2019 |  | základní | 0 | 0 | 0 | 0 | 0 | 0 | 4 | K | 0 | ROZPOCET | 96 | 0 | 0 | 0 | 0 | 1 | 96 | 4 | 739919838
| PP |  | Navaření hlavy kolejnice tv. S49. Poznámka: 1. V cenách sou započteny náklady na navaření hlavy kolejnice podle schváleného technologického postupu. 2. V cenách nejsou obsaženy náklady na podbití, demontáž a montáž spojek a nedestruktivní kontrolu. | [14 empty] | PP | 0
161 | K | 5910085040 | Navaření hlavy kolejnice tv. T | cm2 | 1 | 96 | 96 | Sborník UOŽI 01 2019 |  | základní | 0 | 0 | 0 | 0 | 0 | 0 | 4 | K | 0 | ROZPOCET | 96 | 0 | 0 | 0 | 0 | 1 | 96 | 4 | 1672077770
| PP |  | Navaření hlavy kolejnice tv. T. Poznámka: 1. V cenách sou započteny náklady na navaření hlavy kolejnice podle schváleného technologického postupu. 2. V cenách nejsou obsaženy náklady na podbití, demontáž a montáž spojek a nedestruktivní kontrolu. | [14 empty] | PP | 0
162 | K | 5910085050 | Navaření hlavy kolejnice tv. A | cm2 | 1 | 96 | 96 | Sborník UOŽI 01 2019 |  | základní | 0 | 0 | 0 | 0 | 0 | 0 | 4 | K | 0 | ROZPOCET | 96 | 0 | 0 | 0 | 0 | 1 | 96 | 4 | 1297464850
| PP |  | Navaření hlavy kolejnice tv. A. Poznámka: 1. V cenách sou započteny náklady na navaření hlavy kolejnice podle schváleného technologického postupu. 2. V cenách nejsou obsaženy náklady na podbití, demontáž a montáž spojek a nedestruktivní kontrolu. | [14 empty] | PP | 0
163 | K | 5910090050 | Navaření srdcovky jednoduché montované z kolejnic úhel odbočení 5°-7,9° (1:7,5 až 1:9) hloubky do 10 mm | kus | 1 | 12600 | 12600 | Sborník UOŽI 01 2019 |  | základní | 0 | 0 | 0 | 0 | 0 | 0 | 4 | K | 0 | ROZPOCET | 12600 | 0 | 0 | 0 | 0 | 1 | 12600 | 4 | 1902537036
| PP |  | Navaření srdcovky jednoduché montované z kolejnic úhel odbočení 5°-7,9° (1:7,5 až 1:9) hloubky do 10 mm. Poznámka: 1. V cenách jsou obsaženy náklady na uvolnění upevňovadel, vyrovnání srdcovky, opravu navařením, dotažení upevňovadel a kontrola měřidlem. 2. V cenách nejsou obsaženy náklady na podbití srdcovky a nedestruktivní kontrolu. | [14 empty] | PP | 0
164 | K | 5910090060 | Navaření srdcovky jednoduché montované z kolejnic úhel odbočení 5°-7,9° (1:7,5 až 1:9) hloubky přes 10 do 20 mm | kus | 1 | 13800 | 13800 | Sborník UOŽI 01 2019 |  | základní | 0 | 0 | 0 | 0 | 0 | 0 | 4 | K | 0 | ROZPOCET | 13800 | 0 | 0 | 0 | 0 | 1 | 13800 | 4 | 815390741
| PP |  | Navaření srdcovky jednoduché montované z kolejnic úhel odbočení 5°-7,9° (1:7,5 až 1:9) hloubky přes 10 do 20 mm. Poznámka: 1. V cenách jsou obsaženy náklady na uvolnění upevňovadel, vyrovnání srdcovky, opravu navařením, dotažení upevňovadel a kontrola měřidlem. 2. V cenách nejsou obsaženy náklady na podbití srdcovky a nedestruktivní kontrolu. | [14 empty] | PP | 0
165 | K | 5910090110 | Navaření srdcovky jednoduché montované z kolejnic úhel odbočení 3,5°-4,9° (1:11 až 1:14) hloubky do 10 mm | kus | 1 | 15700 | 15700 | Sborník UOŽI 01 2019 |  | základní | 0 | 0 | 0 | 0 | 0 | 0 | 4 | K | 0 | ROZPOCET | 15700 | 0 | 0 | 0 | 0 | 1 | 15700 | 4 | -784114103
| PP |  | Navaření srdcovky jednoduché montované z kolejnic úhel odbočení 3,5°-4,9° (1:11 až 1:14) hloubky do 10 mm. Poznámka: 1. V cenách jsou obsaženy náklady na uvolnění upevňovadel, vyrovnání srdcovky, opravu navařením, dotažení upevňovadel a kontrola měřidlem. 2. V cenách nejsou obsaženy náklady na podbití srdcovky a nedestruktivní kontrolu. | [14 empty] | PP | 0
166 | K | 5910090120 | Navaření srdcovky jednoduché montované z kolejnic úhel odbočení 3,5°-4,9° (1:11 až 1:14) hloubky přes 10 do 20 mm | kus | 1 | 16600 | 16600 | Sborník UOŽI 01 2019 |  | základní | 0 | 0 | 0 | 0 | 0 | 0 | 4 | K | 0 | ROZPOCET | 16600 | 0 | 0 | 0 | 0 | 1 | 16600 | 4 | -1283204517
| PP |  | Navaření srdcovky jednoduché montované z kolejnic úhel odbočení 3,5°-4,9° (1:11 až 1:14) hloubky přes 10 do 20 mm. Poznámka: 1. V cenách jsou obsaženy náklady na uvolnění upevňovadel, vyrovnání srdcovky, opravu navařením, dotažení upevňovadel a kontrola měřidlem. 2. V cenách nejsou obsaženy náklady na podbití srdcovky a nedestruktivní kontrolu. | [14 empty] | PP | 0
167 | K | 5910090150 | Navaření srdcovky jednoduché montované z kolejnic hloubky úhel odbočení 3,4° (1:18,5) do 10 mm | kus | 1 | 18000 | 18000 | Sborník UOŽI 01 2019 |  | základní | 0 | 0 | 0 | 0 | 0 | 0 | 4 | K | 0 | ROZPOCET | 18000 | 0 | 0 | 0 | 0 | 1 | 18000 | 4 | 1266852141
| PP |  | Navaření srdcovky jednoduché montované z kolejnic hloubky úhel odbočení 3,4° (1:18,5) do 10 mm. Poznámka: 1. V cenách jsou obsaženy náklady na uvolnění upevňovadel, vyrovnání srdcovky, opravu navařením, dotažení upevňovadel a kontrola měřidlem. 2. V cenách nejsou obsaženy náklady na podbití srdcovky a nedestruktivní kontrolu. | [14 empty] | PP | 0
168 | K | 5910090160 | Navaření srdcovky jednoduché montované z kolejnic hloubky úhel odbočení 3,4° (1:18,5) přes 10 do 20 mm | kus | 1 | 18500 | 18500 | Sborník UOŽI 01 2019 |  | základní | 0 | 0 | 0 | 0 | 0 | 0 | 4 | K | 0 | ROZPOCET | 18500 | 0 | 0 | 0 | 0 | 1 | 18500 | 4 | -660099499
| PP |  | Navaření srdcovky jednoduché montované z kolejnic hloubky úhel odbočení 3,4° (1:18,5) přes 10 do 20 mm. Poznámka: 1. V cenách jsou obsaženy náklady na uvolnění upevňovadel, vyrovnání srdcovky, opravu navařením, dotažení upevňovadel a kontrola měřidlem. 2. V cenách nejsou obsaženy náklady na podbití srdcovky a nedestruktivní kontrolu. | [14 empty] | PP | 0
169 | K | 5910090210 | Navaření srdcovky jednoduché s kovaným klínem nebo s hrotem klínu z plnoprofilové kolejnice úhel odbočení 1:7,5 až 1:9 opotřebení do 10 mm | kus | 1 | 12600 | 12600 | Sborník UOŽI 01 2019 |  | základní | 0 | 0 | 0 | 0 | 0 | 0 | 4 | K | 0 | ROZPOCET | 12600 | 0 | 0 | 0 | 0 | 1 | 12600 | 4 | 985958259
| PP |  | Navaření srdcovky jednoduché s kovaným klínem nebo s hrotem klínu z plnoprofilové kolejnice úhel odbočení 1:7,5 až 1:9 opotřebení do 10 mm. Poznámka: 1. V cenách jsou obsaženy náklady na uvolnění upevňovadel, vyrovnání srdcovky, opravu navařením, dotažení upevňovadel a kontrola měřidlem. 2. V cenách nejsou obsaženy náklady na podbití srdcovky a nedestruktivní kontrolu. | [14 empty] | PP | 0
170 | K | 5910090220 | Navaření srdcovky jednoduché s kovaným klínem nebo s hrotem klínu z plnoprofilové kolejnice úhel odbočení 1:7,5 až 1:9 opotřebení přes 10 do 20 mm | kus | 1 | 13800 | 13800 | Sborník UOŽI 01 2019 |  | základní | 0 | 0 | 0 | 0 | 0 | 0 | 4 | K | 0 | ROZPOCET | 13800 | 0 | 0 | 0 | 0 | 1 | 13800 | 4 | 240109952
| PP |  | Navaření srdcovky jednoduché s kovaným klínem nebo s hrotem klínu z plnoprofilové kolejnice úhel odbočení 1:7,5 až 1:9 opotřebení přes 10 do 20 mm. Poznámka: 1. V cenách jsou obsaženy náklady na uvolnění upevňovadel, vyrovnání srdcovky, opravu navařením, dotažení upevňovadel a kontrola měřidlem. 2. V cenách nejsou obsaženy náklady na podbití srdcovky a nedestruktivní kontrolu. | [14 empty] | PP | 0
171 | K | 5910090250 | Navaření srdcovky jednoduché s kovaným klínem nebo s hrotem klínu z plnoprofilové kolejnice úhel odbočení 1:11 až 1:14 opotřebení do 10 mm | kus | 1 | 15700 | 15700 | Sborník UOŽI 01 2019 |  | základní | 0 | 0 | 0 | 0 | 0 | 0 | 4 | K | 0 | ROZPOCET | 15700 | 0 | 0 | 0 | 0 | 1 | 15700 | 4 | -29535334
| PP |  | Navaření srdcovky jednoduché s kovaným klínem nebo s hrotem klínu z plnoprofilové kolejnice úhel odbočení 1:11 až 1:14 opotřebení do 10 mm. Poznámka: 1. V cenách jsou obsaženy náklady na uvolnění upevňovadel, vyrovnání srdcovky, opravu navařením, dotažení upevňovadel a kontrola měřidlem. 2. V cenách nejsou obsaženy náklady na podbití srdcovky a nedestruktivní kontrolu. | [14 empty] | PP | 0
172 | K | 5910090260 | Navaření srdcovky jednoduché s kovaným klínem nebo s hrotem klínu z plnoprofilové kolejnice úhel odbočení 1:11 až 1:14 opotřebení přes 10 do 20 mm | kus | 1 | 16600 | 16600 | Sborník UOŽI 01 2019 |  | základní | 0 | 0 | 0 | 0 | 0 | 0 | 4 | K | 0 | ROZPOCET | 16600 | 0 | 0 | 0 | 0 | 1 | 16600 | 4 | 1025754232
| PP |  | Navaření srdcovky jednoduché s kovaným klínem nebo s hrotem klínu z plnoprofilové kolejnice úhel odbočení 1:11 až 1:14 opotřebení přes 10 do 20 mm. Poznámka: 1. V cenách jsou obsaženy náklady na uvolnění upevňovadel, vyrovnání srdcovky, opravu navařením, dotažení upevňovadel a kontrola měřidlem. 2. V cenách nejsou obsaženy náklady na podbití srdcovky a nedestruktivní kontrolu. | [14 empty] | PP | 0
173 | K | 5910090310 | Navaření srdcovky jednoduché s kovaným klínem nebo s hrotem klínu z plnoprofilové kolejnice úhel odbočení 1:18,5 opotřebení do 10 mm | kus | 1 | 18000 | 18000 | Sborník UOŽI 01 2019 |  | základní | 0 | 0 | 0 | 0 | 0 | 0 | 4 | K | 0 | ROZPOCET | 18000 | 0 | 0 | 0 | 0 | 1 | 18000 | 4 | 613174809
| PP |  | Navaření srdcovky jednoduché s kovaným klínem nebo s hrotem klínu z plnoprofilové kolejnice úhel odbočení 1:18,5 opotřebení do 10 mm. Poznámka: 1. V cenách jsou obsaženy náklady na uvolnění upevňovadel, vyrovnání srdcovky, opravu navařením, dotažení upevňovadel a kontrola měřidlem. 2. V cenách nejsou obsaženy náklady na podbití srdcovky a nedestruktivní kontrolu. | [14 empty] | PP | 0
174 | K | 5910090320 | Navaření srdcovky jednoduché s kovaným klínem nebo s hrotem klínu z plnoprofilové kolejnice úhel odbočení 1:18,5 opotřebení přes 10 do 20 mm | kus | 1 | 18500 | 18500 | Sborník UOŽI 01 2019 |  | základní | 0 | 0 | 0 | 0 | 0 | 0 | 4 | K | 0 | ROZPOCET | 18500 | 0 | 0 | 0 | 0 | 1 | 18500 | 4 | 334078162
| PP |  | Navaření srdcovky jednoduché s kovaným klínem nebo s hrotem klínu z plnoprofilové kolejnice úhel odbočení 1:18,5 opotřebení přes 10 do 20 mm. Poznámka: 1. V cenách jsou obsaženy náklady na uvolnění upevňovadel, vyrovnání srdcovky, opravu navařením, dotažení upevňovadel a kontrola měřidlem. 2. V cenách nejsou obsaženy náklady na podbití srdcovky a nedestruktivní kontrolu. | [14 empty] | PP | 0
175 | K | 5910090350 | Navaření srdcovky jednoduché lité z bainitické oceli úhel odbočení 1:7,5 až 1:9 opotřebení do 10 mm | kus | 1 | 12600 | 12600 | Sborník UOŽI 01 2019 |  | základní | 0 | 0 | 0 | 0 | 0 | 0 | 4 | K | 0 | ROZPOCET | 12600 | 0 | 0 | 0 | 0 | 1 | 12600 | 4 | -1074996110
| PP |  | Navaření srdcovky jednoduché lité z bainitické oceli úhel odbočení 1:7,5 až 1:9 opotřebení do 10 mm. Poznámka: 1. V cenách jsou obsaženy náklady na uvolnění upevňovadel, vyrovnání srdcovky, opravu navařením, dotažení upevňovadel a kontrola měřidlem. 2. V cenách nejsou obsaženy náklady na podbití srdcovky a nedestruktivní kontrolu. | [14 empty] | PP | 0
176 | K | 5910090360 | Navaření srdcovky jednoduché lité z bainitické oceli úhel odbočení 1:7,5 až 1:9 opotřebení přes 10 do 20 mm | kus | 1 | 13800 | 13800 | Sborník UOŽI 01 2019 |  | základní | 0 | 0 | 0 | 0 | 0 | 0 | 4 | K | 0 | ROZPOCET | 13800 | 0 | 0 | 0 | 0 | 1 | 13800 | 4 | 704500309
| PP |  | Navaření srdcovky jednoduché lité z bainitické oceli úhel odbočení 1:7,5 až 1:9 opotřebení přes 10 do 20 mm. Poznámka: 1. V cenách jsou obsaženy náklady na uvolnění upevňovadel, vyrovnání srdcovky, opravu navařením, dotažení upevňovadel a kontrola měřidlem. 2. V cenách nejsou obsaženy náklady na podbití srdcovky a nedestruktivní kontrolu. | [14 empty] | PP | 0
177 | K | 5910090410 | Navaření srdcovky jednoduché lité z bainitické oceli úhel odbočení 1:11 až 1:14 opotřebení do 10 mm | kus | 1 | 15700 | 15700 | Sborník UOŽI 01 2019 |  | základní | 0 | 0 | 0 | 0 | 0 | 0 | 4 | K | 0 | ROZPOCET | 15700 | 0 | 0 | 0 | 0 | 1 | 15700 | 4 | -880412616
| PP |  | Navaření srdcovky jednoduché lité z bainitické oceli úhel odbočení 1:11 až 1:14 opotřebení do 10 mm. Poznámka: 1. V cenách jsou obsaženy náklady na uvolnění upevňovadel, vyrovnání srdcovky, opravu navařením, dotažení upevňovadel a kontrola měřidlem. 2. V cenách nejsou obsaženy náklady na podbití srdcovky a nedestruktivní kontrolu. | [14 empty] | PP | 0
178 | K | 5910090420 | Navaření srdcovky jednoduché lité z bainitické oceli úhel odbočení 1:11 až 1:14 opotřebení přes 10 do 20 mm | kus | 1 | 16600 | 16600 | Sborník UOŽI 01 2019 |  | základní | 0 | 0 | 0 | 0 | 0 | 0 | 4 | K | 0 | ROZPOCET | 16600 | 0 | 0 | 0 | 0 | 1 | 16600 | 4 | -1039888029
| PP |  | Navaření srdcovky jednoduché lité z bainitické oceli úhel odbočení 1:11 až 1:14 opotřebení přes 10 do 20 mm. Poznámka: 1. V cenách jsou obsaženy náklady na uvolnění upevňovadel, vyrovnání srdcovky, opravu navařením, dotažení upevňovadel a kontrola měřidlem. 2. V cenách nejsou obsaženy náklady na podbití srdcovky a nedestruktivní kontrolu. | [14 empty] | PP | 0
179 | K | 5910090450 | Navaření srdcovky jednoduché lité z bainitické oceli úhel odbočení 1:18,5 opotřebení do 10 mm | kus | 1 | 18000 | 18000 | Sborník UOŽI 01 2019 |  | základní | 0 | 0 | 0 | 0 | 0 | 0 | 4 | K | 0 | ROZPOCET | 18000 | 0 | 0 | 0 | 0 | 1 | 18000 | 4 | 1846317257
| PP |  | Navaření srdcovky jednoduché lité z bainitické oceli úhel odbočení 1:18,5 opotřebení do 10 mm. Poznámka: 1. V cenách jsou obsaženy náklady na uvolnění upevňovadel, vyrovnání srdcovky, opravu navařením, dotažení upevňovadel a kontrola měřidlem. 2. V cenách nejsou obsaženy náklady na podbití srdcovky a nedestruktivní kontrolu. | [14 empty] | PP | 0
180 | K | 5910090460 | Navaření srdcovky jednoduché lité z bainitické oceli úhel odbočení 1:18,5 opotřebení přes 10 do 20 mm | kus | 1 | 18500 | 18500 | Sborník UOŽI 01 2019 |  | základní | 0 | 0 | 0 | 0 | 0 | 0 | 4 | K | 0 | ROZPOCET | 18500 | 0 | 0 | 0 | 0 | 1 | 18500 | 4 | -1310279306
| PP |  | Navaření srdcovky jednoduché lité z bainitické oceli úhel odbočení 1:18,5 opotřebení přes 10 do 20 mm. Poznámka: 1. V cenách jsou obsaženy náklady na uvolnění upevňovadel, vyrovnání srdcovky, opravu navařením, dotažení upevňovadel a kontrola měřidlem. 2. V cenách nejsou obsaženy náklady na podbití srdcovky a nedestruktivní kontrolu. | [14 empty] | PP | 0
181 | K | 5910090510 | Navaření srdcovky jednoduché lité z manganové oceli úhel odbočení 1:7,5 až 1:9 opotřebení do 4 mm | kus | 1 | 14300 | 14300 | Sborník UOŽI 01 2019 |  | základní | 0 | 0 | 0 | 0 | 0 | 0 | 4 | K | 0 | ROZPOCET | 14300 | 0 | 0 | 0 | 0 | 1 | 14300 | 4 | -118370003
| PP |  | Navaření srdcovky jednoduché lité z manganové oceli úhel odbočení 1:7,5 až 1:9 opotřebení do 4 mm. Poznámka: 1. V cenách jsou obsaženy náklady na uvolnění upevňovadel, vyrovnání srdcovky, opravu navařením, dotažení upevňovadel a kontrola měřidlem. 2. V cenách nejsou obsaženy náklady na podbití srdcovky a nedestruktivní kontrolu. | [14 empty] | PP | 0
182 | K | 5910090520 | Navaření srdcovky jednoduché lité z manganové oceli úhel odbočení 1:7,5 až 1:9 opotřebení přes 4 do 10 mm | kus | 1 | 15500 | 15500 | Sborník UOŽI 01 2019 |  | základní | 0 | 0 | 0 | 0 | 0 | 0 | 4 | K | 0 | ROZPOCET | 15500 | 0 | 0 | 0 | 0 | 1 | 15500 | 4 | 153609451
| PP |  | Navaření srdcovky jednoduché lité z manganové oceli úhel odbočení 1:7,5 až 1:9 opotřebení přes 4 do 10 mm. Poznámka: 1. V cenách jsou obsaženy náklady na uvolnění upevňovadel, vyrovnání srdcovky, opravu navařením, dotažení upevňovadel a kontrola měřidlem. 2. V cenách nejsou obsaženy náklady na podbití srdcovky a nedestruktivní kontrolu. | [14 empty] | PP | 0
183 | K | 5910090530 | Navaření srdcovky jednoduché lité z manganové oceli úhel odbočení 1:7,5 až 1:9 opotřebení přes 10 mm | kus | 1 | 17100 | 17100 | Sborník UOŽI 01 2019 |  | základní | 0 | 0 | 0 | 0 | 0 | 0 | 4 | K | 0 | ROZPOCET | 17100 | 0 | 0 | 0 | 0 | 1 | 17100 | 4 | -1209635520
| PP |  | Navaření srdcovky jednoduché lité z manganové oceli úhel odbočení 1:7,5 až 1:9 opotřebení přes 10 mm. Poznámka: 1. V cenách jsou obsaženy náklady na uvolnění upevňovadel, vyrovnání srdcovky, opravu navařením, dotažení upevňovadel a kontrola měřidlem. 2. V cenách nejsou obsaženy náklady na podbití srdcovky a nedestruktivní kontrolu. | [14 empty] | PP | 0
184 | K | 5910090550 | Navaření srdcovky jednoduché lité z manganové oceli úhel odbočení 1:11 až 1:14 opotřebení do 4 mm | kus | 1 | 17800 | 17800 | Sborník UOŽI 01 2019 |  | základní | 0 | 0 | 0 | 0 | 0 | 0 | 4 | K | 0 | ROZPOCET | 17800 | 0 | 0 | 0 | 0 | 1 | 17800 | 4 | -188089764
| PP |  | Navaření srdcovky jednoduché lité z manganové oceli úhel odbočení 1:11 až 1:14 opotřebení do 4 mm. Poznámka: 1. V cenách jsou obsaženy náklady na uvolnění upevňovadel, vyrovnání srdcovky, opravu navařením, dotažení upevňovadel a kontrola měřidlem. 2. V cenách nejsou obsaženy náklady na podbití srdcovky a nedestruktivní kontrolu. | [14 empty] | PP | 0
185 | K | 5910090560 | Navaření srdcovky jednoduché lité z manganové oceli úhel odbočení 1:11 až 1:14 opotřebení přes 4 do 10 mm | kus | 1 | 18700 | 18700 | Sborník UOŽI 01 2019 |  | základní | 0 | 0 | 0 | 0 | 0 | 0 | 4 | K | 0 | ROZPOCET | 18700 | 0 | 0 | 0 | 0 | 1 | 18700 | 4 | -352612666
| PP |  | Navaření srdcovky jednoduché lité z manganové oceli úhel odbočení 1:11 až 1:14 opotřebení přes 4 do 10 mm. Poznámka: 1. V cenách jsou obsaženy náklady na uvolnění upevňovadel, vyrovnání srdcovky, opravu navařením, dotažení upevňovadel a kontrola měřidlem. 2. V cenách nejsou obsaženy náklady na podbití srdcovky a nedestruktivní kontrolu. | [14 empty] | PP | 0
186 | K | 5910090570 | Navaření srdcovky jednoduché lité z manganové oceli úhel odbočení 1:11 až 1:14 opotřebení přes 10 mm | kus | 1 | 20000 | 20000 | Sborník UOŽI 01 2019 |  | základní | 0 | 0 | 0 | 0 | 0 | 0 | 4 | K | 0 | ROZPOCET | 20000 | 0 | 0 | 0 | 0 | 1 | 20000 | 4 | -1465580066
| PP |  | Navaření srdcovky jednoduché lité z manganové oceli úhel odbočení 1:11 až 1:14 opotřebení přes 10 mm. Poznámka: 1. V cenách jsou obsaženy náklady na uvolnění upevňovadel, vyrovnání srdcovky, opravu navařením, dotažení upevňovadel a kontrola měřidlem. 2. V cenách nejsou obsaženy náklady na podbití srdcovky a nedestruktivní kontrolu. | [14 empty] | PP | 0
187 | K | 5910090610 | Navaření srdcovky jednoduché lité z manganové oceli úhel odbočení 1:18,5 opotřebení do 4 mm | kus | 1 | 20300 | 20300 | Sborník UOŽI 01 2019 |  | základní | 0 | 0 | 0 | 0 | 0 | 0 | 4 | K | 0 | ROZPOCET | 20300 | 0 | 0 | 0 | 0 | 1 | 20300 | 4 | -1131070650
| PP |  | Navaření srdcovky jednoduché lité z manganové oceli úhel odbočení 1:18,5 opotřebení do 4 mm. Poznámka: 1. V cenách jsou obsaženy náklady na uvolnění upevňovadel, vyrovnání srdcovky, opravu navařením, dotažení upevňovadel a kontrola měřidlem. 2. V cenách nejsou obsaženy náklady na podbití srdcovky a nedestruktivní kontrolu. | [14 empty] | PP | 0
188 | K | 5910090620 | Navaření srdcovky jednoduché lité z manganové oceli úhel odbočení 1:18,5 opotřebení přes 4 do 10 mm | kus | 1 | 20900 | 20900 | Sborník UOŽI 01 2019 |  | základní | 0 | 0 | 0 | 0 | 0 | 0 | 4 | K | 0 | ROZPOCET | 20900 | 0 | 0 | 0 | 0 | 1 | 20900 | 4 | 768501304
| PP |  | Navaření srdcovky jednoduché lité z manganové oceli úhel odbočení 1:18,5 opotřebení přes 4 do 10 mm. Poznámka: 1. V cenách jsou obsaženy náklady na uvolnění upevňovadel, vyrovnání srdcovky, opravu navařením, dotažení upevňovadel a kontrola měřidlem. 2. V cenách nejsou obsaženy náklady na podbití srdcovky a nedestruktivní kontrolu. | [14 empty] | PP | 0
189 | K | 5910090630 | Navaření srdcovky jednoduché lité z manganové oceli úhel odbočení 1:18,5 opotřebení přes 10 mm | kus | 1 | 21600 | 21600 | Sborník UOŽI 01 2019 |  | základní | 0 | 0 | 0 | 0 | 0 | 0 | 4 | K | 0 | ROZPOCET | 21600 | 0 | 0 | 0 | 0 | 1 | 21600 | 4 | -314492196
| PP |  | Navaření srdcovky jednoduché lité z manganové oceli úhel odbočení 1:18,5 opotřebení přes 10 mm. Poznámka: 1. V cenách jsou obsaženy náklady na uvolnění upevňovadel, vyrovnání srdcovky, opravu navařením, dotažení upevňovadel a kontrola měřidlem. 2. V cenách nejsou obsaženy náklady na podbití srdcovky a nedestruktivní kontrolu. | [14 empty] | PP | 0
190 | K | 5910095010 | Navaření srdcovky dvojité montované opotřebení do 10 mm | kus | 1 | 17400 | 17400 | Sborník UOŽI 01 2019 |  | základní | 0 | 0 | 0 | 0 | 0 | 0 | 4 | K | 0 | ROZPOCET | 17400 | 0 | 0 | 0 | 0 | 1 | 17400 | 4 | -1000250515
| PP |  | Navaření srdcovky dvojité montované opotřebení do 10 mm. Poznámka: 1. V cenách jsou obsaženy náklady na uvolnění upevňovadel, vyrovnání srdcovky, navaření u opotřebení více než 20 mm s mezivrtvou, dotažení upevňovadel a kontrola měřidlem. 2. V cenách nejsou obsaženy náklady na podbití srdcovky a nedestruktivní kontrolu. | [14 empty] | PP | 0
191 | K | 5910105010 | Navaření lokální vady jazyka | cm2 | 1 | 172 | 172 | Sborník UOŽI 01 2019 |  | základní | 0 | 0 | 0 | 0 | 0 | 0 | 4 | K | 0 | ROZPOCET | 172 | 0 | 0 | 0 | 0 | 1 | 172 | 4 | 656827982
| PP |  | Navaření lokální vady jazyka. Poznámka: 1. V cenách jsou započteny náklady na navaření dle schváleného postupu, vizuální prohlídku, kontrolu doléhání jazyka na jazykové opěrky, kluzné stoličky a k opornici. 2. V cenách nejsou obsaženy náklady na podbití pražců, seřízení závěru výhybky a kontrolu ultrazvukem. | [14 empty] | PP | 0
192 | K | 5910105020 | Navaření lokální vady opornice | cm2 | 1 | 99 | 99 | Sborník UOŽI 01 2019 |  | základní | 0 | 0 | 0 | 0 | 0 | 0 | 4 | K | 0 | ROZPOCET | 99 | 0 | 0 | 0 | 0 | 1 | 99 | 4 | -1409357872
| PP |  | Navaření lokální vady opornice. Poznámka: 1. V cenách jsou započteny náklady na navaření dle schváleného postupu, vizuální prohlídku, kontrolu doléhání jazyka na jazykové opěrky, kluzné stoličky a k opornici. 2. V cenách nejsou obsaženy náklady na podbití pražců, seřízení závěru výhybky a kontrolu ultrazvukem. | [14 empty] | PP | 0
193 | K | 5910110010 | Navaření přídržnice Kn 60 opotřebení do 10 mm | m | 1 | 2810 | 2810 | Sborník UOŽI 01 2019 |  | základní | 0 | 0 | 0 | 0 | 0 | 0 | 4 | K | 0 | ROZPOCET | 2810 | 0 | 0 | 0 | 0 | 1 | 2810 | 4 | 242200117
| PP |  | Navaření přídržnice Kn 60 opotřebení do 10 mm. Poznámka: 1. V cenách jsou započteny náklady na navaření dle schváleného postupu, vizuální prohlídku, upnutí, navaření a kontrolu návaru. 2. V cenách nejsou obsaženy náklady na demontáž a montáž přídržnice. | [14 empty] | PP | 0
194 | K | 5910110020 | Navaření přídržnice Kn 60 opotřebení přes 10 do 15 mm | m | 1 | 3090 | 3090 | Sborník UOŽI 01 2019 |  | základní | 0 | 0 | 0 | 0 | 0 | 0 | 4 | K | 0 | ROZPOCET | 3090 | 0 | 0 | 0 | 0 | 1 | 3090 | 4 | 1038561925
| PP |  | Navaření přídržnice Kn 60 opotřebení přes 10 do 15 mm. Poznámka: 1. V cenách jsou započteny náklady na navaření dle schváleného postupu, vizuální prohlídku, upnutí, navaření a kontrolu návaru. 2. V cenách nejsou obsaženy náklady na demontáž a montáž přídržnice. | [14 empty] | PP | 0
195 | K | 5910110030 | Navaření přídržnice Kn 60 opotřebení přes 15 mm | m | 1 | 3370 | 3370 | Sborník UOŽI 01 2019 |  | základní | 0 | 0 | 0 | 0 | 0 | 0 | 4 | K | 0 | ROZPOCET | 3370 | 0 | 0 | 0 | 0 | 1 | 3370 | 4 | 126937939
| PP |  | Navaření přídržnice Kn 60 opotřebení přes 15 mm. Poznámka: 1. V cenách jsou započteny náklady na navaření dle schváleného postupu, vizuální prohlídku, upnutí, navaření a kontrolu návaru. 2. V cenách nejsou obsaženy náklady na demontáž a montáž přídržnice. | [14 empty] | PP | 0
196 | K | 5910110110 | Navaření přídržnice tvar obrácené"T" (plech) opotřebení do 10 mm | m | 1 | 3140 | 3140 | Sborník UOŽI 01 2019 |  | základní | 0 | 0 | 0 | 0 | 0 | 0 | 4 | K | 0 | ROZPOCET | 3140 | 0 | 0 | 0 | 0 | 1 | 3140 | 4 | 1419387903
| PP |  | Navaření přídržnice tvar obrácené"T" (plech) opotřebení do 10 mm. Poznámka: 1. V cenách jsou započteny náklady na navaření dle schváleného postupu, vizuální prohlídku, upnutí, navaření a kontrolu návaru. 2. V cenách nejsou obsaženy náklady na demontáž a montáž přídržnice. | [14 empty] | PP | 0
197 | K | 5910110120 | Navaření přídržnice tvar obrácené"T" (plech) opotřebení přes 10 mm | m | 1 | 3420 | 3420 | Sborník UOŽI 01 2019 |  | základní | 0 | 0 | 0 | 0 | 0 | 0 | 4 | K | 0 | ROZPOCET | 3420 | 0 | 0 | 0 | 0 | 1 | 3420 | 4 | 2115545159
| PP |  | Navaření přídržnice tvar obrácené"T" (plech) opotřebení přes 10 mm. Poznámka: 1. V cenách jsou započteny náklady na navaření dle schváleného postupu, vizuální prohlídku, upnutí, navaření a kontrolu návaru. 2. V cenách nejsou obsaženy náklady na demontáž a montáž přídržnice. | [14 empty] | PP | 0
198 | K | 5910120010 | Ohýbání kolejnic hmotnosti do 50 kg/m | m | 1 | 116 | 116 | Sborník UOŽI 01 2019 |  | základní | 0 | 0 | 0 | 0 | 0 | 0 | 4 | K | 0 | ROZPOCET | 116 | 0 | 0 | 0 | 0 | 1 | 116 | 4 | 459506601
| PP |  | Ohýbání kolejnic hmotnosti do 50 kg/m. Poznámka: 1. V cenách jsou započteny náklady na manipulace a ohýbání do potřebného poloměru. | [14 empty] | PP | 0
199 | K | 5910125010 | Úprava geometrie jazyka po výměně | m | 1 | 90.4 | 90.4 | Sborník UOŽI 01 2019 |  | základní | 0 | 0 | 0 | 0 | 0 | 0 | 4 | K | 0 | ROZPOCET | 90.4 | 0 | 0 | 0 | 0 | 1 | 90.4 | 4 | -1712818118
| PP |  | Úprava geometrie jazyka po výměně. Poznámka: 1. V cenách jsou započteny náklady na úpravu dle schváleného postupu, úpravu geometrie, kontrolu doléhání jazyka na opěrky a západkovou zkoušku. 2. V cenách nejsou obsaženy náklady na seřízení závěru výhybky. | [14 empty] | PP | 0
200 | K | 5910125020 | Úprava geometrie jazyka po násilném rozřezu | m | 1 | 121 | 121 | Sborník UOŽI 01 2019 |  | základní | 0 | 0 | 0 | 0 | 0 | 0 | 4 | K | 0 | ROZPOCET | 121 | 0 | 0 | 0 | 0 | 1 | 121 | 4 | 288623158
| PP |  | Úprava geometrie jazyka po násilném rozřezu. Poznámka: 1. V cenách jsou započteny náklady na úpravu dle schváleného postupu, úpravu geometrie, kontrolu doléhání jazyka na opěrky a západkovou zkoušku. 2. V cenách nejsou obsaženy náklady na seřízení závěru výhybky. | [14 empty] | PP | 0
201 | K | 5910125030 | Úprava geometrie jazyka vzniklé provozem | m | 1 | 60.3 | 60.3 | Sborník UOŽI 01 2019 |  | základní | 0 | 0 | 0 | 0 | 0 | 0 | 4 | K | 0 | ROZPOCET | 60.3 | 0 | 0 | 0 | 0 | 1 | 60.3 | 4 | 1151852049
| PP |  | Úprava geometrie jazyka vzniklé provozem. Poznámka: 1. V cenách jsou započteny náklady na úpravu dle schváleného postupu, úpravu geometrie, kontrolu doléhání jazyka na opěrky a západkovou zkoušku. 2. V cenách nejsou obsaženy náklady na seřízení závěru výhybky. | [14 empty] | PP | 0
202 | K | 5910130010 | Demontáž zádržné opěrky z jazyka | kus | 1 | 195 | 195 | Sborník UOŽI 01 2019 |  | základní | 0 | 0 | 0 | 0 | 0 | 0 | 4 | K | 0 | ROZPOCET | 195 | 0 | 0 | 0 | 0 | 1 | 195 | 4 | -1298721504
| PP |  | Demontáž zádržné opěrky z jazyka. Poznámka: 1. V cenách jsou započteny náklady na demontáž a naložení výzisku na dopravní prostředek. | [14 empty] | PP | 0
203 | K | 5910130020 | Demontáž zádržné opěrky z opornice | kus | 1 | 195 | 195 | Sborník UOŽI 01 2019 |  | základní | 0 | 0 | 0 | 0 | 0 | 0 | 4 | K | 0 | ROZPOCET | 195 | 0 | 0 | 0 | 0 | 1 | 195 | 4 | -1568689735
| PP |  | Demontáž zádržné opěrky z opornice. Poznámka: 1. V cenách jsou započteny náklady na demontáž a naložení výzisku na dopravní prostředek. | [14 empty] | PP | 0
204 | K | 5910130030 | Demontáž zádržné opěrky z jazyka i opornice | pár | 1 | 341 | 341 | Sborník UOŽI 01 2019 |  | základní | 0 | 0 | 0 | 0 | 0 | 0 | 4 | K | 0 | ROZPOCET | 341 | 0 | 0 | 0 | 0 | 1 | 341 | 4 | 150378101
| PP |  | Demontáž zádržné opěrky z jazyka i opornice. Poznámka: 1. V cenách jsou započteny náklady na demontáž a naložení výzisku na dopravní prostředek. | [14 empty] | PP | 0
205 | K | 5910131010 | Montáž zádržné opěrky na jazyk | kus | 1 | 237 | 237 | Sborník UOŽI 01 2019 |  | základní | 0 | 0 | 0 | 0 | 0 | 0 | 4 | K | 0 | ROZPOCET | 237 | 0 | 0 | 0 | 0 | 1 | 237 | 4 | -198440811
| PP |  | Montáž zádržné opěrky na jazyk. Poznámka: 1. V cenách jsou započteny náklady na montáž. 2. V cenách nejsou obsaženy náklady na dodávku materiálu a vrtání otvorů. | [14 empty] | PP | 0
206 | K | 5910131020 | Montáž zádržné opěrky na opornici | kus | 1 | 237 | 237 | Sborník UOŽI 01 2019 |  | základní | 0 | 0 | 0 | 0 | 0 | 0 | 4 | K | 0 | ROZPOCET | 237 | 0 | 0 | 0 | 0 | 1 | 237 | 4 | 269477591
| PP |  | Montáž zádržné opěrky na opornici. Poznámka: 1. V cenách jsou započteny náklady na montáž. 2. V cenách nejsou obsaženy náklady na dodávku materiálu a vrtání otvorů. | [14 empty] | PP | 0
207 | K | 5910131030 | Montáž zádržné opěrky na jazyk i opornici | pár | 1 | 450 | 450 | Sborník UOŽI 01 2019 |  | základní | 0 | 0 | 0 | 0 | 0 | 0 | 4 | K | 0 | ROZPOCET | 450 | 0 | 0 | 0 | 0 | 1 | 450 | 4 | -1525119850
| PP |  | Montáž zádržné opěrky na jazyk i opornici. Poznámka: 1. V cenách jsou započteny náklady na montáž. 2. V cenách nejsou obsaženy náklady na dodávku materiálu a vrtání otvorů. | [14 empty] | PP | 0
208 | K | 5910132010 | Zřízení zádržné opěrky na jazyku | kus | 1 | 560 | 560 | Sborník UOŽI 01 2019 |  | základní | 0 | 0 | 0 | 0 | 0 | 0 | 4 | K | 0 | ROZPOCET | 560 | 0 | 0 | 0 | 0 | 1 | 560 | 4 | -1709131652
| PP |  | Zřízení zádržné opěrky na jazyku. Poznámka: 1. V cenách jsou započteny náklady na vrtání otvorů a montáž. 2. V cenách nejsou obsaženy náklady na dodávku materiálu. | [14 empty] | PP | 0
209 | K | 5910132020 | Zřízení zádržné opěrky na opornici | kus | 1 | 560 | 560 | Sborník UOŽI 01 2019 |  | základní | 0 | 0 | 0 | 0 | 0 | 0 | 4 | K | 0 | ROZPOCET | 560 | 0 | 0 | 0 | 0 | 1 | 560 | 4 | 1341363906
| PP |  | Zřízení zádržné opěrky na opornici. Poznámka: 1. V cenách jsou započteny náklady na vrtání otvorů a montáž. 2. V cenách nejsou obsaženy náklady na dodávku materiálu. | [14 empty] | PP | 0
210 | K | 5910132030 | Zřízení zádržné opěrky na jazyku i opornici | pár | 1 | 1120 | 1120 | Sborník UOŽI 01 2019 |  | základní | 0 | 0 | 0 | 0 | 0 | 0 | 4 | K | 0 | ROZPOCET | 1120 | 0 | 0 | 0 | 0 | 1 | 1120 | 4 | -1922427135
| PP |  | Zřízení zádržné opěrky na jazyku i opornici. Poznámka: 1. V cenách jsou započteny náklady na vrtání otvorů a montáž. 2. V cenách nejsou obsaženy náklady na dodávku materiálu. | [14 empty] | PP | 0
211 | K | 5999005010 | Třídění spojovacích a upevňovacích součástí | t | 1 | 808 | 808 | Sborník UOŽI 01 2019 |  | základní | 0 | 0 | 0 | 0 | 0 | 0 | 4 | K | 0 | ROZPOCET | 808 | 0 | 0 | 0 | 0 | 1 | 808 | 4 | 829711257
| PP |  | Třídění spojovacích a upevňovacích součástí. Poznámka: 1. V cenách jsou započteny náklady na manipulaci, vytřídění a uložení materiálu na úložiště nebo do skladu. | [14 empty] | PP | 0
212 | K | 9901000600 | Doprava dodávek zhotovitele, dodávek objednatele nebo výzisku mechanizací o nosnosti do 3,5 t do 80 km | kus | 1 | 652 | 652 | Sborník UOŽI 01 2019 |  | základní | 0 | 0 | 0 | 0 | 0 | 0 | 262144 | K | 0 | ROZPOCET | 652 | 0 | 0 | 0 | 0 | 1 | 652 | 262144 | 1893893531
| PP |  | Doprava dodávek zhotovitele, dodávek objednatele nebo výzisku mechanizací o nosnosti do 3,5 t do 80 km Poznámka: V cenách jsou započteny náklady přepravu materiálu ze skladů nebo skládek výrobce nebo dodavatele nebo z vlastních zásob objednatele na místo technologické manipulace včetně složení a poplatku za použití dopravní cesty. Ceny jsou určeny i pro dopravu výzisku do skladu, úložiště nebo na skládku včetně vyložení.Ceny jsou určeny pro dopravu silničními i kolejovými vozidly.V ceně jsou započteny i náklady na zpáteční cestu dopravního prostředku. Pokud bude realizována jednosměrná přeprava z bodu A do bodu B (např. pro společnost Cargo, a.s.), uvažuje se poloviční vzdálenost z celkově ujeté trasy. | [14 empty] | PP | 0
213 | K | 9901000700 | Doprava dodávek zhotovitele, dodávek objednatele nebo výzisku mechanizací o nosnosti do 3,5 t do 100 km | kus | 1 | 806 | 806 | Sborník UOŽI 01 2019 |  | základní | 0 | 0 | 0 | 0 | 0 | 0 | 262144 | K | 0 | ROZPOCET | 806 | 0 | 0 | 0 | 0 | 1 | 806 | 262144 | 699660611
| PP |  | Doprava dodávek zhotovitele, dodávek objednatele nebo výzisku mechanizací o nosnosti do 3,5 t do 100 km Poznámka: V cenách jsou započteny náklady přepravu materiálu ze skladů nebo skládek výrobce nebo dodavatele nebo z vlastních zásob objednatele na místo technologické manipulace včetně složení a poplatku za použití dopravní cesty. Ceny jsou určeny i pro dopravu výzisku do skladu, úložiště nebo na skládku včetně vyložení.Ceny jsou určeny pro dopravu silničními i kolejovými vozidly.V ceně jsou započteny i náklady na zpáteční cestu dopravního prostředku. Pokud bude realizována jednosměrná přeprava z bodu A do bodu B (např. pro společnost Cargo, a.s.), uvažuje se poloviční vzdálenost z celkově ujeté trasy. | [14 empty] | PP | 0
214 | K | 9901000800 | Doprava dodávek zhotovitele, dodávek objednatele nebo výzisku mechanizací o nosnosti do 3,5 t do 150 km | kus | 1 | 1190 | 1190 | Sborník UOŽI 01 2019 |  | základní | 0 | 0 | 0 | 0 | 0 | 0 | 262144 | K | 0 | ROZPOCET | 1190 | 0 | 0 | 0 | 0 | 1 | 1190 | 262144 | -1392897933
| PP |  | Doprava dodávek zhotovitele, dodávek objednatele nebo výzisku mechanizací o nosnosti do 3,5 t do 150 km Poznámka: V cenách jsou započteny náklady přepravu materiálu ze skladů nebo skládek výrobce nebo dodavatele nebo z vlastních zásob objednatele na místo technologické manipulace včetně složení a poplatku za použití dopravní cesty. Ceny jsou určeny i pro dopravu výzisku do skladu, úložiště nebo na skládku včetně vyložení.Ceny jsou určeny pro dopravu silničními i kolejovými vozidly.V ceně jsou započteny i náklady na zpáteční cestu dopravního prostředku. Pokud bude realizována jednosměrná přeprava z bodu A do bodu B (např. pro společnost Cargo, a.s.), uvažuje se poloviční vzdálenost z celkově ujeté trasy. | [14 empty] | PP | 0
215 | K | 9901000900 | Doprava dodávek zhotovitele, dodávek objednatele nebo výzisku mechanizací o nosnosti do 3,5 t do 200 km | kus | 1 | 1580 | 1580 | Sborník UOŽI 01 2019 |  | základní | 0 | 0 | 0 | 0 | 0 | 0 | 262144 | K | 0 | ROZPOCET | 1580 | 0 | 0 | 0 | 0 | 1 | 1580 | 262144 | 1699346910
| PP |  | Doprava dodávek zhotovitele, dodávek objednatele nebo výzisku mechanizací o nosnosti do 3,5 t do 200 km Poznámka: V cenách jsou započteny náklady přepravu materiálu ze skladů nebo skládek výrobce nebo dodavatele nebo z vlastních zásob objednatele na místo technologické manipulace včetně složení a poplatku za použití dopravní cesty. Ceny jsou určeny i pro dopravu výzisku do skladu, úložiště nebo na skládku včetně vyložení.Ceny jsou určeny pro dopravu silničními i kolejovými vozidly.V ceně jsou započteny i náklady na zpáteční cestu dopravního prostředku. Pokud bude realizována jednosměrná přeprava z bodu A do bodu B (např. pro společnost Cargo, a.s.), uvažuje se poloviční vzdálenost z celkově ujeté trasy. | [14 empty] | PP | 0
216 | K | 9902200100 | Doprava dodávek zhotovitele, dodávek objednatele nebo výzisku mechanizací přes 3,5 t objemnějšího kusového materiálu do 10 km | t | 1 | 662 | 662 | Sborník UOŽI 01 2019 |  | základní | 0 | 0 | 0 | 0 | 0 | 0 | 262144 | K | 0 | ROZPOCET | 662 | 0 | 0 | 0 | 0 | 1 | 662 | 262144 | -613838537
| PP |  | Doprava dodávek zhotovitele, dodávek objednatele nebo výzisku mechanizací přes 3,5 t objemnějšího kusového materiálu do 10 km Poznámka: V cenách jsou započteny náklady přepravu materiálu ze skladů nebo skládek výrobce nebo dodavatele nebo z vlastních zásob objednatele na místo technologické manipulace včetně složení a poplatku za použití dopravní cesty. Ceny jsou určeny i pro dopravu výzisku do skladu, úložiště nebo na skládku včetně vyložení.Ceny jsou určeny pro dopravu silničními i kolejovými vozidly.V ceně jsou započteny i náklady na zpáteční cestu dopravního prostředku. Pokud bude realizována jednosměrná přeprava z bodu A do bodu B (např. pro společnost Cargo, a.s.), uvažuje se poloviční vzdálenost z celkově ujeté trasy. | [14 empty] | PP | 0
217 | K | 9902200200 | Doprava dodávek zhotovitele, dodávek objednatele nebo výzisku mechanizací přes 3,5 t objemnějšího kusového materiálu do 20 km | t | 1 | 783 | 783 | Sborník UOŽI 01 2019 |  | základní | 0 | 0 | 0 | 0 | 0 | 0 | 262144 | K | 0 | ROZPOCET | 783 | 0 | 0 | 0 | 0 | 1 | 783 | 262144 | 1742779562
| PP |  | Doprava dodávek zhotovitele, dodávek objednatele nebo výzisku mechanizací přes 3,5 t objemnějšího kusového materiálu do 20 km Poznámka: V cenách jsou započteny náklady přepravu materiálu ze skladů nebo skládek výrobce nebo dodavatele nebo z vlastních zásob objednatele na místo technologické manipulace včetně složení a poplatku za použití dopravní cesty. Ceny jsou určeny i pro dopravu výzisku do skladu, úložiště nebo na skládku včetně vyložení.Ceny jsou určeny pro dopravu silničními i kolejovými vozidly.V ceně jsou započteny i náklady na zpáteční cestu dopravního prostředku. Pokud bude realizována jednosměrná přeprava z bodu A do bodu B (např. pro společnost Cargo, a.s.), uvažuje se poloviční vzdálenost z celkově ujeté trasy. | [14 empty] | PP | 0
218 | K | 9902200700 | Doprava dodávek zhotovitele, dodávek objednatele nebo výzisku mechanizací přes 3,5 t objemnějšího kusového materiálu do 100 km | t | 1 | 1750 | 1750 | Sborník UOŽI 01 2019 |  | základní | 0 | 0 | 0 | 0 | 0 | 0 | 262144 | K | 0 | ROZPOCET | 1750 | 0 | 0 | 0 | 0 | 1 | 1750 | 262144 | -835197286
| PP |  | Doprava dodávek zhotovitele, dodávek objednatele nebo výzisku mechanizací přes 3,5 t objemnějšího kusového materiálu do 100 km Poznámka: V cenách jsou započteny náklady přepravu materiálu ze skladů nebo skládek výrobce nebo dodavatele nebo z vlastních zásob objednatele na místo technologické manipulace včetně složení a poplatku za použití dopravní cesty. Ceny jsou určeny i pro dopravu výzisku do skladu, úložiště nebo na skládku včetně vyložení.Ceny jsou určeny pro dopravu silničními i kolejovými vozidly.V ceně jsou započteny i náklady na zpáteční cestu dopravního prostředku. Pokud bude realizována jednosměrná přeprava z bodu A do bodu B (např. pro společnost Cargo, a.s.), uvažuje se poloviční vzdálenost z celkově ujeté trasy. | [14 empty] | PP | 0
219 | K | 9902200800 | Doprava dodávek zhotovitele, dodávek objednatele nebo výzisku mechanizací přes 3,5 t objemnějšího kusového materiálu do 150 km | t | 1 | 2360 | 2360 | Sborník UOŽI 01 2019 |  | základní | 0 | 0 | 0 | 0 | 0 | 0 | 262144 | K | 0 | ROZPOCET | 2360 | 0 | 0 | 0 | 0 | 1 | 2360 | 262144 | 839338582
| PP |  | Doprava dodávek zhotovitele, dodávek objednatele nebo výzisku mechanizací přes 3,5 t objemnějšího kusového materiálu do 150 km Poznámka: V cenách jsou započteny náklady přepravu materiálu ze skladů nebo skládek výrobce nebo dodavatele nebo z vlastních zásob objednatele na místo technologické manipulace včetně složení a poplatku za použití dopravní cesty. Ceny jsou určeny i pro dopravu výzisku do skladu, úložiště nebo na skládku včetně vyložení.Ceny jsou určeny pro dopravu silničními i kolejovými vozidly.V ceně jsou započteny i náklady na zpáteční cestu dopravního prostředku. Pokud bude realizována jednosměrná přeprava z bodu A do bodu B (např. pro společnost Cargo, a.s.), uvažuje se poloviční vzdálenost z celkově ujeté trasy. | [14 empty] | PP | 0
220 | K | 9902200900 | Doprava dodávek zhotovitele, dodávek objednatele nebo výzisku mechanizací přes 3,5 t objemnějšího kusového materiálu do 200 km | t | 1 | 2960 | 2960 | Sborník UOŽI 01 2019 |  | základní | 0 | 0 | 0 | 0 | 0 | 0 | 262144 | K | 0 | ROZPOCET | 2960 | 0 | 0 | 0 | 0 | 1 | 2960 | 262144 | -2028085462
| PP |  | Doprava dodávek zhotovitele, dodávek objednatele nebo výzisku mechanizací přes 3,5 t objemnějšího kusového materiálu do 200 km Poznámka: V cenách jsou započteny náklady přepravu materiálu ze skladů nebo skládek výrobce nebo dodavatele nebo z vlastních zásob objednatele na místo technologické manipulace včetně složení a poplatku za použití dopravní cesty. Ceny jsou určeny i pro dopravu výzisku do skladu, úložiště nebo na skládku včetně vyložení.Ceny jsou určeny pro dopravu silničními i kolejovými vozidly.V ceně jsou započteny i náklady na zpáteční cestu dopravního prostředku. Pokud bude realizována jednosměrná přeprava z bodu A do bodu B (např. pro společnost Cargo, a.s.), uvažuje se poloviční vzdálenost z celkově ujeté trasy. | [14 empty] | PP | 0
221 | K | 9902900100 | Naložení sypanin, drobného kusového materiálu, suti | t | 1 | 287 | 287 | Sborník UOŽI 01 2019 |  | základní | 0 | 0 | 0 | 0 | 0 | 0 | 262144 | K | 0 | ROZPOCET | 287 | 0 | 0 | 0 | 0 | 1 | 287 | 262144 | -337231576
| PP |  | Naložení sypanin, drobného kusového materiálu, suti Poznámka: Ceny jsou určeny pro nakládání materiálu v případech, kdy není naložení součástí dodávky materiálu nebo není uvedeno v popisu cen a pro nakládání z meziskládky. Ceny se použijí i pro nakládání materiálu z vlastních zásob objednatele. | [14 empty] | PP | 0
222 | K | 9902900200 | Naložení objemnějšího kusového materiálu, vybouraných hmot | t | 1 | 733 | 733 | Sborník UOŽI 01 2019 |  | základní | 0 | 0 | 0 | 0 | 0 | 0 | 262144 | K | 0 | ROZPOCET | 733 | 0 | 0 | 0 | 0 | 1 | 733 | 262144 | 436232248
| PP |  | Naložení objemnějšího kusového materiálu, vybouraných hmot Poznámka: Ceny jsou určeny pro nakládání materiálu v případech, kdy není naložení součástí dodávky materiálu nebo není uvedeno v popisu cen a pro nakládání z meziskládky. Ceny se použijí i pro nakládání materiálu z vlastních zásob objednatele. | [14 empty] | PP | 0
223 | K | 9903100100 | Přeprava mechanizace na místo prováděných prací o hmotnosti do 12 t přes 50 do 100 km | kus | 1 | 3420 | 3420 | Sborník UOŽI 01 2019 |  | základní | 0 | 0 | 0 | 0 | 0 | 0 | 262144 | K | 0 | ROZPOCET | 3420 | 0 | 0 | 0 | 0 | 1 | 3420 | 262144 | 714323454
| PP |  | Přeprava mechanizace na místo prováděných prací o hmotnosti do 12 t přes 50 do 100 km Poznámka: Ceny jsou určeny pro dopravu mechanizmů na místo prováděných prací po silnici i po kolejích.V ceně jsou započteny i náklady na zpáteční cestu dopravního prostředku. Měrnou jednotkou je kus přepravovaného stroje. | [14 empty] | PP | 0
224 | K | 9903100200 | Přeprava mechanizace na místo prováděných prací o hmotnosti do 12 t do 200 km | kus | 1 | 7500 | 7500 | Sborník UOŽI 01 2019 |  | základní | 0 | 0 | 0 | 0 | 0 | 0 | 262144 | K | 0 | ROZPOCET | 7500 | 0 | 0 | 0 | 0 | 1 | 7500 | 262144 | -1852932600
| PP |  | Přeprava mechanizace na místo prováděných prací o hmotnosti do 12 t do 200 km Poznámka: Ceny jsou určeny pro dopravu mechanizmů na místo prováděných prací po silnici i po kolejích.V ceně jsou započteny i náklady na zpáteční cestu dopravního prostředku. Měrnou jednotkou je kus přepravovaného stroje. | [14 empty] | PP | 0
225 | K | 9903200100 | Přeprava mechanizace na místo prováděných prací o hmotnosti přes 12 t přes 50 do 100 km | kus | 1 | 29600 | 29600 | Sborník UOŽI 01 2019 |  | základní | 0 | 0 | 0 | 0 | 0 | 0 | 262144 | K | 0 | ROZPOCET | 29600 | 0 | 0 | 0 | 0 | 1 | 29600 | 262144 | -1188280837
| PP |  | Přeprava mechanizace na místo prováděných prací o hmotnosti přes 12 t přes 50 do 100 km Poznámka: Ceny jsou určeny pro dopravu mechanizmů na místo prováděných prací po silnici i po kolejích.V ceně jsou započteny i náklady na zpáteční cestu dopravního prostředku. Měrnou jednotkou je kus přepravovaného stroje. | [14 empty] | PP | 0
226 | K | 9903200200 | Přeprava mechanizace na místo prováděných prací o hmotnosti přes 12 t do 200 km | kus | 1 | 65900 | 65900 | Sborník UOŽI 01 2019 |  | základní | 0 | 0 | 0 | 0 | 0 | 0 | 262144 | K | 0 | ROZPOCET | 65900 | 0 | 0 | 0 | 0 | 1 | 65900 | 262144 | 1397859206
| PP |  | Přeprava mechanizace na místo prováděných prací o hmotnosti přes 12 t do 200 km Poznámka: Ceny jsou určeny pro dopravu mechanizmů na místo prováděných prací po silnici i po kolejích.V ceně jsou započteny i náklady na zpáteční cestu dopravního prostředku. Měrnou jednotkou je kus přepravovaného stroje. | [14 empty] | PP | 0
227 | K | 9909000400 | Poplatek za likvidaci plastových součástí | t | 1 | 935 | 935 | Sborník UOŽI 01 2019 |  | základní | 0 | 0 | 0 | 0 | 0 | 0 | 262144 | K | 0 | ROZPOCET | 935 | 0 | 0 | 0 | 0 | 1 | 935 | 262144 | -1940246231
| PP |  | Poplatek za likvidaci plastových součástí Poznámka: V cenách jsou započteny náklady na uložení stavebního odpadu na oficiální skládku.Je třeba zohlednit regionální rozdíly v cenách poplatků za uložení suti a odpadů. Tyto se mohou výrazně lišit s ohledem nejen na region, ale také na množství a druh ukládaného odpadu. | [14 empty] | PP | 0
228 | K | 033131001 | Provozní vlivy Organizační zajištění prací při zřizování a udržování BK kolejí a výhybek | m | 1 | 5 | 5 | Sborník UOŽI 01 2019 |  | základní | 0 | 0 | 0 | 0 | 0 | 0 | 1024 | K | 0 | ROZPOCET | 5 | 0 | 0 | 0 | 0 | 1 | 5 | 1024 | 1449294967
| PP |  | Provozní vlivy Organizační zajištění prací při zřizování a udržování BK kolejí a výhybek - Organizační zajištění prací při zřizování a udržování bezstykové koleje podle př. S3/2, zejména technologická příprava pořízení schématu a projednání postupu, kontrola připravenosti a řízení postupu prací, předání prací a dokladů objednateli. | [14 empty] | PP | 0
229 | K | 034111001 | Další náklady na pracovníky Zákonné příplatky ke mzdě za práci o sobotách, nedělích a státem uznaných svátcích | Kč/hod | 1 | 20 | 20 | Sborník UOŽI 01 2019 |  | základní | 0 | 0 | 0 | 0 | 0 | 0 | 1024 | K | 0 | ROZPOCET | 20 | 0 | 0 | 0 | 0 | 1 | 20 | 1024 | -581880665
| PP |  | Další náklady na pracovníky Zákonné příplatky ke mzdě za práci o sobotách, nedělích a státem uznaných svátcích | [14 empty] | PP | 0
230 | K | 034111011 | Další náklady na pracovníky Zákonné příplatky ke mzdě za práci v noci | Kč/hod | 1 | 20 | 20 | Sborník UOŽI 01 2019 |  | základní | 0 | 0 | 0 | 0 | 0 | 0 | 1024 | K | 0 | ROZPOCET | 20 | 0 | 0 | 0 | 0 | 1 | 20 | 1024 | -354482822
| PP |  | Další náklady na pracovníky Zákonné příplatky ke mzdě za práci v noci | [14 empty] | PP | 0
231 | M | 5957101000 | Kolejnice třídy R260 tv. 60 E2 délky 25,000 m | kus | 1 | 28500 | 28500 | Sborník UOŽI 01 2019 |  | základní | 0 | 0 | 1.5008 | 1.5008 | 0 | 0 | 128 | M | 0 | ROZPOCET | 28500 | 0 | 0 | 0 | 0 | 1 | 28500 | 128 | 979879995
| PP |  | Kolejnice třídy R260 tv. 60 E2 délky 25,000 m | [14 empty] | PP | 0
232 | M | 5957101050 | Kolejnice třídy R260 tv. 49 E1 délky 25,000 m | kus | 1 | 24100 | 24100 | Sborník UOŽI 01 2019 |  | základní | 0 | 0 | 1.2348 | 1.2348 | 0 | 0 | 128 | M | 0 | ROZPOCET | 24100 | 0 | 0 | 0 | 0 | 1 | 24100 | 128 | -445439221
| PP |  | Kolejnice třídy R260 tv. 49 E1 délky 25,000 m | [14 empty] | PP | 0
233 | M | 5957113025 | Kolejnice přechodové tv. UIC 60/S49 levá | m | 1 | 3520 | 3520 | Sborník UOŽI 01 2019 |  | základní | 0 | 0 | 0.05485 | 0.05485 | 0 | 0 | 128 | M | 0 | ROZPOCET | 3520 | 0 | 0 | 0 | 0 | 1 | 3520 | 128 | 1265881062
| PP |  | Kolejnice přechodové tv. UIC 60/S49 levá | [14 empty] | PP | 0
234 | M | 5957113030 | Kolejnice přechodové tv. UIC 60/S49 pravá | m | 1 | 3520 | 3520 | Sborník UOŽI 01 2019 |  | základní | 0 | 0 | 0.05485 | 0.05485 | 0 | 0 | 128 | M | 0 | ROZPOCET | 3520 | 0 | 0 | 0 | 0 | 1 | 3520 | 128 | 1187129601
| PP |  | Kolejnice přechodové tv. UIC 60/S49 pravá | [14 empty] | PP | 0
235 | M | 5957119005 | Lepený izolovaný styk tv. UIC60 s tepelně zpracovanou hlavou délky 3,50 m | kus | 1 | 16300 | 16300 | Sborník UOŽI 01 2019 |  | základní | 0 | 0 | 0.25082 | 0.25082 | 0 | 0 | 128 | M | 0 | ROZPOCET | 16300 | 0 | 0 | 0 | 0 | 1 | 16300 | 128 | 1216425087
| PP |  | Lepený izolovaný styk tv. UIC60 s tepelně zpracovanou hlavou délky 3,50 m | [14 empty] | PP | 0
236 | M | 5957119030 | Lepený izolovaný styk tv. UIC60 s tepelně zpracovanou hlavou délky 4,00 m | kus | 1 | 17200 | 17200 | Sborník UOŽI 01 2019 |  | základní | 0 | 0 | 0.28093 | 0.28093 | 0 | 0 | 128 | M | 0 | ROZPOCET | 17200 | 0 | 0 | 0 | 0 | 1 | 17200 | 128 | -1540508475
| PP |  | Lepený izolovaný styk tv. UIC60 s tepelně zpracovanou hlavou délky 4,00 m | [14 empty] | PP | 0
237 | M | 5957119055 | Lepený izolovaný styk tv. UIC60 s tepelně zpracovanou hlavou délky 4,50 m | kus | 1 | 18000 | 18000 | Sborník UOŽI 01 2019 |  | základní | 0 | 0 | 0.31103 | 0.31103 | 0 | 0 | 128 | M | 0 | ROZPOCET | 18000 | 0 | 0 | 0 | 0 | 1 | 18000 | 128 | 1348179764
| PP |  | Lepený izolovaný styk tv. UIC60 s tepelně zpracovanou hlavou délky 4,50 m | [14 empty] | PP | 0
238 | M | 5957119080 | Lepený izolovaný styk tv. UIC60 s tepelně zpracovanou hlavou délky 5,00 m | kus | 1 | 18800 | 18800 | Sborník UOŽI 01 2019 |  | základní | 0 | 0 | 0.34114 | 0.34114 | 0 | 0 | 128 | M | 0 | ROZPOCET | 18800 | 0 | 0 | 0 | 0 | 1 | 18800 | 128 | 77427808
| PP |  | Lepený izolovaný styk tv. UIC60 s tepelně zpracovanou hlavou délky 5,00 m | [14 empty] | PP | 0
239 | M | 5957119085 | Lepený izolovaný styk tv. UIC60 s tepelně zpracovanou hlavou délky asymetrický pravý | m | 1 | 5170 | 5170 | Sborník UOŽI 01 2019 |  | základní | 0 | 0 | 0.06021 | 0.06021 | 0 | 0 | 128 | M | 0 | ROZPOCET | 5170 | 0 | 0 | 0 | 0 | 1 | 5170 | 128 | -1880499451
| PP |  | Lepený izolovaný styk tv. UIC60 s tepelně zpracovanou hlavou délky asymetrický pravý | [14 empty] | PP | 0
240 | M | 5957119090 | Lepený izolovaný styk tv. UIC60 s tepelně zpracovanou hlavou délky asymetrický levý | m | 1 | 5170 | 5170 | Sborník UOŽI 01 2019 |  | základní | 0 | 0 | 0.06021 | 0.06021 | 0 | 0 | 128 | M | 0 | ROZPOCET | 5170 | 0 | 0 | 0 | 0 | 1 | 5170 | 128 | 1543155083
| PP |  | Lepený izolovaný styk tv. UIC60 s tepelně zpracovanou hlavou délky asymetrický levý | [14 empty] | PP | 0
241 | M | 5957122080 | Lepený izolovaný styk tv. UIC60 z kolejnic vyšší jakosti délky 5,00 m | kus | 1 | 20200 | 20200 | Sborník UOŽI 01 2019 |  | základní | 0 | 0 | 0.34114 | 0.34114 | 0 | 0 | 128 | M | 0 | ROZPOCET | 20200 | 0 | 0 | 0 | 0 | 1 | 20200 | 128 | 1628406247
| PP |  | Lepený izolovaný styk tv. UIC60 z kolejnic vyšší jakosti délky 5,00 m | [14 empty] | PP | 0
242 | M | 5957134005 | Lepený izolovaný styk tv. S49 s tepelně zpracovanou hlavou délky 3,50 m | kus | 1 | 15200 | 15200 | Sborník UOŽI 01 2019 |  | základní | 0 | 0 | 0.2195 | 0.2195 | 0 | 0 | 128 | M | 0 | ROZPOCET | 15200 | 0 | 0 | 0 | 0 | 1 | 15200 | 128 | -700602056
| PP |  | Lepený izolovaný styk tv. S49 s tepelně zpracovanou hlavou délky 3,50 m | [14 empty] | PP | 0
243 | M | 5957134030 | Lepený izolovaný styk tv. S49 s tepelně zpracovanou hlavou délky 4,00 m | kus | 1 | 15900 | 15900 | Sborník UOŽI 01 2019 |  | základní | 0 | 0 | 0.24419 | 0.24419 | 0 | 0 | 128 | M | 0 | ROZPOCET | 15900 | 0 | 0 | 0 | 0 | 1 | 15900 | 128 | 1460964255
| PP |  | Lepený izolovaný styk tv. S49 s tepelně zpracovanou hlavou délky 4,00 m | [14 empty] | PP | 0
244 | M | 5957134055 | Lepený izolovaný styk tv. S49 s tepelně zpracovanou hlavou délky 4,50 m | kus | 1 | 16700 | 16700 | Sborník UOŽI 01 2019 |  | základní | 0 | 0 | 0.26889 | 0.26889 | 0 | 0 | 128 | M | 0 | ROZPOCET | 16700 | 0 | 0 | 0 | 0 | 1 | 16700 | 128 | 713837508
| PP |  | Lepený izolovaný styk tv. S49 s tepelně zpracovanou hlavou délky 4,50 m | [14 empty] | PP | 0
245 | M | 5957134080 | Lepený izolovaný styk tv. S49 s tepelně zpracovanou hlavou délky 5,00 m | kus | 1 | 17400 | 17400 | Sborník UOŽI 01 2019 |  | základní | 0 | 0 | 0.29358 | 0.29358 | 0 | 0 | 128 | M | 0 | ROZPOCET | 17400 | 0 | 0 | 0 | 0 | 1 | 17400 | 128 | -1735180619
| PP |  | Lepený izolovaný styk tv. S49 s tepelně zpracovanou hlavou délky 5,00 m | [14 empty] | PP | 0
246 | M | 5957134085 | Lepený izolovaný styk tv. S49 s tepelně zpracovanou hlavou délky asymetrický levý | m | 1 | 4350 | 4350 | Sborník UOŽI 01 2019 |  | základní | 0 | 0 | 0.04939 | 0.04939 | 0 | 0 | 128 | M | 0 | ROZPOCET | 4350 | 0 | 0 | 0 | 0 | 1 | 4350 | 128 | 493506959
| PP |  | Lepený izolovaný styk tv. S49 s tepelně zpracovanou hlavou délky asymetrický levý | [14 empty] | PP | 0
247 | M | 5957134090 | Lepený izolovaný styk tv. S49 s tepelně zpracovanou hlavou délky asymetrický pravý | m | 1 | 4350 | 4350 | Sborník UOŽI 01 2019 |  | základní | 0 | 0 | 0.04939 | 0.04939 | 0 | 0 | 128 | M | 0 | ROZPOCET | 4350 | 0 | 0 | 0 | 0 | 1 | 4350 | 128 | 425387467
| PP |  | Lepený izolovaný styk tv. S49 s tepelně zpracovanou hlavou délky asymetrický pravý | [14 empty] | PP | 0
248 | M | 5957140015 | Souprava pro opravu LISU tv. UIC 60 - ESD 6 otvorů | kus | 1 | 7100 | 7100 | Sborník UOŽI 01 2019 |  | základní | 0 | 0 | 0 | 0 | 0 | 0 | 128 | M | 0 | ROZPOCET | 7100 | 0 | 0 | 0 | 0 | 1 | 7100 | 128 | 656631364
| PP |  | Souprava pro opravu LISU tv. UIC 60 - ESD 6 otvorů | [14 empty] | PP | 0
249 | M | 5957140025 | Souprava pro opravu LISU tv. S 49 - ESD 6 otvorů | kus | 1 | 6900 | 6900 | Sborník UOŽI 01 2019 |  | základní | 0 | 0 | 0 | 0 | 0 | 0 | 128 | M | 0 | ROZPOCET | 6900 | 0 | 0 | 0 | 0 | 1 | 6900 | 128 | 616993301
| PP |  | Souprava pro opravu LISU tv. S 49 - ESD 6 otvorů | [14 empty] | PP | 0
250 | M | 5957140035 | Souprava pro opravu LISU tv. S 49 -ESD 4 otvory | kus | 1 | 6300 | 6300 | Sborník UOŽI 01 2019 |  | základní | 0 | 0 | 0 | 0 | 0 | 0 | 128 | M | 0 | ROZPOCET | 6300 | 0 | 0 | 0 | 0 | 1 | 6300 | 128 | -884222337
| PP |  | Souprava pro opravu LISU tv. S 49 -ESD 4 otvory | [14 empty] | PP | 0
251 | M | 5958128000 | Komplety Skl 14 (svěrka Skl 14, vrtule R1,podložka Uls7) | kus | 1 | 68.5 | 68.5 | Sborník UOŽI 01 2019 |  | základní | 0 | 0 | 0.00105 | 0.00105 | 0 | 0 | 128 | M | 0 | ROZPOCET | 68.5 | 0 | 0 | 0 | 0 | 1 | 68.5 | 128 | -1869644010
| PP |  | Komplety Skl 14 (svěrka Skl 14, vrtule R1,podložka Uls7) | [14 empty] | PP | 0
252 | M | 5958128005 | Komplety Skl 24 (šroub RS 0, matice M 22, podložka Uls 6) | kus | 1 | 130 | 130 | Sborník UOŽI 01 2019 |  | základní | 0 | 0 | 0.00111 | 0.00111 | 0 | 0 | 128 | M | 0 | ROZPOCET | 130 | 0 | 0 | 0 | 0 | 1 | 130 | 128 | 278926326
| PP |  | Komplety Skl 24 (šroub RS 0, matice M 22, podložka Uls 6) | [14 empty] | PP | 0
253 | M | 5958128010 | Komplety ŽS 4 (šroub RS 1, matice M 24, podložka Fe6, svěrka ŽS4) | kus | 1 | 74.5 | 74.5 | Sborník UOŽI 01 2019 |  | základní | 0 | 0 | 0.00123 | 0.00123 | 0 | 0 | 128 | M | 0 | ROZPOCET | 74.5 | 0 | 0 | 0 | 0 | 1 | 74.5 | 128 | 469106795
| PP |  | Komplety ŽS 4 (šroub RS 1, matice M 24, podložka Fe6, svěrka ŽS4) | [14 empty] | PP | 0
254 | M | 5958134010 | Součásti upevňovací svěrka Skl 14 | kus | 1 | 38.1 | 38.1 | Sborník UOŽI 01 2019 |  | základní | 0 | 0 | 0.00049 | 0.00049 | 0 | 0 | 128 | M | 0 | ROZPOCET | 38.1 | 0 | 0 | 0 | 0 | 1 | 38.1 | 128 | 1981158782
| PP |  | Součásti upevňovací svěrka Skl 14 | [14 empty] | PP | 0
255 | M | 5958134020 | Součásti upevňovací svěrka Skl 24 | kus | 1 | 44.8 | 44.8 | Sborník UOŽI 01 2019 |  | základní | 0 | 0 | 0.0006 | 0.0006 | 0 | 0 | 128 | M | 0 | ROZPOCET | 44.8 | 0 | 0 | 0 | 0 | 1 | 44.8 | 128 | -80568979
| PP |  | Součásti upevňovací svěrka Skl 24 | [14 empty] | PP | 0
256 | M | 5958134025 | Součásti upevňovací svěrka ŽS 4 | kus | 1 | 25.9 | 25.9 | Sborník UOŽI 01 2019 |  | základní | 0 | 0 | 7e-05 | 7e-05 | 0 | 0 | 128 | M | 0 | ROZPOCET | 25.9 | 0 | 0 | 0 | 0 | 1 | 25.9 | 128 | -607256576
| PP |  | Součásti upevňovací svěrka ŽS 4 | [14 empty] | PP | 0
257 | M | 5958134040 | Součásti upevňovací kroužek pružný dvojitý Fe 6 | kus | 1 | 6.43 | 6.43 | Sborník UOŽI 01 2019 |  | základní | 0 | 0 | 9e-05 | 9e-05 | 0 | 0 | 128 | M | 0 | ROZPOCET | 6.43 | 0 | 0 | 0 | 0 | 1 | 6.43 | 128 | 1837820962
| PP |  | Součásti upevňovací kroužek pružný dvojitý Fe 6 | [14 empty] | PP | 0
258 | M | 5958134041 | Součásti upevňovací šroub svěrkový T5 | kus | 1 | 26.1 | 26.1 | Sborník UOŽI 01 2019 |  | základní | 0 | 0 | 0.00041 | 0.00041 | 0 | 0 | 128 | M | 0 | ROZPOCET | 26.1 | 0 | 0 | 0 | 0 | 1 | 26.1 | 128 | -855791681
| PP |  | Součásti upevňovací šroub svěrkový T5 | [14 empty] | PP | 0
259 | M | 5958134044 | Součásti upevňovací šroub svěrkový RS 1 (M24x80) | kus | 1 | 29.4 | 29.4 | Sborník UOŽI 01 2019 |  | základní | 0 | 0 | 0.00049 | 0.00049 | 0 | 0 | 128 | M | 0 | ROZPOCET | 29.4 | 0 | 0 | 0 | 0 | 1 | 29.4 | 128 | -1317583941
| PP |  | Součásti upevňovací šroub svěrkový RS 1 (M24x80) | [14 empty] | PP | 0
260 | M | 5958134115 | Součásti upevňovací matice M24 | kus | 1 | 8.7 | 8.7 | Sborník UOŽI 01 2019 |  | základní | 0 | 0 | 0.00015 | 0.00015 | 0 | 0 | 128 | M | 0 | ROZPOCET | 8.7 | 0 | 0 | 0 | 0 | 1 | 8.7 | 128 | -2014685153
| PP |  | Součásti upevňovací matice M24 | [14 empty] | PP | 0
261 | M | 5958134120 | Součásti upevňovací matice M24 samojistná | kus | 1 | 41.5 | 41.5 | Sborník UOŽI 01 2019 |  | základní | 0 | 0 | 0.00013 | 0.00013 | 0 | 0 | 128 | M | 0 | ROZPOCET | 41.5 | 0 | 0 | 0 | 0 | 1 | 41.5 | 128 | 1035475957
| PP |  | Součásti upevňovací matice M24 samojistná | [14 empty] | PP | 0
262 | M | 5958134140 | Součásti upevňovací vložka M | kus | 1 | 2.81 | 2.81 | Sborník UOŽI 01 2019 |  | základní | 0 | 0 | 5e-05 | 5e-05 | 0 | 0 | 128 | M | 0 | ROZPOCET | 2.81 | 0 | 0 | 0 | 0 | 1 | 2.81 | 128 | 103108015
| PP |  | Součásti upevňovací vložka M | [14 empty] | PP | 0
263 | M | 5958149005 | Přídržnice Kn60 koleje | m | 1 | 2370 | 2370 | Sborník UOŽI 01 2019 |  | základní | 0 | 0 | 0 | 0 | 0 | 0 | 128 | M | 0 | ROZPOCET | 2370 | 0 | 0 | 0 | 0 | 1 | 2370 | 128 | -1318321694
| PP |  | Přídržnice Kn60 koleje | [14 empty] | PP | 0
264 | M | 5958158005 | Podložka pryžová pod patu kolejnice S49 183/126/6 | kus | 1 | 27 | 27 | Sborník UOŽI 01 2019 |  | základní | 0 | 0 | 0.00018 | 0.00018 | 0 | 0 | 128 | M | 0 | ROZPOCET | 27 | 0 | 0 | 0 | 0 | 1 | 27 | 128 | 1478859605
| PP |  | Podložka pryžová pod patu kolejnice S49 183/126/6 | [14 empty] | PP | 0
265 | M | 5958158025 | Podložka pryžová pod patu kolejnice WS7 149x152x7 (Vossloh) | kus | 1 | 36 | 36 | Sborník UOŽI 01 2019 |  | základní | 0 | 0 | 0.00015 | 0.00015 | 0 | 0 | 128 | M | 0 | ROZPOCET | 36 | 0 | 0 | 0 | 0 | 1 | 36 | 128 | -2049908731
| PP |  | Podložka pryžová pod patu kolejnice WS7 149x152x7 (Vossloh) | [14 empty] | PP | 0
266 | M | 5958158030 | Podložka pryžová pod patu kolejnice WU 7 174x152x7 (Vossloh) | kus | 1 | 35.4 | 35.4 | Sborník UOŽI 01 2019 |  | základní | 0 | 0 | 0.00018 | 0.00018 | 0 | 0 | 128 | M | 0 | ROZPOCET | 35.4 | 0 | 0 | 0 | 0 | 1 | 35.4 | 128 | -619689691
| PP |  | Podložka pryžová pod patu kolejnice WU 7 174x152x7 (Vossloh) | [14 empty] | PP | 0
267 | M | 5958173000 | Polyetylenové pásy v kotoučích | m2 | 1 | 127 | 127 | Sborník UOŽI 01 2019 |  | základní | 0 | 0 | 0.001 | 0.001 | 0 | 0 | 128 | M | 0 | ROZPOCET | 127 | 0 | 0 | 0 | 0 | 1 | 127 | 128 | 1092764009
| PP |  | Polyetylenové pásy v kotoučích | [14 empty] | PP | 0
268 | M | 5960101000 | Pražcové kotvy TDHB pro pražec betonový B 91 | kus | 1 | 760 | 760 | Sborník UOŽI 01 2019 |  | základní | 0 | 0 | 0.01004 | 0.01004 | 0 | 0 | 128 | M | 0 | ROZPOCET | 760 | 0 | 0 | 0 | 0 | 1 | 760 | 128 | -461596631
| PP |  | Pražcové kotvy TDHB pro pražec betonový B 91 | [14 empty] | PP | 0
269 | M | 5960101005 | Pražcové kotvy TDHB pro pražec betonový SB 8 | kus | 1 | 760 | 760 | Sborník UOŽI 01 2019 |  | základní | 0 | 0 | 0.01006 | 0.01006 | 0 | 0 | 128 | M | 0 | ROZPOCET | 760 | 0 | 0 | 0 | 0 | 1 | 760 | 128 | 1124960246
| PP |  | Pražcové kotvy TDHB pro pražec betonový SB 8 | [14 empty] | PP | 0
270 | M | 5960101010 | Pražcové kotvy TDHB pro pražec betonový SB 6 | kus | 1 | 760 | 760 | Sborník UOŽI 01 2019 |  | základní | 0 | 0 | 0.01003 | 0.01003 | 0 | 0 | 128 | M | 0 | ROZPOCET | 760 | 0 | 0 | 0 | 0 | 1 | 760 | 128 | -116375431
| PP |  | Pražcové kotvy TDHB pro pražec betonový SB 6 | [14 empty] | PP | 0
271 | M | 5960101015 | Pražcové kotvy TDHB pro pražec betonový SB 5 | kus | 1 | 760 | 760 | Sborník UOŽI 01 2019 |  | základní | 0 | 0 | 0.01003 | 0.01003 | 0 | 0 | 128 | M | 0 | ROZPOCET | 760 | 0 | 0 | 0 | 0 | 1 | 760 | 128 | -1319881887
| PP |  | Pražcové kotvy TDHB pro pražec betonový SB 5 | [14 empty] | PP | 0
272 | M | 5960101030 | Pražcové kotvy TDHB pro pražec betonový B 03 | kus | 1 | 760 | 760 | Sborník UOŽI 01 2019 |  | základní | 0 | 0 | 0.01007 | 0.01007 | 0 | 0 | 128 | M | 0 | ROZPOCET | 760 | 0 | 0 | 0 | 0 | 1 | 760 | 128 | 1282789144
| PP |  | Pražcové kotvy TDHB pro pražec betonový B 03 | [14 empty] | PP | 0
273 | M | 5960101040 | Pražcové kotvy TDHB pro pražec dřevěný | kus | 1 | 810 | 810 | Sborník UOŽI 01 2019 |  | základní | 0 | 0 | 0.01014 | 0.01014 | 0 | 0 | 128 | M | 0 | ROZPOCET | 810 | 0 | 0 | 0 | 0 | 1 | 810 | 128 | 789748674
| PP |  | Pražcové kotvy TDHB pro pražec dřevěný | [14 empty] | PP | 0
274 | M | 5961170000 | Zádržná opěrka proti putování pro jazyk UIC 60 R300 ohnutý | kus | 1 | 4210 | 4210 | Sborník UOŽI 01 2019 |  | základní | 0 | 0 | 0 | 0 | 0 | 0 | 128 | M | 0 | ROZPOCET | 4210 | 0 | 0 | 0 | 0 | 1 | 4210 | 128 | -573370337
| PP |  | Zádržná opěrka proti putování pro jazyk UIC 60 R300 ohnutý | [14 empty] | PP | 0
275 | M | 5961170005 | Zádržná opěrka proti putování pro jazyk UIC 60 R300 přímý | kus | 1 | 4210 | 4210 | Sborník UOŽI 01 2019 |  | základní | 0 | 0 | 0 | 0 | 0 | 0 | 128 | M | 0 | ROZPOCET | 4210 | 0 | 0 | 0 | 0 | 1 | 4210 | 128 | -284459657
| PP |  | Zádržná opěrka proti putování pro jazyk UIC 60 R300 přímý | [14 empty] | PP | 0
276 | M | 5961170010 | Zádržná opěrka proti putování pro jazyk UIC 60 R500 ohnutý | kus | 1 | 4100 | 4100 | Sborník UOŽI 01 2019 |  | základní | 0 | 0 | 0 | 0 | 0 | 0 | 128 | M | 0 | ROZPOCET | 4100 | 0 | 0 | 0 | 0 | 1 | 4100 | 128 | -1140972026
| PP |  | Zádržná opěrka proti putování pro jazyk UIC 60 R500 ohnutý | [14 empty] | PP | 0
277 | M | 5961170015 | Zádržná opěrka proti putování pro jazyk UIC 60 R500 přímý | kus | 1 | 4100 | 4100 | Sborník UOŽI 01 2019 |  | základní | 0 | 0 | 0 | 0 | 0 | 0 | 128 | M | 0 | ROZPOCET | 4100 | 0 | 0 | 0 | 0 | 1 | 4100 | 128 | 608734083
| PP |  | Zádržná opěrka proti putování pro jazyk UIC 60 R500 přímý | [14 empty] | PP | 0
278 | M | 5961170060 | Zádržná opěrka proti putování pro jazyk S49 R190 ohnutý | kus | 1 | 4520 | 4520 | Sborník UOŽI 01 2019 |  | základní | 0 | 0 | 0 | 0 | 0 | 0 | 128 | M | 0 | ROZPOCET | 4520 | 0 | 0 | 0 | 0 | 1 | 4520 | 128 | 538913412
| PP |  | Zádržná opěrka proti putování pro jazyk S49 R190 ohnutý | [14 empty] | PP | 0
279 | M | 5961170065 | Zádržná opěrka proti putování pro jazyk S49 R190 přímý | kus | 1 | 4520 | 4520 | Sborník UOŽI 01 2019 |  | základní | 0 | 0 | 0 | 0 | 0 | 0 | 128 | M | 0 | ROZPOCET | 4520 | 0 | 0 | 0 | 0 | 1 | 4520 | 128 | -152206396
| PP |  | Zádržná opěrka proti putování pro jazyk S49 R190 přímý | [14 empty] | PP | 0
280 | M | 5961170070 | Zádržná opěrka proti putování pro jazyk S49 R300 ohnutý | kus | 1 | 4440 | 4440 | Sborník UOŽI 01 2019 |  | základní | 0 | 0 | 0 | 0 | 0 | 0 | 128 | M | 0 | ROZPOCET | 4440 | 0 | 0 | 0 | 0 | 1 | 4440 | 128 | 252757334
| PP |  | Zádržná opěrka proti putování pro jazyk S49 R300 ohnutý | [14 empty] | PP | 0
281 | M | 5961170075 | Zádržná opěrka proti putování pro jazyk S49 R300 přímý | kus | 1 | 4440 | 4440 | Sborník UOŽI 01 2019 |  | základní | 0 | 0 | 0 | 0 | 0 | 0 | 128 | M | 0 | ROZPOCET | 4440 | 0 | 0 | 0 | 0 | 1 | 4440 | 128 | 651560041
| PP |  | Zádržná opěrka proti putování pro jazyk S49 R300 přímý | [14 empty] | PP | 0
282 | M | 5961170080 | Zádržná opěrka proti putování pro jazyk S49 R500 ohnutý | kus | 1 | 4320 | 4320 | Sborník UOŽI 01 2019 |  | základní | 0 | 0 | 0 | 0 | 0 | 0 | 128 | M | 0 | ROZPOCET | 4320 | 0 | 0 | 0 | 0 | 1 | 4320 | 128 | -1716200279
| PP |  | Zádržná opěrka proti putování pro jazyk S49 R500 ohnutý | [14 empty] | PP | 0
283 | M | 5961170085 | Zádržná opěrka proti putování pro jazyk S49 R500 přímý | kus | 1 | 4510 | 4510 | Sborník UOŽI 01 2019 |  | základní | 0 | 0 | 0 | 0 | 0 | 0 | 128 | M | 0 | ROZPOCET | 4510 | 0 | 0 | 0 | 0 | 1 | 4510 | 128 | -1072264457
| PP |  | Zádržná opěrka proti putování pro jazyk S49 R500 přímý | [14 empty] | PP | 0
284 | M | 5961170090 | Zádržná opěrka proti putování pro jazyk S49 R760 ohnutý | kus | 1 | 4510 | 4510 | Sborník UOŽI 01 2019 |  | základní | 0 | 0 | 0 | 0 | 0 | 0 | 128 | M | 0 | ROZPOCET | 4510 | 0 | 0 | 0 | 0 | 1 | 4510 | 128 | 1630290075
| PP |  | Zádržná opěrka proti putování pro jazyk S49 R760 ohnutý | [14 empty] | PP | 0
285 | M | 5961170095 | Zádržná opěrka proti putování pro jazyk S49 R760 přímý | kus | 1 | 4510 | 4510 | Sborník UOŽI 01 2019 |  | základní | 0 | 0 | 0 | 0 | 0 | 0 | 128 | M | 0 | ROZPOCET | 4510 | 0 | 0 | 0 | 0 | 1 | 4510 | 128 | 1248562805
| PP |  | Zádržná opěrka proti putování pro jazyk S49 R760 přímý | [14 empty] | PP | 0
286 | M | 5961170100 | Zádržná opěrka proti putování pro opornici UIC60 R300 ohnutou | kus | 1 | 4210 | 4210 | Sborník UOŽI 01 2019 |  | základní | 0 | 0 | 0 | 0 | 0 | 0 | 128 | M | 0 | ROZPOCET | 4210 | 0 | 0 | 0 | 0 | 1 | 4210 | 128 | -815533556
| PP |  | Zádržná opěrka proti putování pro opornici UIC60 R300 ohnutou | [14 empty] | PP | 0
287 | M | 5961170105 | Zádržná opěrka proti putování pro opornici UIC60 R300 přímou | kus | 1 | 4210 | 4210 | Sborník UOŽI 01 2019 |  | základní | 0 | 0 | 0 | 0 | 0 | 0 | 128 | M | 0 | ROZPOCET | 4210 | 0 | 0 | 0 | 0 | 1 | 4210 | 128 | 1261268829
| PP |  | Zádržná opěrka proti putování pro opornici UIC60 R300 přímou | [14 empty] | PP | 0
288 | M | 5961170110 | Zádržná opěrka proti putování pro opornici UIC60 R500 ohnutou | kus | 1 | 4100 | 4100 | Sborník UOŽI 01 2019 |  | základní | 0 | 0 | 0 | 0 | 0 | 0 | 128 | M | 0 | ROZPOCET | 4100 | 0 | 0 | 0 | 0 | 1 | 4100 | 128 | -324924584
| PP |  | Zádržná opěrka proti putování pro opornici UIC60 R500 ohnutou | [14 empty] | PP | 0
289 | M | 5961170115 | Zádržná opěrka proti putování pro opornici UIC60 R500 přímou | kus | 1 | 4100 | 4100 | Sborník UOŽI 01 2019 |  | základní | 0 | 0 | 0 | 0 | 0 | 0 | 128 | M | 0 | ROZPOCET | 4100 | 0 | 0 | 0 | 0 | 1 | 4100 | 128 | -1224586723
| PP |  | Zádržná opěrka proti putování pro opornici UIC60 R500 přímou | [14 empty] | PP | 0
290 | M | 5961170157 | Zádržná opěrka proti putování pro opornici S49 R190 ohnutou | kus | 1 | 4520 | 4520 | Sborník UOŽI 01 2019 |  | základní | 0 | 0 | 0 | 0 | 0 | 0 | 128 | M | 0 | ROZPOCET | 4520 | 0 | 0 | 0 | 0 | 1 | 4520 | 128 | -729992445
| PP |  | Zádržná opěrka proti putování pro opornici S49 R190 ohnutou | [14 empty] | PP | 0
291 | M | 5961170158 | Zádržná opěrka proti putování pro opornici S49 R190 přímou | kus | 1 | 4520 | 4520 | Sborník UOŽI 01 2019 |  | základní | 0 | 0 | 0 | 0 | 0 | 0 | 128 | M | 0 | ROZPOCET | 4520 | 0 | 0 | 0 | 0 | 1 | 4520 | 128 | -269349016
| PP |  | Zádržná opěrka proti putování pro opornici S49 R190 přímou | [14 empty] | PP | 0
292 | M | 5961170160 | Zádržná opěrka proti putování pro opornici S49 R300 ohnutou | kus | 1 | 4440 | 4440 | Sborník UOŽI 01 2019 |  | základní | 0 | 0 | 0 | 0 | 0 | 0 | 128 | M | 0 | ROZPOCET | 4440 | 0 | 0 | 0 | 0 | 1 | 4440 | 128 | -598995017
| PP |  | Zádržná opěrka proti putování pro opornici S49 R300 ohnutou | [14 empty] | PP | 0
293 | M | 5961170165 | Zádržná opěrka proti putování pro opornici S49 R300 přímou | kus | 1 | 4440 | 4440 | Sborník UOŽI 01 2019 |  | základní | 0 | 0 | 0 | 0 | 0 | 0 | 128 | M | 0 | ROZPOCET | 4440 | 0 | 0 | 0 | 0 | 1 | 4440 | 128 | 1445872406
| PP |  | Zádržná opěrka proti putování pro opornici S49 R300 přímou | [14 empty] | PP | 0
294 | M | 5961170170 | Zádržná opěrka proti putování pro opornici S49 R500 ohnutou | kus | 1 | 4440 | 4440 | Sborník UOŽI 01 2019 |  | základní | 0 | 0 | 0 | 0 | 0 | 0 | 128 | M | 0 | ROZPOCET | 4440 | 0 | 0 | 0 | 0 | 1 | 4440 | 128 | -392918112
| PP |  | Zádržná opěrka proti putování pro opornici S49 R500 ohnutou | [14 empty] | PP | 0
295 | M | 5961170175 | Zádržná opěrka proti putování pro opornici S49 R500 přímou | kus | 1 | 4440 | 4440 | Sborník UOŽI 01 2019 |  | základní | 0 | 0 | 0 | 0 | 0 | 0 | 128 | M | 0 | ROZPOCET | 4440 | 0 | 0 | 0 | 0 | 1 | 4440 | 128 | 1877114021
| PP |  | Zádržná opěrka proti putování pro opornici S49 R500 přímou | [14 empty] | PP | 0
296 | M | 5961170180 | Zádržná opěrka proti putování pro opornici S49 R760 ohnutou | kus | 1 | 4210 | 4210 | Sborník UOŽI 01 2019 |  | základní | 0 | 0 | 0 | 0 | 0 | 0 | 128 | M | 0 | ROZPOCET | 4210 | 0 | 0 | 0 | 0 | 1 | 4210 | 128 | -274718233
| PP |  | Zádržná opěrka proti putování pro opornici S49 R760 ohnutou | [14 empty] | PP | 0
297 | M | 5961170185 | Zádržná opěrka proti putování pro opornici S49 R760 přímou | kus | 1 | 4210 | 4210 | Sborník UOŽI 01 2019 |  | základní | 0 | 0 | 0 | 0 | 0 | 0 | 128 | M | 0 | ROZPOCET | 4210 | 0 | 0 | 0 | 0 | 1 | 4210 | 128 | -1579597796
| PP |  | Zádržná opěrka proti putování pro opornici S49 R760 přímou | [14 empty] | PP | 0