## formulář 5 -pol.rozp
FORMULÁŘ 5 | [6 empty] | majitel HIM: | SŽDC |  | 0 |  | m | 1 | 0 | majitel, cena | SŽDC | ČD | OSTATNÍ
|  | ROZPOČET | [7 empty] | Cena za objekt [Kč] |  | mj dle JKSO | počet mj | objektový ukazatel
Název stavby : |  | Zvýšení kapacity trati Týniště n.O. - Častolovice - Solnice, 2. část, rekonstrukce žst. Častolovice | [5 empty] | Číslo stavby | 531 373 0001 | [5 empty] | hlavičky stavby
Název PS,SO : |  | Častolovice - Týniště n.O., přípojky NN pro PZS | Zatřídění objektu : (CZ-CPA) |  |  |  |  | Číslo PS,SO | SO 02-19-03-01 | [5 empty] | hlavičky objektu
Datum zpracování : |  | 2013-12-09 | [5 empty] | Datum aktualizace : | [6 empty] | hlavičky datumů
Poř. | [6 empty] | C E N A |  |  |  | typ řádku | kód datové základny | Technická specifikace | Výkaz výměr | nadpisy sloupců
číslo | Číslo |  | měrná |  | jednotková | Celková | dodávky |  | montáže | [5 empty] | nadpisy sloupců
pol. | položky | Název položky | jednotka | množství | hmotnost | hmotnost | jednotková | celkem | jednotková | celkem |  |  |  |  | nadpisy sloupců
0 | 1 | 2 | 3 | 4 | 5 | 6 | 7 | 8 | 9 | 10 | 12 | 13 | 14 | 15 | nadpisy sloupců
řádek s filtry
Díl: | M02 | Dodávky zařízení | [8 empty] | SD
1 | 471162 | svodič 3pol DEHNbloc 3 255 H typ1 255Vst 900120 | ks | 6 |  | 0 |  | 0 |  | 0 | P | R | Popis činnosti: dodání materiálu dle typu od výrobců. Položka obsahuje cenu dodávky včetně mimostaveništní dopravy a horizontálního přesunu. | viz. Schéma rozvaděče KS, příl.007
2 | 854112 | PLC automat do RVO vč. softwaru a nastavení | ks | 2 |  | 0 |  | 0 |  | 0 | P | R | Popis činnosti: dodání materiálu dle typu od výrobců. Položka obsahuje cenu dodávky včetně mimostaveništní dopravy a horizontálního přesunu. | viz. Schéma rozvaděče RVO, příl.006
3 | 721240 | KS - skříň SB100+RP1/NKE8EM v komp.pilíři | ks | 6 |  | 0 |  | 0 |  | 0 | P | R | Popis činnosti: dodání materiálu dle typu od výrobců. Položka obsahuje cenu dodávky včetně mimostaveništní dopravy a horizontálního přesunu. | viz. Schéma rozvaděče KS, příl.007
4 | 722131 | RE - kabelová skříň RE/ elektroměrová | ks | 2 |  | 0 |  | 0 |  | 0 | P | R | Popis činnosti: dodání materiálu dle typu od výrobců. Položka obsahuje cenu dodávky včetně mimostaveništní dopravy a horizontálního přesunu. | viz. Schéma rozvaděče RVO, příl.006
5 | 722425 | RVO - kabelová skříň RVO vč.výzbroje | ks | 2 |  | 0 |  | 0 |  | 0 | P | R | Popis činnosti: dodání materiálu dle typu od výrobců. Položka obsahuje cenu dodávky včetně mimostaveništní dopravy a horizontálního přesunu. | viz. Schéma rozvaděče RVO, příl.006
74 | 743E21 | Skříň rozpojovací pojistková do 400 A, do 240 mm2, v kompaktním pilíři s pojistkovými spodky s 2-4 sadami jistících prvků | kus | 1 | [7 empty] | SŽDC 2013 | 1. Položka obsahuje: – instalaci do terénu vč. prefabrikovaného základu a zapojení – technický popis viz. projektová dokumentace 2. Položka neobsahuje: – zemní práce 3. Způsob měření: Udává se počet kusů kompletní konstrukce nebo práce.
S | Celkem za M02 | Dodávky zařízení |  |  |  | 0 |  | 0 |  | 0
Díl: | M04 | Materiál elektromontážní | [8 empty] | SD
6 | 101209 | kabel CYKY 4x10 | m | 300 |  | 0 |  | 0 |  | 0 | P | CELEKTRO |  | viz Kabelový seznam-TZ, příl.001
7 | 101306 | kabel CYKY 5x2,5 | m | 100 |  | 0 |  | 0 |  | 0 | P | CELEKTRO |  | viz Kabelový seznam-TZ, příl.001
8 | 151210 | kabel AYKY 4x16 | m | 100 |  | 0 |  | 0 |  | 0 | P | CELEKTRO |  | viz Kabelový seznam-TZ, příl.001
9 | 152212 | kabel 1kV AYKY 4x35 | m | 500 |  | 0 |  | 0 |  | 0 | P | CELEKTRO |  | viz Kabelový seznam-TZ, příl.001
10 | 152213 | kabel 1kV AYKY 4x50 | m | 850 |  | 0 |  | 0 |  | 0 | P | CELEKTRO |  | viz Kabelový seznam-TZ, příl.001
11 | 152214 | kabel 1kV AYKY 4x70 | m | 1100 |  | 0 |  | 0 |  | 0 | P | CELEKTRO |  | viz Kabelový seznam-TZ, příl.001
12 | 209411 | kabel FTP cat5 PVC 4P | m | 200 |  | 0 |  | 0 |  | 0 | P | CELEKTRO |  | viz Kabelový seznam-TZ, příl.001
13 | 295001 | vedení FeZn 30/4 (0,96kg/m) | m | 350 |  | 0 |  | 0 |  | 0 | P | CELEKTRO |  | viz. Schéma rozvaděče KS, příl.007
14 | 431251 | kabelová skříň v komp.pilíři | ks | 6 |  | 0 |  | 0 |  | 0 | P | CELEKTRO |  | viz. Situace, příl. 003,004,005
15 | 562421 | stožár osvětlov paticový S5 žárZn | ks | 1 |  | 0 |  | 0 |  | 0 | P | CELEKTRO |  | viz. Situace, příl. 005
16 | 533002 | svítidlo venkovní výbojkové 70W | ks | 1 |  | 0 |  | 0 |  | 0 | P | CELEKTRO |  | viz. Situace, příl. 005
17 | 593281 | výbojka 70W | ks | 1 |  | 0 |  | 0 |  | 0 | P | CELEKTRO |  | viz. Situace, příl. 005
18 | 579401 | elvýzbroj stožáru SR721-27Cu 1xE27/4xM8/35mm2 | ks | 1 |  | 0 |  | 0 |  | 0 | P | CELEKTRO |  | viz. Situace, příl. 005
19 | 579291 | /elvýzbroj stožáru/ kryt řady 721-724 IP20 | ks | 1 |  | 0 |  | 0 |  | 0 | P | CELEKTRO |  | viz. Situace, příl. 005
20 | 579291 | /elvýzbroj stožáru/ kryt řady 721-724 IP20 | ks | 1 |  | 0 |  | 0 |  | 0 | P | CELEKTRO |  | viz. Situace, příl. 005
S | Celkem za M04 | Materiál elektromontážní |  |  |  | 0 |  | 0 |  | 0
Díl: | M07 | Materiál zemní | [8 empty] | SD
21 | 46435 | kabelový žlab PVC 0,11x0,1x2m ZK/1-ZC vč.víka | m | 2200 |  | 0 |  | 0 |  | 0 | P | CELEKTRO |  | viz. Situace, příl. 003,004,005
22 | 46436 | /žlab ZK1-ZC/ spojka ZK SP-ZA | ks | 1100 |  | 0 |  | 0 |  | 0 | P | CELEKTRO |  | viz. Situace, příl. 003,004,005
23 | 46171 | cihla betonová 29/14/6,5 | ks | 7480 |  | 0 |  | 0 |  | 0 | P | CELEKTRO |  | viz. Situace, příl. 003,004,005
24 | 46414 | roura PE pr.160mm | m | 125 |  | 0 |  | 0 |  | 0 | P | CELEKTRO |  | viz. Situace, příl. 003,004,005
25 | 46114 | písek kopaný 0-2mm | m3 | 3.15 |  | 0 |  | 0 |  | 0 | P | CELEKTRO |  | viz. Situace, příl. 003,004,005
26 | 46172 | deska betonová 50/20/5cm | ks | 225 |  | 0 |  | 0 |  | 0 | P | CELEKTRO |  | viz. Situace, příl. 003,004,005
27 | 46383 | výstražná fólie šířka 0,34m | m | 45 |  | 0 |  | 0 |  | 0 | P | CELEKTRO |  | viz. Situace, příl. 003,004,005
28 | 46112 | štěrkopísek 0-16mm | m3 | 5.49 |  | 0 |  | 0 |  | 0 | P | CELEKTRO |  | viz. Situace, příl. 003,004,005
29 | 46114 | písek kopaný 0-2mm | m3 | 2.1 |  | 0 |  | 0 |  | 0 | P | CELEKTRO |  | viz. Situace, příl. 003,004,005
30 | 46172 | deska betonová 50/20/5cm | ks | 156 |  | 0 |  | 0 |  | 0 | P | CELEKTRO |  | viz. Situace, příl. 003,004,005
31 | 46383 | výstražná fólie šířka 0,34m | m | 30 |  | 0 |  | 0 |  | 0 | P | CELEKTRO |  | viz. Situace, příl. 003,004,005
S | Celkem za M07 | Materiál zemní |  |  |  | 0 |  | 0 |  | 0
Díl: | M08 | Elektromontáže | [8 empty] | SD
32 | 210810013 | kabel(-CYKY) volně ulož.do 5x10/12x4/19x2,5/24x1,5 | m | 300 |  | 0 |  | 0 |  | 0 | P | CELEKTRO | Popis činnosti : kompletní montáž, příp. zapojení a uvedení do provozu. Položka obsahuje cenu montáže, příp. zapojení a uvedení do provozu. Položka dále obsahuje veškeré potřebné mechanizmy, jejich obsluhu, náklady na mzdy a náklady na pořízení všech potřebných materiálů, náklady na zajištění bezpečnosti práce (vyhl. 324/1990 Sb, předpis ČD Op16)." | viz. Situace, příl. 003,004,005
33 | 210810008 | kabel(-CYKY) volně uložený do 3x6/4x4/7x2,5 | m | 100 |  | 0 |  | 0 |  | 0 | P | CELEKTRO | Popis činnosti : kompletní montáž, příp. zapojení a uvedení do provozu. Položka obsahuje cenu montáže, příp. zapojení a uvedení do provozu. Položka dále obsahuje veškeré potřebné mechanizmy, jejich obsluhu, náklady na mzdy a náklady na pořízení všech potřebných materiálů, náklady na zajištění bezpečnosti práce (vyhl. 324/1990 Sb, předpis ČD Op16)." | viz. Situace, příl. 003,004,005
34 | 210901015 | kabel Al(-AYKY) volně uložený do 4x16/5x10/7x6 | m | 100 |  | 0 |  | 0 |  | 0 | P | CELEKTRO | Popis činnosti : kompletní montáž, příp. zapojení a uvedení do provozu. Položka obsahuje cenu montáže, příp. zapojení a uvedení do provozu. Položka dále obsahuje veškeré potřebné mechanizmy, jejich obsluhu, náklady na mzdy a náklady na pořízení všech potřebných materiálů, náklady na zajištění bezpečnosti práce (vyhl. 324/1990 Sb, předpis ČD Op16)." | viz. Situace, příl. 003,004,005
35 | 210901065 | kabel Al(-1kV AYKY)volně uložený do 3x95/4x50/5x35 | m | 500 |  | 0 |  | 0 |  | 0 | P | CELEKTRO | Popis činnosti : kompletní montáž, příp. zapojení a uvedení do provozu. Položka obsahuje cenu montáže, příp. zapojení a uvedení do provozu. Položka dále obsahuje veškeré potřebné mechanizmy, jejich obsluhu, náklady na mzdy a náklady na pořízení všech potřebných materiálů, náklady na zajištění bezpečnosti práce (vyhl. 324/1990 Sb, předpis ČD Op16)." | viz. Situace, příl. 003,004,005
36 | 210901065 | kabel Al(-1kV AYKY)volně uložený do 3x95/4x50/5x35 | m | 850 |  | 0 |  | 0 |  | 0 | P | CELEKTRO | Popis činnosti : kompletní montáž, příp. zapojení a uvedení do provozu. Položka obsahuje cenu montáže, příp. zapojení a uvedení do provozu. Položka dále obsahuje veškeré potřebné mechanizmy, jejich obsluhu, náklady na mzdy a náklady na pořízení všech potřebných materiálů, náklady na zajištění bezpečnosti práce (vyhl. 324/1990 Sb, předpis ČD Op16)." | viz. Situace, příl. 003,004,005
37 | 210901067 | kabel Al(-1kV AYKY) volně ul.do 3x150/4x120/5x70 | m | 1100 |  | 0 |  | 0 |  | 0 | P | CELEKTRO | Popis činnosti : kompletní montáž, příp. zapojení a uvedení do provozu. Položka obsahuje cenu montáže, příp. zapojení a uvedení do provozu. Položka dále obsahuje veškeré potřebné mechanizmy, jejich obsluhu, náklady na mzdy a náklady na pořízení všech potřebných materiálů, náklady na zajištění bezpečnosti práce (vyhl. 324/1990 Sb, předpis ČD Op16)." | viz. Situace, příl. 003,004,005
38 | 210950301 | kabel volně uložený jednotková hmotnost do 0,4kg | m | 200 |  | 0 |  | 0 |  | 0 | P | CELEKTRO | Popis činnosti : kompletní montáž, příp. zapojení a uvedení do provozu. Položka obsahuje cenu montáže, příp. zapojení a uvedení do provozu. Položka dále obsahuje veškeré potřebné mechanizmy, jejich obsluhu, náklady na mzdy a náklady na pořízení všech potřebných materiálů, náklady na zajištění bezpečnosti práce (vyhl. 324/1990 Sb, předpis ČD Op16)." | viz. Situace, příl. 003,004,005
39 | 210220021 | uzemňov.vedení v zemi úplná mtž FeZn do 120mm2 | m | 350 |  | 0 |  | 0 |  | 0 | P | CELEKTRO | Popis činnosti : kompletní montáž, příp. zapojení a uvedení do provozu. Položka obsahuje cenu montáže, příp. zapojení a uvedení do provozu. Položka dále obsahuje veškeré potřebné mechanizmy, jejich obsluhu, náklady na mzdy a náklady na pořízení všech potřebných materiálů, náklady na zajištění bezpečnosti práce (vyhl. 324/1990 Sb, předpis ČD Op16)." | viz. Situace, příl. 003,004,005
40 | 210120343 | svodič přepětí NN vč.zapojení 3pól/100kA | ks | 6 |  | 0 |  | 0 |  | 0 | P | CELEKTRO | Popis činnosti : kompletní montáž, příp. zapojení a uvedení do provozu. Položka obsahuje cenu montáže, příp. zapojení a uvedení do provozu. Položka dále obsahuje veškeré potřebné mechanizmy, jejich obsluhu, náklady na mzdy a náklady na pořízení všech potřebných materiálů, náklady na zajištění bezpečnosti práce (vyhl. 324/1990 Sb, předpis ČD Op16)." | viz. Situace, příl. 003,004,005
41 | 210191531 | kabelová skříň elektroměrová ER /osaz.bez ukončení | ks | 2 |  | 0 |  | 0 |  | 0 | P | CELEKTRO | Popis činnosti : kompletní montáž, příp. zapojení a uvedení do provozu. Položka obsahuje cenu montáže, příp. zapojení a uvedení do provozu. Položka dále obsahuje veškeré potřebné mechanizmy, jejich obsluhu, náklady na mzdy a náklady na pořízení všech potřebných materiálů, náklady na zajištění bezpečnosti práce (vyhl. 324/1990 Sb, předpis ČD Op16)." | viz. Situace, příl. 003,004,005
42 | 210191532 | kabelová skříň elektroměrová RVO /osaz.bez ukončen | ks | 2 |  | 0 |  | 0 |  | 0 | P | CELEKTRO | Popis činnosti : kompletní montáž, příp. zapojení a uvedení do provozu. Položka obsahuje cenu montáže, příp. zapojení a uvedení do provozu. Položka dále obsahuje veškeré potřebné mechanizmy, jejich obsluhu, náklady na mzdy a náklady na pořízení všech potřebných materiálů, náklady na zajištění bezpečnosti práce (vyhl. 324/1990 Sb, předpis ČD Op16)." | viz. Situace, příl. 003,004,005
43 | 210204002 | stožár osvětlovací sadový ocelový | ks | 1 |  | 0 |  | 0 |  | 0 | P | CELEKTRO | Popis činnosti : kompletní montáž, příp. zapojení a uvedení do provozu. Položka obsahuje cenu montáže, příp. zapojení a uvedení do provozu. Položka dále obsahuje veškeré potřebné mechanizmy, jejich obsluhu, náklady na mzdy a náklady na pořízení všech potřebných materiálů, náklady na zajištění bezpečnosti práce (vyhl. 324/1990 Sb, předpis ČD Op16)." | viz. Situace, příl. 003,004,005
44 | 210202104 | svítidlo venkovní na stožár | ks | 1 |  | 0 |  | 0 |  | 0 | P | CELEKTRO | Popis činnosti : kompletní montáž, příp. zapojení a uvedení do provozu. Položka obsahuje cenu montáže, příp. zapojení a uvedení do provozu. Položka dále obsahuje veškeré potřebné mechanizmy, jejich obsluhu, náklady na mzdy a náklady na pořízení všech potřebných materiálů, náklady na zajištění bezpečnosti práce (vyhl. 324/1990 Sb, předpis ČD Op16)." | viz. Situace, příl. 003,004,005
45 | 210204201 | elektrovýzbroj stožárů pro 1 okruh | ks | 1 |  | 0 |  | 0 |  | 0 | P | CELEKTRO | Popis činnosti : kompletní montáž, příp. zapojení a uvedení do provozu. Položka obsahuje cenu montáže, příp. zapojení a uvedení do provozu. Položka dále obsahuje veškeré potřebné mechanizmy, jejich obsluhu, náklady na mzdy a náklady na pořízení všech potřebných materiálů, náklady na zajištění bezpečnosti práce (vyhl. 324/1990 Sb, předpis ČD Op16)." | viz. Situace, příl. 003,004,005
S | Celkem za M08 | Elektromontáže |  |  |  | 0 |  | 0 |  | 0
Díl: | M09 | Demontáže | [8 empty] | SD
46 | 210990001 | stávající rozvaděč /dmtž | ks | 2 |  | 0 |  | 0 |  | 0 | P | R | Popis činnosti : kompletní demontáž, příp. odpojení a znovu uvedení do provozu. Položka obsahuje cenu demontáže, příp. odpojení a znovu uvedení do provozu. Položka dále obsahuje veškeré potřebné mechanizmy, jejich obsluhu, náklady na mzdy a náklady na pořízení všech potřebných materiálů, náklady na zajištění bezpečnosti práce (vyhl. 324/1990 Sb, předpis ČD Op16)." | viz. Situace, příl. 005
S | Celkem za M09 | Demontáže |  |  |  | 0 |  | 0 |  | 0
Díl: | M11 | Zemní práce | [8 empty] | SD
75 | 131301 | Hloubení jam tř. těžitelnosti III. | m3 | 4 |  | 0 |  |  |  | 0 |  | SŽDC 2013 | 1. Položka obsahuje: – kompletní provedení hloubené vykopávky nezapažené i zapažené – ošetření výkopiště po celou dobu práce v něm vč. klimatických opatření – ztížení vykopávek v blízkosti podzemního vedení, konstrukcí a objektů vč. jejich dočasného zajištění – ztížení pod vodou, v okolí výbušnin, ve stísněných prostorech ap. – příplatek za lepivost – těžení po vrstvách, pásech a po jiných nutných částech (figurách) – čerpání vody vč. čerpacích jímek, potrubí a pohotovostní čerpací soupravy, odvedení nebo obvedení vody v okolí výkopiště a ve výkopišti – potřebné snížení hladiny podzemní vody – těžení a rozpojování jednotlivých balvanů, eventuelně nutné druhotné rozpojení odstřelené horniny – ruční vykopávky, odstranění kořenů a napadávek – vytahování a nošení výkopku – svahování a přesvahování svahů do konečného tvaru, výměnu hornin v podloží a v pláni znehodnocené klimatickými vlivy – pažení, vzepření a rozepření vč. přepažování – hradící a štětové stěny dočasné (adekvátně platí ustanovení k pol. 1151,2) – úpravu, ochranu a očištění dna, základové spáry, stěn a svahů – zhutnění podloží, případně i svahů vč. svahování – třídění výkopku – veškeré pomocné konstrukce umožňující provedení vykopávky (příjezdy, sjezdy, nájezdy, lešení, podpěrné konstrukce, přemostění, zpevněné plochy, zakrytí a pod.) – naložení výkopku na dopravní prostředek 2. Položka neobsahuje: – hradící a štětové stěny – zřízení stupňů v podloží a lavic na svazích – dolamování – odvoz výkopku na mezideponii, likvidaci nebo jiné určené místo – poplatky za likvidaci odpadů, nacení se položkami ze ssd 0 3. Způsob měření: Měří se metr krychlový výkopku v ulehlém (původním) stavu.
76 | 131302 | Hloubení jam tř. těžitelnosti III. - odvoz na likvidaci odpadů nebo jiné určené místo | m3.km | 1.16 |  | 0 |  |  |  | 0 |  | SŽDC 2013 | 1. Položka obsahuje: – odvoz jakýmkoliv dopravním prostředkem a složení – případné překládky na trase 2. Položka neobsahuje: – naložení vybouraného materiálu na dopravní prostředek (je zahrnuto ve zdrojové položce) – poplatky za likvidaci odpadů, nacení se položkami ze ssd 0 3. Způsob měření: Výměra je součtem součinů metrů krychlových vytěženého v rostlém (původním) stavu nebo vybouraného materiálu a jednotlivých vzdáleností v kilometrech.
77 | 271540 | Polštáře pod základy z kameniva těženého | m3 | 1 |  | 0 |  |  |  | 0 |  | SŽDC 2013 | 1. Položka obsahuje: – dodání a doprava kameniva požadované kvality a jeho uložení do požadovaného tvaru včetně hutnění na požadovanou míru zhutnění – zřízení pracovních a dilatačních spar, včetně potřebných úprav, výplně, vložek, opracování, očištění a ošetření 2. Položka neobsahuje: X 3. Způsob měření: Měří se metr krychlový uloženého materiálu, tj. po zhutnění, zavibrování apod.
78 | 272310 | Základy včetně podezdívek z betonu (prostého) do C 12/15 | m3 | 4 | [7 empty] | SŽDC 2013 | 1. Položka obsahuje: – dodání čerstvého betonu (betonové směsi) požadované kvality, jeho uložení do požadovaného tvaru při jakékoliv hustotě výztuže, konzistenci čerstvého betonu a způsobu hutnění, ošetření a ochranu betonu – zhotovení nepropustného, mrazuvzdorného betonu a betonu požadované trvanlivosti a vlastností včetně užití potřebných přísad a technologií výroby betonu – zřízení spojovací vrstvy u základů, pracovních a dilatačních spar, včetně potřebných úprav, výplně, vložek, opracování, očištění a ošetření – bednění požadovaných konstrukcí (i ztracené) s úpravou dle požadované kvality povrchu betonu, včetně odbedňovacích a odskružovacích prostředků – podpěrné konstrukce (skruže) a lešení všech druhů pro bednění, uložení čerstvého betonu, výztuže a doplňkových konstrukcí, vč. požadovaných otvorů, ochranných a bezpečnostních opatření – zřízení všech požadovaných otvorů, kapes, výklenků, prostupů, dutin, drážek, kotevních čel, nálitků, sedel ap., vč. ztížení práce a úprav kolem nich – úpravy pro osazení výztuže, doplňkových konstrukcí a vybavení, povrchu pro položení požadované izolace, povlaků a nátěrů, případně vyspravení – ztížení práce u kabelových a injektážních trubek a ostatních zařízení osazovaných do betonu – konstrukce betonových kloubů, upevnění kotevních prvků a doplňkových konstrukcí – nátěry zabraňující soudržnost betonu a bednění – výplň, těsnění a tmelení spar a spojů – opatření povrchů betonu izolací proti zemní vlhkosti v částech, kde přijdou do styku se zeminou nebo kamenivem – úpravy pro osazení zařízení ochrany konstrukce proti vlivu bludných proudů 2. Položka neobsahuje: – výztuž 3. Způsob měření: Měří se metr krychlový uloženého materiálu, tj. po zhutnění, zavibrování apod.
47 | 460510271 | kabelový žlab plastový 0,11/0,1m úplné osazení | m | 2200 |  | 0 |  | 0 |  | 0 | P | CELEKTRO |  | viz. Situace, příl. 003,004,005
48 | 460500001 | oddělení kabelu cihlou | m | 2200 |  | 0 |  | 0 |  | 0 | P | CELEKTRO |  | viz. Situace, příl. 003,004,005
49 | 460300233 | protlačování do pr.160mm/PE chránička tz.3/ko1.2 | m | 125 |  | 0 |  | 0 |  | 0 | P | CELEKTRO |  | viz. Situace, příl. 003,004,005
50 | 460300249 | doprava protlačovacího zařízení | km | 200 |  | 0 |  | 0 |  | 0 | P | CELEKTRO |  | viz. Situace, příl. 003,004,005
51 | 460050023 | jáma úplná pro protlačování tz.3/ko1.2 | ks | 18 |  | 0 |  | 0 |  | 0 | P | CELEKTRO |  | viz. Situace, příl. 003,004,005
52 | 460200163 | výkop kabel.rýhy šířka 35/hloubka 80cm tz.3/ko1.2 | m | 45 |  | 0 |  | 0 |  | 0 | P | CELEKTRO |  | viz. Situace, příl. 003,004,005
53 | 460420387 | kabel.lože písek 2x10-15cm betondesky50/20 na60cm | m | 45 |  | 0 |  | 0 |  | 0 | P | CELEKTRO |  | viz. Situace, příl. 003,004,005
54 | 460490012 | výstražná fólie šířka nad 30cm | m | 45 |  | 0 |  | 0 |  | 0 | P | CELEKTRO |  | viz. Situace, příl. 003,004,005
55 | 460560163 | zához kabelové rýhy šířka 35/hloubka 80cm tz.3 | m | 45 |  | 0 |  | 0 |  | 0 | P | CELEKTRO |  | viz. Situace, příl. 003,004,005
56 | 460600001 | odvoz zeminy do 10km vč.poplatku za skládku | m3 | 4.28 |  | 0 |  | 0 |  | 0 | P | CELEKTRO |  | viz. Situace, příl. 003,004,005
57 | 460620013 | provizorní úprava terénu třída zeminy 3 | m2 | 15.75 |  | 0 |  | 0 |  | 0 | P | CELEKTRO |  | viz. Situace, příl. 003,004,005
58 | 460200163 | výkop kabel.rýhy šířka 35/hloubka 80cm tz.3/ko1.2 | m | 30 |  | 0 |  | 0 |  | 0 | P | CELEKTRO |  | viz. Situace, příl. 003,004,005
59 | 460030036 | vytrhání beton dlaždic v písku | m2 | 12.9 |  | 0 |  | 0 |  | 0 | P | CELEKTRO |  | viz. Situace, příl. 003,004,005
60 | 460230003 | jáma pro spojku kabelu do 10kV tř.zeminy 3/ko1.2 | ks | 1 |  | 0 |  | 0 |  | 0 | P | CELEKTRO |  | viz. Situace, příl. 003,004,005
61 | 460420387 | kabel.lože písek 2x10-15cm betondesky50/20 na60cm | m | 30 |  | 0 |  | 0 |  | 0 | P | CELEKTRO |  | viz. Situace, příl. 003,004,005
62 | 460490012 | výstražná fólie šířka nad 30cm | m | 30 |  | 0 |  | 0 |  | 0 | P | CELEKTRO |  | viz. Situace, příl. 003,004,005
63 | 460490051 | oddělení a krytí spojky do 6kV | ks | 1 |  | 0 |  | 0 |  | 0 | P | CELEKTRO |  | viz. Situace, příl. 003,004,005
64 | 460600001 | odvoz zeminy do 10km vč.poplatku za skládku | m3 | 10.3 |  | 0 |  | 0 |  | 0 | P | CELEKTRO |  | viz. Situace, příl. 003,004,005
65 | 460650015 | podklad nebo zához štěrkopískem | m3 | 5.49 |  | 0 |  | 0 |  | 0 | P | CELEKTRO |  | viz. Situace, příl. 003,004,005
66 | 460650061 | dlažba kostka velká(17/15)opotřeb do MC vč.mater | m2 | 12.9 |  | 0 |  | 0 |  | 0 | P | CELEKTRO |  | viz. Situace, příl. 003,004,005
S | Celkem za M11 | Zemní práce |  |  |  | 0 |  | 0 |  | 0
Díl: | M12 | Ostatní náklady | [8 empty] | SD
67 | 219001424 | vybourání otvoru/zeď beton/ do 0,022m2/tl.do 0,60m | ks | 1 |  | 0 |  | 0 |  | 0 | P | R | Popis činnosti : kompletní demontáž, příp. odpojení a znovu uvedení do provozu. Položka obsahuje cenu demontáže, příp. odpojení a znovu uvedení do provozu. Položka dále obsahuje veškeré potřebné mechanizmy, jejich obsluhu, náklady na mzdy a náklady na pořízení všech potřebných materiálů, náklady na zajištění bezpečnosti práce (vyhl. 324/1990 Sb, předpis ČD Op16)." | viz. Situace, příl. 003,004,005
68 | 219003115 | zazdívka otvoru ve zdivu/kámen/od 0,25m2 do 1,00m2 | m3 | 1 |  | 0 |  | 0 |  | 0 | P | R | Popis činnosti : kompletní demontáž, příp. odpojení a znovu uvedení do provozu. Položka obsahuje cenu demontáže, příp. odpojení a znovu uvedení do provozu. Položka dále obsahuje veškeré potřebné mechanizmy, jejich obsluhu, náklady na mzdy a náklady na pořízení všech potřebných materiálů, náklady na zajištění bezpečnosti práce (vyhl. 324/1990 Sb, předpis ČD Op16)." | viz. Situace, příl. 003,004,005
69 | 219000104 | součinnost správce sítě(rozvodného závodu) | hod | 20 |  | 0 |  | 0 |  | 0 | P | R | Popis činnosti : kompletní demontáž, příp. odpojení a znovu uvedení do provozu. Položka obsahuje cenu demontáže, příp. odpojení a znovu uvedení do provozu. Položka dále obsahuje veškeré potřebné mechanizmy, jejich obsluhu, náklady na mzdy a náklady na pořízení všech potřebných materiálů, náklady na zajištění bezpečnosti práce (vyhl. 324/1990 Sb, předpis ČD Op16)." | viz. Situace, příl. 003,004,005
70 | 218009001 | poplatek za recyklaci svítidla | ks | 1 |  | 0 |  | 0 |  | 0 | P | R | Popis činnosti : kompletní demontáž, příp. odpojení a znovu uvedení do provozu. Položka obsahuje cenu demontáže, příp. odpojení a znovu uvedení do provozu. Položka dále obsahuje veškeré potřebné mechanizmy, jejich obsluhu, náklady na mzdy a náklady na pořízení všech potřebných materiálů, náklady na zajištění bezpečnosti práce (vyhl. 324/1990 Sb, předpis ČD Op16)." | viz. Situace, příl. 003,004,005
71 | 218009011 | poplatek za recyklaci světelného zdroje | ks | 1 |  | 0 |  | 0 |  | 0 | P | R | Popis činnosti : kompletní demontáž, příp. odpojení a znovu uvedení do provozu. Položka obsahuje cenu demontáže, příp. odpojení a znovu uvedení do provozu. Položka dále obsahuje veškeré potřebné mechanizmy, jejich obsluhu, náklady na mzdy a náklady na pořízení všech potřebných materiálů, náklady na zajištění bezpečnosti práce (vyhl. 324/1990 Sb, předpis ČD Op16)." | viz. Situace, příl. 003,004,005
S | Celkem za M12 | Ostatní náklady |  |  |  | 0 |  | 0 |  | 0
Díl: | M13 | Revize | [8 empty] | SD
72 | 217RR9012 | vypracování zprávy UTZ | ks | 1 |  | 0 |  | 0 |  | 0 | P | R | Měření a vypracování výchozí revize, vydání průkazu způsobilosti UTZ ve smyslu §47, zákona č.266/1994 Sb. o drahách
73 | 217RR9013 | vypracování zprávy VR | ks | 1 |  | 0 |  | 0 |  | 0 | P | R | Měření a vypracování výchozí revize
S | Celkem za M13 | Revize |  |  |  | 0 |  | 0 |  | 0
Note on A7: § 6a
Note on B7: § 6b 1.část
Note on C2: § 3
Note on C7: § 6c 1.část
Note on D4: § 2 v případě jiné klasifikace upravit údaj v závorce, např. (CZ-CC)
Note on D7: § 6d
Note on E7: § 6e
Note on N6: § 6b 2.část
Note on O6: § 6c 2.část
Note on P6: § 6f § 7
Note on U2: jiri.zakravsky: tools PSSOzzzzzz propertites Protection Lock "2*4"
Součet za Díl
Zaokrouhlit množství