## formulář 5 -pol.rozp
FORMULÁŘ 5 | [6 empty] | majitel HIM: | SŽDC |  | 0 |  | m | 1 | 0 | majitel, cena | SŽDC | ČD | OSTATNÍ
|  | ROZPOČET | [7 empty] | Cena za objekt [Kč] |  | mj dle JKSO | počet mj | objektový ukazatel
Název stavby : |  | Zvýšení kapacity trati Týniště n.O. - Častolovice - Solnice, 2. část, rekonstrukce žst. Častolovice | [5 empty] | Číslo stavby | 531 373 0001 | [5 empty] | hlavičky stavby
Název PS,SO : |  | ŽST Rychnov n.K., kabelové rozvody NN a úprava osvětlení | Zatřídění objektu : (CZ-CPA) | 27.90.70 |  |  |  | Číslo PS,SO | SO 02-19-12-01 | [5 empty] | hlavičky objektu
Datum zpracování : |  | 2013-12-09 | [5 empty] | Datum aktualizace : |  | 2014-07-10 |  |  |  |  | hlavičky datumů
Poř. | [6 empty] | C E N A |  |  |  | typ řádku | kód datové základny | Technická specifikace | Výkaz výměr | nadpisy sloupců
číslo | Číslo |  | měrná |  | jednotková | Celková | dodávky |  | montáže | [5 empty] | nadpisy sloupců
pol. | položky | Název položky | jednotka | množství | hmotnost | hmotnost | jednotková | celkem | jednotková | celkem |  |  |  |  | nadpisy sloupců
0 | 1 | 2 | 3 | 4 | 5 | 6 | 7 | 8 | 9 | 10 | 12 | 13 | 14 | 15 | nadpisy sloupců
řádek s filtry
Díl: | M01 | Dodávky díla | [8 empty] | SD
1 | 471162 | svodič 3pol DEHNbloc 3 255 H typ1 255Vst 900120 | ks | 6 |  | 0 |  | 0 |  | 0 | P | R | Popis činnosti: dodání materiálu dle typu od výrobců. Položka obsahuje cenu dodávky včetně mimostaveništní dopravy a horizontálního přesunu. | viz. Schéma rozvaděče ROV/ZSD, příl. 007/008
2 | 85411R | PLC automat do RVO vč. softwaru, nastavení | ks | 5 |  | 0 |  | 0 |  | 0 | P | R | Popis činnosti: dodání materiálu dle typu od výrobců. Položka obsahuje cenu dodávky včetně mimostaveništní dopravy a horizontálního přesunu. | viz. Schéma rozvaděče ROV, příl.007
3 | 721241 | ZSD - skříň SD32/NK-2-320 v komp.pilíři vč.výzbroje | ks | 1 |  | 0 |  | 0 |  | 0 | P | R | Popis činnosti: dodání materiálu dle typu od výrobců. Položka obsahuje cenu dodávky včetně mimostaveništní dopravy a horizontálního přesunu. | viz. Schéma rozvaděče ZSD, příl.008
4 | 721242 | nabíječ 48/230V BJN 1000p+K11/A1, zdroj 230/37Vef,50Hz, 21A | ks | 1 |  | 0 |  | 0 |  | 0 | P | R | Popis činnosti: dodání materiálu dle typu od výrobců. Položka obsahuje cenu dodávky včetně mimostaveništní dopravy a horizontálního přesunu. | viz. Schéma rozvaděče ZSD, příl.008
S | Celkem za M01 | Dodávky díla |  |  |  | 0 |  | 0 |  | 0
Díl: | M02 | Dodávky zařízení | [8 empty] | SD
5 | 731221 | rozvaděč RH-pole přívodu 600x400, vč.výzbroje | ks | 1 |  | 0 |  | 0 |  | 0 | P | R | Popis činnosti: dodání materiálu dle typu od výrobců. Položka obsahuje cenu dodávky včetně mimostaveništní dopravy a horizontálního přesunu. | viz. Schéma rozvaděče RH, příl.006
6 | 731225 | rozvaděč RH-pole vývodu 600x400, vč.výzbroje | ks | 1 |  | 0 |  | 0 |  | 0 | P | R | Popis činnosti: dodání materiálu dle typu od výrobců. Položka obsahuje cenu dodávky včetně mimostaveništní dopravy a horizontálního přesunu. | viz. Schéma rozvaděče RH, příl.006
7 | 471101 | svodič 3pól DEHNventil M TNC 255 typ1 951300 | ks | 1 |  | 0 |  | 0 |  | 0 | P | R | Popis činnosti: dodání materiálu dle typu od výrobců. Položka obsahuje cenu dodávky včetně mimostaveništní dopravy a horizontálního přesunu. | viz. Schéma rozvaděče RH, příl.006
8 | 731110 | rozvaděč ROV k osv.věžím, vč. výzbroje | ks | 5 |  | 0 |  | 0 |  | 0 | P | R | Popis činnosti: dodání materiálu dle typu od výrobců. Položka obsahuje cenu dodávky včetně mimostaveništní dopravy a horizontálního přesunu. | viz. Schéma rozvaděče ROV, příl.007
9 | 733311 | rozvaděč staveništní SR63.2 380V/32A+2x16A+3x220V | ks | 1 |  | 0 |  | 0 |  | 0 | P | CELEKTRO | Popis činnosti: dodání materiálu dle typu od výrobců. Položka obsahuje cenu dodávky včetně mimostaveništní dopravy a horizontálního přesunu. | viz Technická zpráva, příl.001
S | Celkem za M02 | Dodávky zařízení |  |  |  | 0 |  | 0 |  | 0
Díl: | M04 | Materiál elektromontážní | [8 empty] | SD
10 | 569166 | stožár osvětlovací sklopný, v.12m žárZn | ks | 3 |  | 0 |  | 0 |  | 0 | P | CELEKTRO |  | viz Tabulka stožárů-TZ, příl.001
11 | 569913 | věž osvětlovací OSŽ20P konstrukce žárZn | ks | 5 |  | 0 |  | 0 |  | 0 | P | CELEKTRO |  | viz Technická zpráva, příl.001
12 | 569951 | /OSŽ20P/ základový soubor | sada | 5 |  | 0 |  | 0 |  | 0 | P | CELEKTRO |  | viz Technická zpráva, příl.001
13 | 56R911 | záchytný systém GlideLoc-stožár 20m | ks | 5 |  | 0 |  | 0 |  | 0 | P | R |  | viz Technická zpráva, příl.001
14 | 569165 | sklápěcí mechanismus pro stožáry v.12m | ks | 1 |  | 0 |  | 0 |  | 0 | P | CELEKTRO |  | viz Technická zpráva, příl.001
15 | 5RR332 | svítidlo venkovní 40LED/86W/opt.R4/8500lm/4000K | ks | 1 |  | 0 |  | 0 |  | 0 | P | R |  | viz Tabulka stožárů-TZ, příl.001
16 | 533412 | svítidlo venk. 140LED/229W/opt.R4/25000lm/4000K | ks | 2 |  | 0 |  | 0 |  | 0 | P | CELEKTRO |  | viz Tabulka stožárů-TZ, příl.001
17 | 533422 | svítidlo venk. 200LED/409W/opt.R4/40300lm/4000K | ks | 7 |  | 0 |  | 0 |  | 0 | P | CELEKTRO |  | viz Tabulka stožárů-TZ, příl.001
18 | 56991R | konzole pro uchycení reflektorů-stožár 20m | ks | 7 |  | 0 |  | 0 |  | 0 | P | R |  | viz Technická zpráva, příl.001
19 | 295001 | vedení FeZn 30/4 (0,96kg/m) | m | 800 |  | 0 |  | 0 |  | 0 | P | CELEKTRO |  | viz Technická zpráva, příl.001
20 | 548111 | světlomet 150W/IP54 přenosný,provizorní osvětlení | ks | 20 |  | 0 |  | 0 |  | 0 | P | CELEKTRO |  | viz Technická zpráva, příl.001
21 | 591311 | žárovka halogen lineární 78mm/2xR7s/220V/100-250W | ks | 20 |  | 0 |  | 0 |  | 0 | P | CELEKTRO |  | viz Technická zpráva, příl.001
22 | 101209 | kabel CYKY 4x10 | m | 650 |  | 0 |  | 0 |  | 0 | P | CELEKTRO |  | viz Kabelový seznam-TZ, příl.001
23 | 152213 | kabel 1kV AYKY 4x50 | m | 950 |  | 0 |  | 0 |  | 0 | P | CELEKTRO |  | viz Kabelový seznam-TZ, příl.001
24 | 209411 | kabel FTP cat5 PVC 4P | m | 100 |  | 0 |  | 0 |  | 0 | P | CELEKTRO |  | viz Kabelový seznam-TZ, příl.001
S | Celkem za M04 | Materiál elektromontážní |  |  |  | 0 |  | 0 |  | 0
Díl: | M07 | Materiál zemní | [8 empty] | SD
132 | 742G11 | Kabel NN dvou- a třížílový Cu s plastovou izolací do 2,5 mm2 | m | 217 | [7 empty] | SŽDC 2013 | 1. Položka obsahuje: – manipulace a uložení kabelu (do země, chráničky, kanálu, na rošty, na TV a pod.) 2. Položka neobsahuje: – příchytky, spojky, koncovky, chráničky apod. 3. Způsob měření: Měří se metr délkový.
133 | 742H12 | Kabel NN čtyř- a pětižílový Cu s plastovou izolací od 4 do 16 mm2 | m | 120 | [7 empty] | SŽDC 2013 | 1. Položka obsahuje: – manipulace a uložení kabelu (do země, chráničky, kanálu, na rošty, na TV a pod.) 2. Položka neobsahuje: – příchytky, spojky, koncovky, chráničky apod. 3. Způsob měření: Měří se metr délkový.
134 | 742K12 | Ukončení dvou až pětižílového kabelu v rozvaděči nebo na přístroji od 4 do 16 mm2 | kus | 8 | [7 empty] | SŽDC 2013 | 1. Položka obsahuje: – všechny práce spojené s úpravou kabelů pro montáž včetně veškerého příslušentsví 2. Položka neobsahuje: X 3. Způsob měření: Udává se počet kusů kompletní konstrukce nebo práce.
135 | 742K11 | Ukončení dvou až pětižílového kabelu v rozvaděči nebo na přístroji do 2,5 mm2 | kus | 20 | [7 empty] | SŽDC 2013 | 1. Položka obsahuje: – všechny práce spojené s úpravou kabelů pro montáž včetně veškerého příslušentsví 2. Položka neobsahuje: X 3. Způsob měření: Udává se počet kusů kompletní konstrukce nebo práce.
136 | 742K22 | Ukončení dvou až pětižílového kabelu kabelovou spojkou od 4 do 16 mm2 | kus | 10 | [7 empty] | SŽDC 2013 | 1. Položka obsahuje: – všechny práce spojené s úpravou kabelů pro montáž včetně veškerého příslušentsví 2. Položka neobsahuje: X 3. Způsob měření: Udává se počet kusů kompletní konstrukce nebo práce.
137 | 742O13 | Zatažení kabelu do chráničky - kabel do 4 kg/m | m | 120 | [7 empty] | SŽDC 2013 | 1. Položka obsahuje: – montáž kabelu o váze do 4 kg/m do chráničky/ kolektoru 2. Položka neobsahuje: X 3. Způsob měření: Měří se metr délkový.
138 | 704212 | Vodě a plynotěsná ucpávka pro otvor DN přes 60 do 110 mm | kus | 1 | [7 empty] | SŽDC 2013 | 1. Položka obsahuje: – veškerý montážní a pomocný materiál – pomocné mechanismy 2. Položka neobsahuje: X 3. Způsob měření: Udává se počet kusů kompletní konstrukce nebo práce.
139 | 702221 | Kabelová chránička zemní UV stabilní DN do 100 mm | m | 120 | [7 empty] | SŽDC 2013 | 1. Položka obsahuje: – přípravu podkladu pro osazení 2. Položka neobsahuje: X 3. Způsob měření: Měří se metr délkový.
140 | 702512 | Průraz zdivem (příčkou) zděným tloušťky přes 45 do 60 cm | kus | 2 | [7 empty] | SŽDC 2013 | 1. Položka obsahuje: – proražení otvoru zdivem o průřezu od 0,01 do 0,025m2 – úpravu a začištění omítky po montáži vedení – pomocné mechanismy 2. Položka neobsahuje: – protipožární ucpávku 3. Způsob měření: Udává se počet kusů kompletní konstrukce nebo práce.
141 | 742Z23 | Demontáž kabelového vedení NN | m | 120 | [7 empty] | SŽDC 2013 | 1. Položka obsahuje: – demontáž stávajícího zařízení se všemi pomocnými doplňujícími úpravami pro jeho likvidaci – naložení vybouraného materiálu na dopravní prostředek 2. Položka neobsahuje: – odvoz vybouraného materiálu – poplatek za likvidaci odpadů (nacení se dle SSD 0) 3. Způsob měření: Měří se metr délkový.
142 | 709622 | Demontáž ucpávky vodo- a plynotěsné | kus | 1 | [7 empty] | SŽDC 2013 | 1. Položka obsahuje: – demontáž stávajícího zařízení včetně pomocných doplňujících úprav pro jeho likvidaci – naložení vybouraného materiálu na dopravní prostředek 2. Položka neobsahuje: – odvoz vybouraného materiálu – poplatek za likvidaci odpadů (nacení se dle SSD 0) 3. Způsob měření: Udává se počet kusů kompletní konstrukce nebo práce.
25 | 46114 | písek kopaný 0-2mm | m3 | 22.4 |  | 0 |  | 0 |  | 0 | P | CELEKTRO |  | viz. Situace, příl. 003
26 | 46172 | deska betonová 50/20/5cm | ks | 1618 |  | 0 |  | 0 |  | 0 | P | CELEKTRO |  | viz. Situace, příl. 003
27 | 46383 | výstražná fólie šířka 0,34m | m | 320 |  | 0 |  | 0 |  | 0 | P | CELEKTRO |  | viz. Situace, příl. 003
28 | 46114 | písek kopaný 0-2mm | m3 | 2.34 |  | 0 |  | 0 |  | 0 | P | CELEKTRO |  | viz. Situace, příl. 003
29 | 46172 | deska betonová 50/20/5cm | ks | 90 |  | 0 |  | 0 |  | 0 | P | CELEKTRO |  | viz. Situace, příl. 003
30 | 46383 | výstražná fólie šířka 0,34m | m | 18 |  | 0 |  | 0 |  | 0 | P | CELEKTRO |  | viz. Situace, příl. 003
31 | 46421 | kabelový žlab plastový A110PS | m | 680 |  | 0 |  | 0 |  | 0 | P | CELEKTRO |  | viz. Situace, příl. 003
32 | 46112 | štěrkopísek 0-16mm | m3 | 81 |  | 0 |  | 0 |  | 0 | P | CELEKTRO |  | viz. Situace, příl. 003
33 | 46133 | beton B10 | m3 | 16.49 |  | 0 |  | 0 |  | 0 | P | CELEKTRO |  | viz. Situace, příl. 003
34 | 46517 | roura korugovaná KOPODUR KD09160 pr.160/136mm | m | 485 |  | 0 |  | 0 |  | 0 | P | CELEKTRO |  | viz. Situace, příl. 003
35 | 46527 | /roura korugovaná 09160/ spojka 02160 | ks | 81 |  | 0 |  | 0 |  | 0 | P | CELEKTRO |  | viz. Situace, příl. 003
36 | 46134 | beton B13,5 | m3 | 4 |  | 0 |  | 0 |  | 0 | P | CELEKTRO |  | viz. Situace, příl. 003
37 | 46134 | beton B13,5 | m3 | 4 |  | 0 |  | 0 |  | 0 | P | CELEKTRO |  | viz. Situace, příl. 003
38 | 46134 | beton B13,5 | m3 |  |  | 0 |  | 0 |  | 0 | P | CELEKTRO |  | viz. Situace, příl. 003
39 | 46134 | beton B13,5 | m3 |  |  | 0 |  | 0 |  | 0 | P | CELEKTRO |  | viz. Situace, příl. 003
40 | 46435 | kabelový žlab PVC 0,11x0,1x2m ZK/1-ZC vč.víka | m | 800 |  | 0 |  | 0 |  | 0 | P | CELEKTRO |  | viz. Situace, příl. 003
41 | 46436 | /žlab ZK1-ZC/ spojka ZK SP-ZA | ks | 400 |  | 0 |  | 0 |  | 0 | P | CELEKTRO |  | viz. Situace, příl. 003
S | Celkem za M07 | Materiál zemní |  |  |  | 0 |  | 0 |  | 0
Díl: | M08 | Elektromontáže | [8 empty] | SD
42 | 210204032 | stožár do 12m sklopný | ks | 3 |  | 0 |  | 0 |  | 0 | P | CELEKTRO | Popis činnosti : kompletní montáž, příp. zapojení a uvedení do provozu. Položka obsahuje cenu montáže, příp. zapojení a uvedení do provozu. Položka dále obsahuje veškeré potřebné mechanizmy, jejich obsluhu, náklady na mzdy a náklady na pořízení všech potřebných materiálů, náklady na zajištění bezpečnosti práce (vyhl. 324/1990 Sb, předpis ČD Op16)." | viz. Situace, příl. 003
43 | 210204091 | věž osvětlovací OSŽ20P | ks | 5 |  | 0 |  | 0 |  | 0 | P | CELEKTRO | Popis činnosti : kompletní montáž, příp. zapojení a uvedení do provozu. Položka obsahuje cenu montáže, příp. zapojení a uvedení do provozu. Položka dále obsahuje veškeré potřebné mechanizmy, jejich obsluhu, náklady na mzdy a náklady na pořízení všech potřebných materiálů, náklady na zajištění bezpečnosti práce (vyhl. 324/1990 Sb, předpis ČD Op16)." | viz. Situace, příl. 003
44 | 21020409R | záchytný bezpečn.systém osvětlovací věže | ks | 5 |  | 0 |  | 0 |  | 0 | P | R | Popis činnosti : kompletní montáž, příp. zapojení a uvedení do provozu. Položka obsahuje cenu montáže, příp. zapojení a uvedení do provozu. Položka dále obsahuje veškeré potřebné mechanizmy, jejich obsluhu, náklady na mzdy a náklady na pořízení všech potřebných materiálů, náklady na zajištění bezpečnosti práce (vyhl. 324/1990 Sb, předpis ČD Op16)." | viz. Situace, příl. 003
45 | 21020R032 | sklápěcí mechanismus - předání do správy SEE | ks | 1 |  | 0 |  | 0 |  | 0 | P | R | Popis činnosti : kompletní montáž, příp. zapojení a uvedení do provozu. Položka obsahuje cenu montáže, příp. zapojení a uvedení do provozu. Položka dále obsahuje veškeré potřebné mechanizmy, jejich obsluhu, náklady na mzdy a náklady na pořízení všech potřebných materiálů, náklady na zajištění bezpečnosti práce (vyhl. 324/1990 Sb, předpis ČD Op16)." | viz. Situace, příl. 003
46 | 210190053 | rozvaděč skříňový/ panelový 1 pole do 400kg | ks | 1 |  | 0 |  | 0 |  | 0 | P | CELEKTRO | Popis činnosti : kompletní montáž, příp. zapojení a uvedení do provozu. Položka obsahuje cenu montáže, příp. zapojení a uvedení do provozu. Položka dále obsahuje veškeré potřebné mechanizmy, jejich obsluhu, náklady na mzdy a náklady na pořízení všech potřebných materiálů, náklady na zajištění bezpečnosti práce (vyhl. 324/1990 Sb, předpis ČD Op16)." | viz. Situace, příl. 003
47 | 210190053 | rozvaděč skříňový/ panelový 1 pole do 400kg | ks | 1 |  | 0 |  | 0 |  | 0 | P | CELEKTRO | Popis činnosti : kompletní montáž, příp. zapojení a uvedení do provozu. Položka obsahuje cenu montáže, příp. zapojení a uvedení do provozu. Položka dále obsahuje veškeré potřebné mechanizmy, jejich obsluhu, náklady na mzdy a náklady na pořízení všech potřebných materiálů, náklady na zajištění bezpečnosti práce (vyhl. 324/1990 Sb, předpis ČD Op16)." | viz. Situace, příl. 003
48 | 210120343 | svodič přepětí NN vč.zapojení 3pól/100kA | ks | 1 |  | 0 |  | 0 |  | 0 | P | CELEKTRO | Popis činnosti : kompletní montáž, příp. zapojení a uvedení do provozu. Položka obsahuje cenu montáže, příp. zapojení a uvedení do provozu. Položka dále obsahuje veškeré potřebné mechanizmy, jejich obsluhu, náklady na mzdy a náklady na pořízení všech potřebných materiálů, náklady na zajištění bezpečnosti práce (vyhl. 324/1990 Sb, předpis ČD Op16)." | viz. Situace, příl. 003
49 | 210202R03 | svítidlo venkovní 40LED/86W | ks | 1 |  | 0 |  | 0 |  | 0 | P | R | Popis činnosti : kompletní montáž, příp. zapojení a uvedení do provozu. Položka obsahuje cenu montáže, příp. zapojení a uvedení do provozu. Položka dále obsahuje veškeré potřebné mechanizmy, jejich obsluhu, náklady na mzdy a náklady na pořízení všech potřebných materiálů, náklady na zajištění bezpečnosti práce (vyhl. 324/1990 Sb, předpis ČD Op16)." | viz. Situace, příl. 003
50 | 2102R2103 | svítidlo venkovní 140LED/229W | ks | 2 |  | 0 |  | 0 |  | 0 | P | R | Popis činnosti : kompletní montáž, příp. zapojení a uvedení do provozu. Položka obsahuje cenu montáže, příp. zapojení a uvedení do provozu. Položka dále obsahuje veškeré potřebné mechanizmy, jejich obsluhu, náklady na mzdy a náklady na pořízení všech potřebných materiálů, náklady na zajištění bezpečnosti práce (vyhl. 324/1990 Sb, předpis ČD Op16)." | viz. Situace, příl. 003
51 | 21020R103 | svítidlo venkovní 200LED/409W | ks | 7 |  | 0 |  | 0 |  | 0 | P | R | Popis činnosti : kompletní montáž, příp. zapojení a uvedení do provozu. Položka obsahuje cenu montáže, příp. zapojení a uvedení do provozu. Položka dále obsahuje veškeré potřebné mechanizmy, jejich obsluhu, náklady na mzdy a náklady na pořízení všech potřebných materiálů, náklady na zajištění bezpečnosti práce (vyhl. 324/1990 Sb, předpis ČD Op16)." | viz. Situace, příl. 003
52 | 210190003 | rozvodnice do hmotnosti 100kg | ks | 1 |  | 0 |  | 0 |  | 0 | P | CELEKTRO | Popis činnosti : kompletní montáž, příp. zapojení a uvedení do provozu. Položka obsahuje cenu montáže, příp. zapojení a uvedení do provozu. Položka dále obsahuje veškeré potřebné mechanizmy, jejich obsluhu, náklady na mzdy a náklady na pořízení všech potřebných materiálů, náklady na zajištění bezpečnosti práce (vyhl. 324/1990 Sb, předpis ČD Op16)." | viz. Situace, příl. 003
53 | 210190003 | rozvodnice do hmotnosti 100kg | ks | 1 |  | 0 |  | 0 |  | 0 | P | CELEKTRO | Popis činnosti : kompletní montáž, příp. zapojení a uvedení do provozu. Položka obsahuje cenu montáže, příp. zapojení a uvedení do provozu. Položka dále obsahuje veškeré potřebné mechanizmy, jejich obsluhu, náklady na mzdy a náklady na pořízení všech potřebných materiálů, náklady na zajištění bezpečnosti práce (vyhl. 324/1990 Sb, předpis ČD Op16)." | viz. Situace, příl. 003
54 | 2102040R1 | konzole DPZ pro uchycení reflektorů-stožár 20m | ks | 7 |  | 0 |  | 0 |  | 0 | P | R | Popis činnosti : kompletní montáž, příp. zapojení a uvedení do provozu. Položka obsahuje cenu montáže, příp. zapojení a uvedení do provozu. Položka dále obsahuje veškeré potřebné mechanizmy, jejich obsluhu, náklady na mzdy a náklady na pořízení všech potřebných materiálů, náklady na zajištění bezpečnosti práce (vyhl. 324/1990 Sb, předpis ČD Op16)." | viz. Situace, příl. 003
55 | 210190003 | rozvodnice do hmotnosti 100kg | ks | 5 |  | 0 |  | 0 |  | 0 | P | CELEKTRO | Popis činnosti : kompletní montáž, příp. zapojení a uvedení do provozu. Položka obsahuje cenu montáže, příp. zapojení a uvedení do provozu. Položka dále obsahuje veškeré potřebné mechanizmy, jejich obsluhu, náklady na mzdy a náklady na pořízení všech potřebných materiálů, náklady na zajištění bezpečnosti práce (vyhl. 324/1990 Sb, předpis ČD Op16)." | viz. Situace, příl. 003
56 | 210220001 | uzemňov.vedení na povrchu úplná mtž FeZn do 120mm2 | m | 800 |  | 0 |  | 0 |  | 0 | P | CELEKTRO | Popis činnosti : kompletní montáž, příp. zapojení a uvedení do provozu. Položka obsahuje cenu montáže, příp. zapojení a uvedení do provozu. Položka dále obsahuje veškeré potřebné mechanizmy, jejich obsluhu, náklady na mzdy a náklady na pořízení všech potřebných materiálů, náklady na zajištění bezpečnosti práce (vyhl. 324/1990 Sb, předpis ČD Op16)." | viz. Situace, příl. 003
57 | 210200171 | světlomet žárovkový HXJ do 1500W | ks | 5 |  | 0 |  | 0 |  | 0 | P | CELEKTRO | Popis činnosti : kompletní montáž, příp. zapojení a uvedení do provozu. Položka obsahuje cenu montáže, příp. zapojení a uvedení do provozu. Položka dále obsahuje veškeré potřebné mechanizmy, jejich obsluhu, náklady na mzdy a náklady na pořízení všech potřebných materiálů, náklady na zajištění bezpečnosti práce (vyhl. 324/1990 Sb, předpis ČD Op16)." | viz. Situace, příl. 003
58 | 210190003 | rozvodnice do hmotnosti 100kg | ks | 5 |  | 0 |  | 0 |  | 0 | P | CELEKTRO | Popis činnosti : kompletní montáž, příp. zapojení a uvedení do provozu. Položka obsahuje cenu montáže, příp. zapojení a uvedení do provozu. Položka dále obsahuje veškeré potřebné mechanizmy, jejich obsluhu, náklady na mzdy a náklady na pořízení všech potřebných materiálů, náklady na zajištění bezpečnosti práce (vyhl. 324/1990 Sb, předpis ČD Op16)." | viz. Situace, příl. 003
59 | 210810013 | kabel(-CYKY) volně ulož.do 5x10/12x4/19x2,5/24x1,5 | m | 650 |  | 0 |  | 0 |  | 0
60 | 210901065 | kabel Al(-1kV AYKY)volně uložený do 3x95/4x50/5x35 | m | 950 |  | 0 |  | 0 |  | 0
61 | 210950301 | kabel volně uložený jednotková hmotnost do 0,4kg | m | 100 |  | 0 |  | 0 |  | 0 | P | CELEKTRO | Popis činnosti : kompletní montáž, příp. zapojení a uvedení do provozu. Položka obsahuje cenu montáže, příp. zapojení a uvedení do provozu. Položka dále obsahuje veškeré potřebné mechanizmy, jejich obsluhu, náklady na mzdy a náklady na pořízení všech potřebných materiálů, náklady na zajištění bezpečnosti práce (vyhl. 324/1990 Sb, předpis ČD Op16)." | viz. Situace, příl. 003
62 | 2101R1511 | kabelová skříň ZSD /osazení bez ukonč. | ks | 1 |  | 0 |  | 0 |  | 0 | P | R | Popis činnosti : kompletní montáž, příp. zapojení a uvedení do provozu. Položka obsahuje cenu montáže, příp. zapojení a uvedení do provozu. Položka dále obsahuje veškeré potřebné mechanizmy, jejich obsluhu, náklady na mzdy a náklady na pořízení všech potřebných materiálů, náklady na zajištění bezpečnosti práce (vyhl. 324/1990 Sb, předpis ČD Op16)." | viz. Situace, příl. 003
S | Celkem za M08 | Elektromontáže |  |  |  | 0 |  | 0 |  | 0
Díl: | M09 | Demontáže | [8 empty] | SD
63 | 2RR061012 | osvětlovací stožár JŽ1-JŽ25 /dmtž | ks | 25 |  | 0 |  | 0 |  | 0 | P | R | Popis činnosti : kompletní demontáž, příp. odpojení a znovu uvedení do provozu. Položka obsahuje cenu demontáže, příp. odpojení a znovu uvedení do provozu. Položka dále obsahuje veškeré potřebné mechanizmy, jejich obsluhu, náklady na mzdy a náklady na pořízení všech potřebných materiálů, náklady na zajištění bezpečnosti práce (vyhl. 324/1990 Sb, předpis ČD Op16)." | viz. Demontáže, příl. 004
64 | 210RR1221 | zásobovací stojany ZS1-ZS5 /dmtž | ks | 5 |  | 0 |  | 0 |  | 0 | P | R | Popis činnosti : kompletní demontáž, příp. odpojení a znovu uvedení do provozu. Položka obsahuje cenu demontáže, příp. odpojení a znovu uvedení do provozu. Položka dále obsahuje veškeré potřebné mechanizmy, jejich obsluhu, náklady na mzdy a náklady na pořízení všech potřebných materiálů, náklady na zajištění bezpečnosti práce (vyhl. 324/1990 Sb, předpis ČD Op16)." | viz. Demontáže, příl. 004
65 | 2100RR011 | kabelové skříně KS /dmtž | ks | 4 |  | 0 |  | 0 |  | 0 | P | R | Popis činnosti : kompletní demontáž, příp. odpojení a znovu uvedení do provozu. Položka obsahuje cenu demontáže, příp. odpojení a znovu uvedení do provozu. Položka dále obsahuje veškeré potřebné mechanizmy, jejich obsluhu, náklady na mzdy a náklady na pořízení všech potřebných materiálů, náklady na zajištění bezpečnosti práce (vyhl. 324/1990 Sb, předpis ČD Op16)." | viz. Demontáže, příl. 004
66 | 210251RR2 | bourání monol.základu /dmtž | m3 | 35 |  | 0 |  | 0 |  | 0 | P | R | Popis činnosti : kompletní demontáž, příp. odpojení a znovu uvedení do provozu. Položka obsahuje cenu demontáže, příp. odpojení a znovu uvedení do provozu. Položka dále obsahuje veškeré potřebné mechanizmy, jejich obsluhu, náklady na mzdy a náklady na pořízení všech potřebných materiálů, náklady na zajištění bezpečnosti práce (vyhl. 324/1990 Sb, předpis ČD Op16)." | viz. Demontáže, příl. 004
67 | 2100610RR | svítidla na osvětlovacím stožáru v.14m /dmtž | ks | 25 |  | 0 |  | 0 |  | 0 | P | R | Popis činnosti : kompletní demontáž, příp. odpojení a znovu uvedení do provozu. Položka obsahuje cenu demontáže, příp. odpojení a znovu uvedení do provozu. Položka dále obsahuje veškeré potřebné mechanizmy, jejich obsluhu, náklady na mzdy a náklady na pořízení všech potřebných materiálů, náklady na zajištění bezpečnosti práce (vyhl. 324/1990 Sb, předpis ČD Op16)." | viz. Demontáže, příl. 004
S | Celkem za M09 | Demontáže |  |  |  | 0 |  | 0 |  | 0
Díl: | M11 | Zemní práce | [8 empty] | SD
143 | 132301 | Hloubení rýh tř. těžitelnosti III. | m3 | 39.05 |  | 0 |  |  |  | 0 |  | SŽDC 2013 | 1. Položka obsahuje: – kompletní provedení hloubené vykopávky nezapažené i zapažené – ošetření výkopiště po celou dobu práce v něm vč. klimatických opatření – ztížení vykopávek v blízkosti podzemního vedení, konstrukcí a objektů vč. jejich dočasného zajištění – ztížení pod vodou, v okolí výbušnin, ve stísněných prostorech ap. – příplatek za lepivost – těžení po vrstvách, pásech a po jiných nutných částech (figurách) – čerpání vody vč. čerpacích jímek, potrubí a pohotovostní čerpací soupravy, odvedení nebo obvedení vody v okolí výkopiště a ve výkopišti – potřebné snížení hladiny podzemní vody – těžení a rozpojování jednotlivých balvanů, eventuelně nutné druhotné rozpojení odstřelené horniny – ruční vykopávky, odstranění kořenů a napadávek – vytahování a nošení výkopku – svahování a přesvahování svahů do konečného tvaru, výměnu hornin v podloží a v pláni znehodnocené klimatickými vlivy – pažení, vzepření a rozepření vč. přepažování – hradící a štětové stěny dočasné (adekvátně platí ustanovení k pol. 1151,2) – úpravu, ochranu a očištění dna, základové spáry, stěn a svahů – zhutnění podloží, případně i svahů vč. svahování – třídění výkopku – veškeré pomocné konstrukce umožňující provedení vykopávky (příjezdy, sjezdy, nájezdy, lešení, podpěrné konstrukce, přemostění, zpevněné plochy, zakrytí a pod.) – naložení výkopku na dopravní prostředek 2. Položka neobsahuje: – hradící a štětové stěny – zřízení stupňů v podloží a lavic na svazích – dolamování – odvoz výkopku na mezideponii, likvidaci nebo jiné určené místo – poplatky za likvidaci odpadů, nacení se položkami ze ssd 0 3. Způsob měření: Měří se metr krychlový výkopku v ulehlém (původním) stavu.
144 | 132302 | Hloubení rýh tř. těžitelnosti III. - odvoz na likvidaci odpadů nebo jiné určené místo | m3.km | 11.3245 |  | 0 |  |  |  | 0 |  | SŽDC 2013 | 1. Položka obsahuje: – odvoz jakýmkoliv dopravním prostředkem a složení – případné překládky na trase 2. Položka neobsahuje: – naložení vybouraného materiálu na dopravní prostředek (je zahrnuto ve zdrojové položce) – poplatky za likvidaci odpadů, nacení se položkami ze ssd 0 3. Způsob měření: Výměra je součtem součinů metrů krychlových vytěženého v rostlém (původním) stavu nebo vybouraného materiálu a jednotlivých vzdáleností v kilometrech.
145 | 171123 | Násypy a přísypy ze zemin propustných se zhutněním z vyzískaného materiálu | m3 | 29.2875 |  | 0 |  |  |  | 0 |  | SŽDC 2013 | 1. Položka obsahuje: – kompletní provedení zemní konstrukce – přezkoušení kvality upraveného materiálu – naložení upraveného materiálu na dopravní prostředek a jeho dovoz na místo uložení včetně případných překládek a meziskladování – úprava ukládaného materiálu vlhčením, tříděním, promícháním nebo vysoušením, příp. jiné úpravy za účelem zlepšení jeho mechanických vlastností – výměna částí zemní konstrukce znehodnocené klimatickými vlivy – ošetření a udržování úložiště po celou dobu práce v něm vč. klimatických opatření a jeho ochrana proti vodě – spouštění a nošení materiálu – ukládání po vrstvách a po jiných nutných částech (figurách) vč. dosypávek a zhutnění na požadovanou míru zhutněn, a to i ručního a výplně jam a prohlubní v podloží – úprava, očištění a ochrana, případně zhutnění podloží a svahů, svahování, hutnění a uzavírání povrchů svahů – zřízení lavic na svazích a zásyp rýh – ztížení v okolí vedení, konstrukcí a objektů a jejich dočasné zajištění – ztížení provádění vč. hutnění ve ztížených podmínkách a stísněných prostorech – ztížené ukládání sypaniny pod vodu – odvedení nebo obvedení vody v okolí úložiště a v úložišti – veškeré pomocné konstrukce umožňující provedení zemní konstrukce (příjezdy, sjezdy, nájezdy, lešení, podpěrné konstrukce, přemostění, zpevněné plochy, zakrytí ap.) 2. Položka neobsahuje: X 3. Způsob měření: Měří se metr krychlový zemní konstrukce ve finálním stavu, tj. zpravidla po zhutnění.
146 | 171421 | Násypy a přísypy ze sypanin kamenitých a balvanitých se zhutněním z nakupovaného materiálu | m3 | 9.7625 |  | 0 |  |  |  | 0 |  | SŽDC 2013 | 1. Položka obsahuje: – kompletní provedení zemní konstrukce vč. nákupu vhodného materiálu dle zadávací dokumentace, jeho naložení na dopravní prostředek a dovozu na místo uložení včetně případných překládek a meziskladování – úprava ukládaného materiálu vlhčením, tříděním, promícháním nebo vysoušením, příp. jiné úpravy za účelem zlepšení jeho mechanických vlastností – výměna částí zemní konstrukce znehodnocené klimatickými vlivy – ošetření a udržování úložiště po celou dobu práce v něm vč. klimatických opatření a jeho ochrana proti vodě – spouštění a nošení materiálu – ukládání po vrstvách a po jiných nutných částech (figurách) vč. dosypávek a zhutnění na požadovanou míru zhutněn, a to i ručního a výplně jam a prohlubní v podloží – úprava, očištění a ochrana, případně zhutnění podloží a svahů, svahování, hutnění a uzavírání povrchů svahů – zřízení lavic na svazích a zásyp rýh – ztížení v okolí vedení, konstrukcí a objektů a jejich dočasné zajištění – ztížení provádění vč. hutnění ve ztížených podmínkách a stísněných prostorech – ztížené ukládání sypaniny pod vodu – odvedení nebo obvedení vody v okolí úložiště a v úložišti – veškeré pomocné konstrukce umožňující provedení zemní konstrukce (příjezdy, sjezdy, nájezdy, lešení, podpěrné konstrukce, přemostění, zpevněné plochy, zakrytí ap.) 2. Položka neobsahuje: X 3. Způsob měření: Měří se metr krychlový zemní konstrukce ve finálním stavu, tj. zpravidla po zhutnění.
147 | 180900 | Všeobecné úpravy ostatní plochy | m2 | 4.645 |  | 0 |  |  |  | 0 |  | SŽDC 2013 | 1. Položka obsahuje: – všeobecné úpravy musí zahrnovat úpravu území po uskutečnění stavby tak, jak je požadováno v zadávací dokumentaci s výjimkou těch prací, pro které jsou uvedeny samostatné položky 2. Položka neobsahuje: X 3. Způsob měření: Měří se plocha v rozsahu trvalého záboru, popř. i v rozsahu dočasného záboru, v metrech čtverečních.
68 | 460200163 | výkop kabel.rýhy šířka 35/hloubka 80cm tz.3/ko1.2 | m | 68 |  | 0 |  | 0 |  | 0 | P | CELEKTRO |  | viz. Situace, příl. 003
69 | 460420387 | kabel.lože písek 2x10-15cm betondesky50/20 na60cm | m | 68 |  | 0 |  | 0 |  | 0 | P | CELEKTRO |  | viz. Situace, příl. 003
70 | 460490012 | výstražná fólie šířka nad 30cm | m | 68 |  | 0 |  | 0 |  | 0 | P | CELEKTRO |  | viz. Situace, příl. 003
71 | 460560163 | zához kabelové rýhy šířka 35/hloubka 80cm tz.3 | m | 68 |  | 0 |  | 0 |  | 0 | P | CELEKTRO |  | viz. Situace, příl. 003
72 | 460600001 | odvoz zeminy do 10km vč.poplatku za skládku | m3 | 6.46 |  | 0 |  | 0 |  | 0 | P | CELEKTRO |  | viz. Situace, příl. 003
73 | 460620013 | provizorní úprava terénu třída zeminy 3 | m2 | 23.8 |  | 0 |  | 0 |  | 0 | P | CELEKTRO |  | viz. Situace, příl. 003
74 | 460200713 | výkop kabel.rýhy šířka 65/hloubka 150cm tz.3/ko1.2 | m | 26 |  | 0 |  | 0 |  | 0 | P | CELEKTRO |  | viz. Situace, příl. 003
75 | 460510032 | kabelový prostup z ohebné roury plast pr.160mm | m | 26 |  | 0 |  | 0 |  | 0 | P | CELEKTRO |  | viz. Situace, příl. 003
76 | 460600001 | odvoz zeminy do 10km vč.poplatku za skládku | m3 | 25.35 |  | 0 |  | 0 |  | 0 | P | CELEKTRO |  | viz. Situace, příl. 003
77 | 460620013 | provizorní úprava terénu třída zeminy 3 | m2 | 16.9 |  | 0 |  | 0 |  | 0 | P | CELEKTRO |  | viz. Situace, příl. 003
78 | 460650015 | podklad nebo zához štěrkopískem | m3 | 21.24 |  | 0 |  | 0 |  | 0 | P | CELEKTRO |  | viz. Situace, příl. 003
79 | 460650017 | podklad a obetonování chrániček | m3 | 3.59 |  | 0 |  | 0 |  | 0 | P | CELEKTRO |  | viz. Situace, příl. 003
80 | 460200173 | výkop kabel.rýhy šířka 35/hloubka 90cm tz.3/ko1.2 | m | 106 |  | 0 |  | 0 |  | 0 | P | CELEKTRO |  | viz. Situace, příl. 003
81 | 460030034 | vytrhání drobné dlažby v písku, spáry zalité | m2 | 61.1 |  | 0 |  | 0 |  | 0 | P | CELEKTRO |  | viz. Situace, příl. 003
82 | 460070103 | jáma úplná pro zemnící tyč | ks | 12 |  | 0 |  | 0 |  | 0 | P | CELEKTRO |  | viz. Situace, příl. 003
83 | 460560173 | zához kabelové rýhy šířka 35/hloubka 90cm tz.3 | m | 106 |  | 0 |  | 0 |  | 0 | P | CELEKTRO |  | viz. Situace, příl. 003
84 | 460600001 | odvoz zeminy do 10km vč.poplatku za skládku | m3 | 9.17 |  | 0 |  | 0 |  | 0 | P | CELEKTRO |  | viz. Situace, příl. 003
85 | 460650052 | dlažba kostka drobná(10/10) pokládka bez materiálu | m2 | 61.1 |  | 0 |  | 0 |  | 0 | P | CELEKTRO |  | viz. Situace, příl. 003
86 | 460600002 | odvoz zeminy za další km (11km) | m3 | 451 |  | 0 |  | 0 |  | 0 | P | CELEKTRO |  | viz. Situace, příl. 003
87 | 460350051 | odvoz stožárů JŽ | ks | 25 |  | 0 |  | 0 |  | 0 | P | CELEKTRO |  | viz. Situace, příl. 003
88 | 460900001 | Geologický průzkum v místě OV vč.návrhu základu | ks | 5 |  | 0 |  | 0 |  | 0 | P | CELEKTRO |  | viz. Situace, příl. 003
89 | 46RR50051 | ODVOZ STOŽÁRŮ JŽ | ks | 25 |  | 0 |  | 0 |  | 0 | P | R |  | viz. Situace, příl. 003
90 | 460600RR | ODVOZ BETONU (ze základů stožárů, skříní, stojanů) | M3 | 35 |  | 0 |  | 0 |  | 0 | P | R |  | viz. Situace, příl. 003
91 | 46RR20061 | ODVOZ ODPADU (skříně, stojany) | M3 | 9 |  | 0 |  | 0 |  | 0 | P | R |  | viz. Situace, příl. 003
92 | 460080003 | betonový základ pro venk.skříň RVO | m3 | 20 |  | 0 |  | 0 |  | 0 | P | CELEKTRO |  | viz. Situace, příl. 003
93 | 460080004 | betonový základ pro osvětlovací věž-viz statický výpočet | m3 |  |  | 0 |  | 0 |  | 0 | P | CELEKTRO |  | viz. Situace, příl. 003
94 | 46050R001 | ODDELENI KABELU CIHLOU | M | 800 |  | 0 |  | 0 |  | 0 | P | CELEKTRO |  | viz. Situace, příl. 003
95 | 460510271 | kabelový žlab plastový 0,11/0,1m úplné osazení | m | 800 |  | 0 |  | 0 |  | 0 | P | CELEKTRO |  | viz. Situace, příl. 003
S | Celkem za M11 | Zemní práce |  |  |  | 0 |  | 0 |  | 0
Díl: | M12 | Ostatní náklady | [8 empty] | SD
148 | 747702 | Úprava zapojení stávajících kabelových skříní/rozvaděčů | hod | 16 | [7 empty] | SŽDC 2013 | 1. Položka obsahuje: – provedení provizorních úprav zapojení stávajících kabelových skříní / rozvaděčů v průběhu výstavy ( pro montáž nových i provizorních kabelů, drobné úpravy výstroje apod. ) 2. Položka neobsahuje: X 3. Způsob měření: Udává se čas v hodinách.
149 | 747701 | Dokončovací montážní práce na elektrickém zařízení | hod | 16 | [7 empty] | SŽDC 2013 | 1. Položka obsahuje: – cenu za práce spojené s uváděním zařízení do provozu, drobné montážní práce v rozvaděčích, koordinaci se zhotoviteli souvisejících zařízení apod. 2. Položka neobsahuje: X 3. Způsob měření: Udává se čas v hodinách.
96 | 218009001 | poplatek za recyklaci svítidla | ks | 1 |  | 0 |  | 0 |  | 0 | P | CELEKTRO |  | viz. Situace, příl. 003
97 | 218009011 | poplatek za recyklaci světelného zdroje | ks | 1 |  | 0 |  | 0 |  | 0 | P | CELEKTRO |  | viz. Situace, příl. 003
98 | 218009001 | poplatek za recyklaci svítidla | ks | 2 |  | 0 |  | 0 |  | 0 | P | CELEKTRO |  | viz. Situace, příl. 003
99 | 218009011 | poplatek za recyklaci světelného zdroje | ks | 2 |  | 0 |  | 0 |  | 0 | P | CELEKTRO |  | viz. Situace, příl. 003
100 | 218009001 | poplatek za recyklaci svítidla | ks | 7 |  | 0 |  | 0 |  | 0 | P | CELEKTRO |  | viz. Situace, příl. 003
101 | 218009011 | poplatek za recyklaci světelného zdroje | ks | 7 |  | 0 |  | 0 |  | 0 | P | CELEKTRO |  | viz. Situace, příl. 003
102 | 219000105 | zajištění provizorního napájení | hod | 24 |  | 0 |  | 0 |  | 0 | P | CELEKTRO |  | viz. Situace, příl. 003
103 | 219000104 | součinnost správce sítě(rozvodného závodu) | hod | 20 |  | 0 |  | 0 |  | 0 | P | CELEKTRO |  | viz. Situace, příl. 003
104 | 219000221 | autojeřáb AD080 do výšky 12m a hmotnosti 8t | hod | 16 |  | 0 |  | 0 |  | 0 | P | CELEKTRO |  | viz. Situace, příl. 003
105 | 219000223 | autojeřáb AD350 | hod | 40 |  | 0 |  | 0 |  | 0 | P | CELEKTRO |  | viz. Situace, příl. 003
106 | 219000219 | motorový kolejový vozík MUV s katalyzátorem | hod | 12 |  | 0 |  | 0 |  | 0 | P | CELEKTRO |  | viz. Situace, příl. 003
107 | 219003643 | omítka hladká/stěna/rýha šířka od 0,30m/vč.maltyMC | m2 | 50 |  | 0 |  | 0 |  | 0 | P | CELEKTRO |  | viz. Situace, příl. 003
S | Celkem za M12 | Ostatní náklady |  |  |  | 0 |  | 0 |  | 0
Díl: | M13 | Revize | [8 empty] | SD
108 | 21730902RR | vypracování zprávy UTZ | ks | 1 |  | 0 |  | 0 |  | 0 | P | R | Měření a vypracování výchozí revize, vydání průkazu způsobilosti UTZ ve smyslu §47, zákona č.266/1994 Sb. o drahách | viz Technická zpráva, příl.001
109 | 21730901RR | vypracování zprávy VR | ks | 1 |  | 0 |  | 0 |  | 0 | P | R | Měření a vypracování výchozí revize | viz Technická zpráva, příl.001
S | Celkem za M13 | Revize |  |  |  | 0 |  | 0 |  | 0
Díl: | M14 | Zemní práce
110 | 115 10-1201 | Čerpání vody výš -10m obj -500l/min | hod | 16 | 0 | 0 |  | 0 |  | 0 |  |  |  | ´=8*(1+1)
111 | 115 10-1301 | Pohotovost čerp v -10m obj -500l/m | den | 10 | 0 | 0 |  | 0 |  | 0 |  |  |  | ´=5*(1+1)
112 | 122 30-250R | Odkopávky železnic horn 4 -1000m3 | m3 | 267.29 | 0 | 0 |  | 0 |  | 0 |  | R |  | OV1 ´=1,55*0,5*(4,50*4,50+6,05*6,05) = 44,06 OV2 ´=1,55*0,5*(4,50*4,50+6,05*6,05) = 44,06 OV3 ´=1,35*0,5*(4,50*4,50+5,85*5,85) = 36,77 OV4 ´=1,55*0,5*(4,50*4,50+6,05*6,05) = 44,06 OV5 ´=1,55*0,5*(4,50*4,50+6,05*6,05) = 44,06 OS1 ´=1,3*0,5*(2,6*2,6+3,9*3,9) = 14,28 OS2 ´=1,65*0,5*(2,6*2,6+4,25*4,25) = 20,48 OS3 ´=1,6*0,5*(2,6*2,6+4,2*4,2) = 19,52
113 | 122 30-25R8 | Odkop železnic hor 4 přípl rekonstr | m3 | 267.29 | 0 | 0 |  | 0 |  | 0 |  | R |  | viz Technická zpráva Základu
114 | 122 30-2R09 | Odkopávky železnic lepivost horn 4 | m3 | 80.187 | 0 | 0 |  | 0 |  | 0 |  | R |  | viz Technická zpráva Základu
115 | 162 30-R102 | Vodorovné přem výkopku hor 1-4 -1km | m3 | 267.29 | 0 | 0 |  | 0 |  | 0 |  | R |  | viz Technická zpráva Základu
116 | 162 7R-1105 | Vodorovné přem výkopku hor 1-4 -10km | m3 | 34.26 | 0 | 0 |  | 0 |  | 0 |  | R |  | viz Technická zpráva Základu
117 | 167 R0-1102 | Nakládání výkopku horn 1-4 >100m3 | m3 | 233.03 | 0 | 0 |  | 0 |  | 0 |  | R |  | viz Technická zpráva Základu
118 | 17R 20-1201 | Uložení sypaniny na skládku | m3 | 267.29 | 0 | 0 |  | 0 |  | 0 |  | R |  | viz Technická zpráva Základu
119 | 998 21-2111 | Mosty monolit kov přesun hmot v -20m | t | 0.032 | 0 | 0 |  | 0 |  | 0 |  |  |  | viz Technická zpráva Základu
120 | 1R4 10-1102 | Zásyp zhutněný v uzavřeném prostoru | m3 | 233.03 | 0 | 0 |  | 0 |  | 0 |  | R |  | OV1 ´=1,55*0,5*(4,50*4,50+6,05*6,05)-0,05*3*3-1,5*1*1-(2,9*2,9-1*1)*0,625 = 37,48 OV2 ´=1,55*0,5*(4,50*4,50+6,05*6,05)-0,05*3*3-1,5*1*1-(2,9*2,9-1*1)*0,625 = 37,48 OV3 ´=1,35*0,5*(4,50*4,50+5,85*5,85)-0,05*3*3-1,3*1*1-(2,9*2,9-1*1)*0,625 = 30,39 OV4 ´=1,55*0,5*(4,50*4,50+6,05*6,05)-0,05*3*3-1,5*1*1-(2,9*2,9-1*1)*0,625 = 37,48 OV5 ´=1,55*0,5*(4,50*4,50+6,05*6,05)-0,05*3*3-1,5*1*1-(2,9*2,9-1*1)*0,625 = 37,48 OS1 ´=1,6*0,5*(2,6*2,6+3,9*3,9)-1,6*1*1 = 15,98 OS2 ´=1,65*0,5*(2,6*2,6+4,25*4,25)-1,65*1*1 = 18,83 OS3 ´=1,6*0,5*(2,6*2,6+4,2*4,2)-1,6*1*1 = 17,92
S | Celkem za M14 | Zemní práce |  |  |  | 0 |  | 0 |  | 0
Díl: | M15 | Základy
121 | 273 31-111R | B desek prosty C portl zn I | m3 | 3.375 | 2.5049 | 8.454 |  | 0 |  | 0 |  | R |  | ´=5*0,075*3*3
122 | 273 32-11R6 | Základ desky bet železový cemP znIII | m3 | 26.4062 | 2.4462 | 64.595 |  | 0 |  | 0 |  | R |  | ´=5*0,65*1*1+5*(2,9*2,9-1*1)*0,625
123 | 273 31-1117 | Základ desky beton prostý cemP znIV | m3 | 4.7219 | 2.5049 | 11.8279 |  | 0 |  | 0 |  |  |  | ´=3*1*1*1,68-3*3,1415*0,15*0,15*1,5
124 | 273 32-1R17 | Základ desky bet železový cemP znIV | m3 | 4.7 | 2.4462 | 11.4971 |  | 0 |  | 0 |  | R |  | ´=5*0,94*1*1
125 | 273 35-R111 | Bednění základových desek zřídění | m2 | 78.01 | 0.0108 | 0.8425 |  | 0 |  | 0 |  | R |  | OV1 - 0V5 ´=2,9*0,6*4*5+0,93*1*4*5 = 53,4 OS1 - OS3 ´=1,68*1*4*3+3,1415*0,15*0,15*3+3,1415*0,30*1,50*3 = 24,61
126 | 273 3R-4211 | Bednění základových desek odstranění | m2 | 78.01 | 0 | 0 |  | 0 |  | 0 |  | R |  | viz Technická zpráva Základu
127 | 273 R6-1216 | Výzt desek D do 12mm 10505 | t | 1.332 | 1.0031 | 1.3361 |  | 0 |  | 0 |  | R |  | viz Technická zpráva Základu
128 | 998 21-2111 | Mosty monolit kov přesun hmot v -20m | t | 98.55 | 0 | 0 |  | 0 |  | 0 |  |  |  | viz Technická zpráva Základu
S | Celkem za M15 | Základy |  |  |  | 98.5526 |  | 0 |  | 0
Díl: | M16 | Trubní vedení
129 | 87134 | Mont a dod tr PVC FXP 32 IEC | m | 3.6 | 0 | 0 |  | 0 |  | 0 |  |  |  | ´=3*2*0,6
S | Celkem za M16 | Trubní vedení |  |  |  | 0 |  | 0 |  | 0
Díl: | M17 | Izolace proti vodě
130 | 71111 | Nater proti zemni vlhkosti - 2*Np+2*Na | m2 | 108.05 | 0 | 0 |  | 0 |  | 0 |  |  |  | OV1 ´=2,9*0,6*4+2,90*2,90-1,00*1,00+0,85*1*4 = 17,77 OV2 ´=2,9*0,6*4+2,90*2,90-1,00*1,00+0,85*1*4 = 17,77 OV3 ´=2,9*0,6*4+2,90*2,90-1,00*1,00+0,80*1*4 = 17,57 OV4 ´=2,9*0,6*4+2,90*2,90-1,00*1,00+0,85*1*4 = 17,77 OV5 ´=2,9*0,6*4+2,90*2,90-1,00*1,00+0,85*1*4 = 17,77 OS1 ´=1,60*1*4 = 6,40 OS2 ´=1,65*1*4 = 6,60 OS3 ´=1,60*1*4 = 6,40
S | Celkem za M17 | Izolace proti vodě |  |  |  | 0 |  | 0 |  | 0
Díl: | M18 | Poplatky za skládky
131 | 99001 | Poplatek za skládku - zemina | t | 65.094 | 0 | 0 |  | 0 |  | 0 |  |  |  | viz Technická zpráva Základu
S | Celkem za M18 | Poplatky za skládky |  |  |  | 0 |  | 0 |  | 0
Note on A7: § 6a
Note on B7: § 6b 1.část
Note on C2: § 3
Note on C7: § 6c 1.část
Note on D4: § 2 v případě jiné klasifikace upravit údaj v závorce, např. (CZ-CC)
Note on D7: § 6d
Note on E7: § 6e
Note on N6: § 6b 2.část
Note on O6: § 6c 2.část
Note on P6: § 6f § 7
Note on U2: jiri.zakravsky: tools PSSOzzzzzz propertites Protection Lock "2*4"
Součet za Díl
Zaokrouhlit množství