## formulář 5 -pol.rozp
FORMULÁŘ 5 | [6 empty] | majitel HIM: | SŽDC |  | 0 |  | m | 1 | 0 | majitel, cena | SŽDC | ČD | OSTATNÍ
|  | ROZPOČET | [7 empty] | Cena za objekt [Kč] |  | mj dle JKSO | počet mj | objektový ukazatel
Název stavby : |  | Zvýšení kapacity trati Týniště n.O. - Častolovice - Solnice, 2. část, rekonstrukce žst. Častolovice | [5 empty] | Číslo stavby | 531 373 0002 | [5 empty] | hlavičky stavby
Název PS,SO : |  | ŽST Častolovice, kabelové rozvody NN a úprava osvětlení | Zatřídění objektu : (CZ-CPA) | 27.90.70 |  |  |  | Číslo PS,SO | SO 02-19-02-01 | [5 empty] | hlavičky objektu
Datum zpracování : |  | 2013-12-09 | [5 empty] | Datum aktualizace : |  | 2014-07-10 |  |  |  |  | hlavičky datumů
Poř. | [6 empty] | C E N A |  |  |  | typ řádku | kód datové základny | Technická specifikace | Výkaz výměr | nadpisy sloupců
číslo | Číslo |  | měrná |  | jednotková | Celková | dodávky |  | montáže | [5 empty] | nadpisy sloupců
pol. | položky | Název položky | jednotka | množství | hmotnost | hmotnost | jednotková | celkem | jednotková | celkem |  |  |  |  | nadpisy sloupců
0 | 1 | 2 | 3 | 4 | 5 | 6 | 7 | 8 | 9 | 10 | 12 | 13 | 14 | 15 | nadpisy sloupců
řádek s filtry
Díl: | M01 | Dodávky díla | [8 empty] | SD
1 | 712311 | skříň drážní energetiky, RAMEZ s reg. kompenzace | ks | 1 | [6 empty] | P | R | Popis činnosti: dodání materiálu dle typu od výrobců. Položka obsahuje cenu dodávky včetně mimostaveništní dopravy a horizontálního přesunu. | viz. Schéma rozvaděče RH, příl.006
2 | 471162 | svodič 3pol DEHNbloc 3 255 H typ1 255Vst 900120 | ks | 14 | [6 empty] | P | R | Popis činnosti: dodání materiálu dle typu od výrobců. Položka obsahuje cenu dodávky včetně mimostaveništní dopravy a horizontálního přesunu. | viz. Schéma rozvaděče ROV/KS/ZSD, příl. 007/008/009
3 | 854112 | PLC automat do RVO vč. softwaru a nastavení | ks | 12 | [6 empty] | P | R | Popis činnosti: dodání materiálu dle typu od výrobců. Položka obsahuje cenu dodávky včetně mimostaveništní dopravy a horizontálního přesunu. | viz. Schéma rozvaděče ROV, příl.007
4 | 721240 | KS - skříň SB100+RP1/NKE8EM v komp.pilíři | ks | 1 | [6 empty] | P | R | Popis činnosti: dodání materiálu dle typu od výrobců. Položka obsahuje cenu dodávky včetně mimostaveništní dopravy a horizontálního přesunu. | viz. Schéma rozvaděče KS, příl.008
5 | 721241 | ZSD - skříň SD32/NK-2-320 v komp.pilíři vč.výzbroje | ks | 2 | [6 empty] | P | R | Popis činnosti: dodání materiálu dle typu od výrobců. Položka obsahuje cenu dodávky včetně mimostaveništní dopravy a horizontálního přesunu. | viz. Schéma rozvaděče ZSD, příl.009
6 | 721242 | nabíječ 48/230V BJN 1000p+K11/A1, zdroj 230/37Vef,50Hz, 21A | ks | 1 | [6 empty] | P | R | Popis činnosti: dodání materiálu dle typu od výrobců. Položka obsahuje cenu dodávky včetně mimostaveništní dopravy a horizontálního přesunu. | viz. Schéma rozvaděče ZSD, příl.009
7 | 721244 | kabelová skříň SS200 v komp.pilíři | ks | 1 | [6 empty] | P | R | Popis činnosti: dodání materiálu dle typu od výrobců. Položka obsahuje cenu dodávky včetně mimostaveništní dopravy a horizontálního přesunu. | viz. Schéma rozvaděče KS, příl.008
S | Celkem za M01 | Dodávky díla
Díl: | M02 | Dodávky zařízení | [8 empty] | SD
7 | 731221 | rozvaděč RH-pole přívodu 600x400, vč.výzbroje | ks | 1 | [6 empty] | P | R | Popis činnosti: dodání materiálu dle typu od výrobců. Položka obsahuje cenu dodávky včetně mimostaveništní dopravy a horizontálního přesunu. | viz. Schéma rozvaděče RH, příl.006
8 | 731225 | rozvaděč RH-pole vývodu 600x400, vč.výzbroje | ks | 1 | [6 empty] | P | R | Popis činnosti: dodání materiálu dle typu od výrobců. Položka obsahuje cenu dodávky včetně mimostaveništní dopravy a horizontálního přesunu. | viz. Schéma rozvaděče RH, příl.006
9 | 732511 | rozvaděč kompenzační, vnitřní, rozvodna NN | ks | 1 | [6 empty] | P | R | Popis činnosti: dodání materiálu dle typu od výrobců. Položka obsahuje cenu dodávky včetně mimostaveništní dopravy a horizontálního přesunu. | viz. Schéma rozvaděče RH, příl.006
10 | 732112 | rozvaděč kompenzační, venk. u trafostanice /IP54 | ks | [7 empty] | P | R | Popis činnosti: dodání materiálu dle typu od výrobců. Položka obsahuje cenu dodávky včetně mimostaveništní dopravy a horizontálního přesunu. | viz. Schéma rozvaděče RH, příl.006
11 | 471101 | svodič 3pól DEHNventil M TNC 255 typ1 951300 | ks | 1 | [6 empty] | P | R | Popis činnosti: dodání materiálu dle typu od výrobců. Položka obsahuje cenu dodávky včetně mimostaveništní dopravy a horizontálního přesunu. | viz. Schéma rozvaděče RH, příl.006
12 | 712312 | optopřevodník k měření ČEZ-0.4kV | ks | 1 | [6 empty] | P | R | Popis činnosti: dodání materiálu dle typu od výrobců. Položka obsahuje cenu dodávky včetně mimostaveništní dopravy a horizontálního přesunu. | viz. Schéma rozvaděče RH, příl.006
13 | 731110 | rozvaděč ROV k osv.věžím, vč. výzbroje | ks | 11 | [6 empty] | P | R | Popis činnosti: dodání materiálu dle typu od výrobců. Položka obsahuje cenu dodávky včetně mimostaveništní dopravy a horizontálního přesunu. | viz. Schéma rozvaděče ROV, příl.007
14 | 733311 | rozvaděč staveništní SR63.2 380V/32A+2x16A+3x220V | ks | 2 | [6 empty] | P | CELEKTRO | Popis činnosti: dodání materiálu dle typu od výrobců. Položka obsahuje cenu dodávky včetně mimostaveništní dopravy a horizontálního přesunu. | viz Technická zpráva, příl.001
S | Celkem za M02 | Dodávky zařízení
Díl: | M04 | Materiál elektromontážní | [8 empty] | SD
196 | 742G11 | Kabel NN dvou- a třížílový Cu s plastovou izolací do 2,5 mm2 | m | 480 | [7 empty] | SŽDC 2013 | 1. Položka obsahuje: – manipulace a uložení kabelu (do země, chráničky, kanálu, na rošty, na TV a pod.) 2. Položka neobsahuje: – příchytky, spojky, koncovky, chráničky apod. 3. Způsob měření: Měří se metr délkový.
197 | 742H12 | Kabel NN čtyř- a pětižílový Cu s plastovou izolací od 4 do 16 mm2 | m | 160 | [7 empty] | SŽDC 2013 | 1. Položka obsahuje: – manipulace a uložení kabelu (do země, chráničky, kanálu, na rošty, na TV a pod.) 2. Položka neobsahuje: – příchytky, spojky, koncovky, chráničky apod. 3. Způsob měření: Měří se metr délkový.
198 | 742K12 | Ukončení dvou až pětižílového kabelu v rozvaděči nebo na přístroji od 4 do 16 mm2 | kus | 10 | [7 empty] | SŽDC 2013 | 1. Položka obsahuje: – všechny práce spojené s úpravou kabelů pro montáž včetně veškerého příslušentsví 2. Položka neobsahuje: X 3. Způsob měření: Udává se počet kusů kompletní konstrukce nebo práce.
199 | 742K11 | Ukončení dvou až pětižílového kabelu v rozvaděči nebo na přístroji do 2,5 mm2 | kus | 72 | [7 empty] | SŽDC 2013 | 1. Položka obsahuje: – všechny práce spojené s úpravou kabelů pro montáž včetně veškerého příslušentsví 2. Položka neobsahuje: X 3. Způsob měření: Udává se počet kusů kompletní konstrukce nebo práce.
200 | 742K22 | Ukončení dvou až pětižílového kabelu kabelovou spojkou od 4 do 16 mm2 | kus | 10 | [7 empty] | SŽDC 2013 | 1. Položka obsahuje: – všechny práce spojené s úpravou kabelů pro montáž včetně veškerého příslušentsví 2. Položka neobsahuje: X 3. Způsob měření: Udává se počet kusů kompletní konstrukce nebo práce.
201 | 742O13 | Zatažení kabelu do chráničky - kabel do 4 kg/m | m | 160 | [7 empty] | SŽDC 2013 | 1. Položka obsahuje: – montáž kabelu o váze do 4 kg/m do chráničky/ kolektoru 2. Položka neobsahuje: X 3. Způsob měření: Měří se metr délkový.
202 | 704212 | Vodě a plynotěsná ucpávka pro otvor DN přes 60 do 110 mm | kus | 2 | [7 empty] | SŽDC 2013 | 1. Položka obsahuje: – veškerý montážní a pomocný materiál – pomocné mechanismy 2. Položka neobsahuje: X 3. Způsob měření: Udává se počet kusů kompletní konstrukce nebo práce.
203 | 702221 | Kabelová chránička zemní UV stabilní DN do 100 mm | m | 160 | [7 empty] | SŽDC 2013 | 1. Položka obsahuje: – přípravu podkladu pro osazení 2. Položka neobsahuje: X 3. Způsob měření: Měří se metr délkový.
204 | 702512 | Průraz zdivem (příčkou) zděným tloušťky přes 45 do 60 cm | kus | 4 | [7 empty] | SŽDC 2013 | 1. Položka obsahuje: – proražení otvoru zdivem o průřezu od 0,01 do 0,025m2 – úpravu a začištění omítky po montáži vedení – pomocné mechanismy 2. Položka neobsahuje: – protipožární ucpávku 3. Způsob měření: Udává se počet kusů kompletní konstrukce nebo práce.
205 | 742Z23 | Demontáž kabelového vedení NN | m | 160 | [7 empty] | SŽDC 2013 | 1. Položka obsahuje: – demontáž stávajícího zařízení se všemi pomocnými doplňujícími úpravami pro jeho likvidaci – naložení vybouraného materiálu na dopravní prostředek 2. Položka neobsahuje: – odvoz vybouraného materiálu – poplatek za likvidaci odpadů (nacení se dle SSD 0) 3. Způsob měření: Měří se metr délkový.
206 | 709622 | Demontáž ucpávky vodo- a plynotěsné | kus | 2 | [7 empty] | SŽDC 2013 | 1. Položka obsahuje: – demontáž stávajícího zařízení včetně pomocných doplňujících úprav pro jeho likvidaci – naložení vybouraného materiálu na dopravní prostředek 2. Položka neobsahuje: – odvoz vybouraného materiálu – poplatek za likvidaci odpadů (nacení se dle SSD 0) 3. Způsob měření: Udává se počet kusů kompletní konstrukce nebo práce.
15 | 569166 | stožár osvětlovací sklopný, v.12m žárZn | ks | 7 | [6 empty] | P | CELEKTRO |  | viz Tabulka stožárů-TZ, příl.001
16 | 569152 | stožár osvětlov sklopný 5,5m žárZn | ks | 18 | [6 empty] | P | CELEKTRO |  | viz Tabulka stožárů-TZ, příl.001
17 | 569155 | /stožár 5.5m/ výložník 2ramenný | ks | 9 | [6 empty] | P | CELEKTRO |  | viz Tabulka stožárů-TZ, příl.001
18 | 569913 | věž osvětlovací OSŽ20P konstrukce žárZn | ks | 9 | [6 empty] | P | CELEKTRO |  | viz Technická zpráva, příl.001
19 | 569951 | /OSŽ20P/ základový soubor | sada | 9 | [6 empty] | P | CELEKTRO |  | viz Technická zpráva, příl.001
20 | 569911 | záchytný systém GlideLoc-stožár 20m | ks | 9 | [6 empty] | P | CELEKTRO |  | viz Technická zpráva, příl.001
21 | 569165 | sklápěcí mechanismus pro stožáry v.12m | ks | 1 | [6 empty] | P | CELEKTRO |  | viz Technická zpráva, příl.001
22 | 533312 | svítidlo venkovní 20LED/27W/opt.R4/2800lm/4000K | ks | 18 | [6 empty] | P | CELEKTRO |  | viz Tabulka stožárů-TZ, příl.001
23 | 533322 | svítidlo venkovní 40LED/43W/opt.R4/5000lm/4000K | ks | 8 | [6 empty] | P | CELEKTRO |  | viz Tabulka stožárů-TZ, příl.001
24 | 533332 | svítidlo venkovní 40LED/65W/opt.R5/7000lm/4000K | ks | 2 | [6 empty] | P | CELEKTRO |  | viz Tabulka stožárů-TZ, příl.001
25 | 533412 | svítidlo venk. 140LED/229W/opt.R4/25000lm/4000K | ks | 7 | [6 empty] | P | CELEKTRO |  | viz Tabulka stožárů-TZ, příl.001
26 | 533422 | svítidlo venk. 200LED/409W/opt.R4/40300lm/4000K | ks | 11 | [6 empty] | P | CELEKTRO |  | viz Tabulka stožárů-TZ, příl.001
27 | 569911 | konzole DPZ pro uchycení reflektorů-stožár 20m | ks | 11 | [6 empty] | P | CELEKTRO |  | viz Technická zpráva, příl.001
28 | 295001 | vedení FeZn 30/4 (0,96kg/m) | m | 3000 | [6 empty] | P | CELEKTRO |  | viz Technická zpráva, příl.001
29 | 548111 | světlomet 150W/IP54 přenosný,provizorní osvětlení | ks | 20 | [6 empty] | P | CELEKTRO |  | viz Technická zpráva, příl.001
30 | 591311 | žárovka halogen lineární 78mm/2xR7s/220V/100-250W | ks | 20 | [6 empty] | P | CELEKTRO |  | viz Technická zpráva, příl.001
31 | 101106 | kabel CYKY 3x2,5 | m | 50 | [6 empty] | P | CELEKTRO |  | viz Kabelový seznam-TZ, příl.001
32 | 101207 | kabel CYKY 4x4 | m | 100 | [6 empty] | P | CELEKTRO |  | viz Kabelový seznam-TZ, příl.001
33 | 101210 | kabel CYKY 4x16 | m | 250 | [6 empty] | P | CELEKTRO |  | viz Kabelový seznam-TZ, příl.001
34 | 101209 | kabel CYKY 4x10 | m | 1150 | [6 empty] | P | CELEKTRO |  | viz Kabelový seznam-TZ, příl.001
35 | 107507 | kabel 1kV CYKFY 12x4 | m | 350 | [6 empty] | P | CELEKTRO |  | viz Kabelový seznam-TZ, příl.001
36 | 152213 | kabel 1kV AYKY 4x50 | m | 3000 | [6 empty] | P | CELEKTRO |  | viz Kabelový seznam-TZ, příl.001
37 | 152211 | kabel 1kV AYKY 4x25 | m | 350 | [6 empty] | P | CELEKTRO |  | viz Kabelový seznam-TZ, příl.001
38 | 152219 | kabel 1kV AYKY 4x240 | m | 760 | [6 empty] | P | CELEKTRO |  | viz Kabelový seznam-TZ, příl.001
39 | 152215 | kabel 1kV AYKY 4x95 | m | 950 | [6 empty] | P | CELEKTRO |  | viz Kabelový seznam-TZ, příl.001
S | Celkem za M04 | Materiál elektromontážní
Díl: | M05 | Materiál nátěrový | [8 empty] | SD
40 | 25101 | barva syntetická základní | kg | 30 | [6 empty] | P | CELEKTRO |  | viz. Situace, příl. 003
41 | 25102 | email syntetický vrchní šedý | kg | 60 | [6 empty] | P | CELEKTRO |  | viz. Situace, příl. 003
42 | 25109 | ředidlo S6006 | kg | 20 | [6 empty] | P | CELEKTRO |  | viz. Situace, příl. 003
S | Celkem za M05 | Materiál nátěrový
Díl: | M07 | Materiál zemní | [8 empty] | SD
43 | 46114 | písek kopaný 0-2mm | m3 | 22.4 | [6 empty] | P | CELEKTRO |  | viz. Situace, příl. 003
44 | 46172 | deska betonová 50/20/5cm | ks | 1618 | [6 empty] | P | CELEKTRO |  | viz. Situace, příl. 003
45 | 46383 | výstražná fólie šířka 0,34m | m | 320 | [6 empty] | P | CELEKTRO |  | viz. Situace, příl. 003
46 | 46114 | písek kopaný 0-2mm | m3 | 2.34 | [6 empty] | P | CELEKTRO |  | viz. Situace, příl. 003
47 | 46172 | deska betonová 50/20/5cm | ks | 90 | [6 empty] | P | CELEKTRO |  | viz. Situace, příl. 003
48 | 46383 | výstražná fólie šířka 0,34m | m | 18 | [6 empty] | P | CELEKTRO |  | viz. Situace, příl. 003
49 | 46421 | kabelový žlab plastový A110PS | m | 680 | [6 empty] | P | CELEKTRO |  | viz. Situace, příl. 003
50 | 46112 | štěrkopísek 0-16mm | m3 | 81 | [6 empty] | P | CELEKTRO |  | viz. Situace, příl. 003
51 | 46133 | beton B10 | m3 | 16.49 | [6 empty] | P | CELEKTRO |  | viz. Situace, příl. 003
52 | 46517 | roura korugovaná KOPODUR KD09160 pr.160/136mm | m | 485 | [6 empty] | P | CELEKTRO |  | viz. Situace, příl. 003
53 | 46527 | /roura korugovaná 09160/ spojka 02160 | ks | 81 | [6 empty] | P | CELEKTRO |  | viz. Situace, příl. 003
54 | 46134 | beton B13,5 | m3 | 4 | [6 empty] | P | CELEKTRO |  | viz. Situace, příl. 003
55 | 46135 | beton B13,5 | m3 | 4 | [6 empty] | P | CELEKTRO |  | viz. Situace, příl. 003
56 | 46136 | beton B13,5 | m3 | [7 empty] | P | CELEKTRO |  | viz. Situace, příl. 003
57 | 46137 | beton B13,5 | m3 | [7 empty] | P | CELEKTRO |  | viz. Situace, příl. 003
58 | 46435 | kabelový žlab PVC 0,11x0,1x2m ZK/1-ZC vč.víka | m | 1200 | [6 empty] | P | CELEKTRO |  | viz. Situace, příl. 003
59 | 46436 | /žlab ZK1-ZC/ spojka ZK SP-ZA | ks | 600 | [6 empty] | P | CELEKTRO |  | viz. Situace, příl. 003
60 | 46142 | malta cementová | kg | 44
61 | 46163 | kabelový žlab KZ3(0,2/0,22/0,5m) | ks | 44
62 | 46166 | krycí deska KD3(50/31/5,5cm) | ks | 44
S | Celkem za M07 | Materiál zemní
Díl: | M08 | Elektromontáže | [8 empty] | SD
63 | 210204032 | stožár do 12m sklopný | ks | 7 | [6 empty] | P | CELEKTRO | Popis činnosti : kompletní montáž, příp. zapojení a uvedení do provozu. Položka obsahuje cenu montáže, příp. zapojení a uvedení do provozu. Položka dále obsahuje veškeré potřebné mechanizmy, jejich obsluhu, náklady na mzdy a náklady na pořízení všech potřebných materiálů, náklady na zajištění bezpečnosti práce (vyhl. 324/1990 Sb, předpis ČD Op16)." | viz. Situace, příl. 003
64 | 210204031 | stožárek do 6m sklopný | ks | 18 | [6 empty] | P | CELEKTRO | Popis činnosti : kompletní montáž, příp. zapojení a uvedení do provozu. Položka obsahuje cenu montáže, příp. zapojení a uvedení do provozu. Položka dále obsahuje veškeré potřebné mechanizmy, jejich obsluhu, náklady na mzdy a náklady na pořízení všech potřebných materiálů, náklady na zajištění bezpečnosti práce (vyhl. 324/1990 Sb, předpis ČD Op16)." | viz. Situace, příl. 003
65 | 210204105 | výložník na stožár 2-ramenný do 70kg | ks | 9 | [6 empty] | P | CELEKTRO | Popis činnosti : kompletní montáž, příp. zapojení a uvedení do provozu. Položka obsahuje cenu montáže, příp. zapojení a uvedení do provozu. Položka dále obsahuje veškeré potřebné mechanizmy, jejich obsluhu, náklady na mzdy a náklady na pořízení všech potřebných materiálů, náklady na zajištění bezpečnosti práce (vyhl. 324/1990 Sb, předpis ČD Op16)." | viz. Situace, příl. 003
66 | 210204091 | věž osvětlovací OSŽ20P | ks | 9 | [6 empty] | P | CELEKTRO | Popis činnosti : kompletní montáž, příp. zapojení a uvedení do provozu. Položka obsahuje cenu montáže, příp. zapojení a uvedení do provozu. Položka dále obsahuje veškeré potřebné mechanizmy, jejich obsluhu, náklady na mzdy a náklady na pořízení všech potřebných materiálů, náklady na zajištění bezpečnosti práce (vyhl. 324/1990 Sb, předpis ČD Op16)." | viz. Situace, příl. 003
67 | 210204091 | záchytný bezpečn.systém osvětlovací věže | ks | 9 | [6 empty] | P | CELEKTRO | Popis činnosti : kompletní montáž, příp. zapojení a uvedení do provozu. Položka obsahuje cenu montáže, příp. zapojení a uvedení do provozu. Položka dále obsahuje veškeré potřebné mechanizmy, jejich obsluhu, náklady na mzdy a náklady na pořízení všech potřebných materiálů, náklady na zajištění bezpečnosti práce (vyhl. 324/1990 Sb, předpis ČD Op16)." | viz. Situace, příl. 003
68 | 210204032 | sklápěcí mechanismus - předání do správy SEE | ks | 1 | [6 empty] | P | CELEKTRO | Popis činnosti : kompletní montáž, příp. zapojení a uvedení do provozu. Položka obsahuje cenu montáže, příp. zapojení a uvedení do provozu. Položka dále obsahuje veškeré potřebné mechanizmy, jejich obsluhu, náklady na mzdy a náklady na pořízení všech potřebných materiálů, náklady na zajištění bezpečnosti práce (vyhl. 324/1990 Sb, předpis ČD Op16)." | viz. Situace, příl. 003
69 | 210190053 | rozvaděč skříňový/ panelový 1 pole do 400kg | ks | 1 | [6 empty] | P | CELEKTRO | Popis činnosti : kompletní montáž, příp. zapojení a uvedení do provozu. Položka obsahuje cenu montáže, příp. zapojení a uvedení do provozu. Položka dále obsahuje veškeré potřebné mechanizmy, jejich obsluhu, náklady na mzdy a náklady na pořízení všech potřebných materiálů, náklady na zajištění bezpečnosti práce (vyhl. 324/1990 Sb, předpis ČD Op16)." | viz. Situace, příl. 003
70 | 210190053 | rozvaděč skříňový/ panelový 1 pole do 400kg | ks | 1 | [6 empty] | P | CELEKTRO | Popis činnosti : kompletní montáž, příp. zapojení a uvedení do provozu. Položka obsahuje cenu montáže, příp. zapojení a uvedení do provozu. Položka dále obsahuje veškeré potřebné mechanizmy, jejich obsluhu, náklady na mzdy a náklady na pořízení všech potřebných materiálů, náklady na zajištění bezpečnosti práce (vyhl. 324/1990 Sb, předpis ČD Op16)." | viz. Situace, příl. 003
71 | 210190102 | kondenzátorový rozvaděč 1 pole do hmotnosti 200kg | ks | 1 | [6 empty] | P | CELEKTRO | Popis činnosti : kompletní montáž, příp. zapojení a uvedení do provozu. Položka obsahuje cenu montáže, příp. zapojení a uvedení do provozu. Položka dále obsahuje veškeré potřebné mechanizmy, jejich obsluhu, náklady na mzdy a náklady na pořízení všech potřebných materiálů, náklady na zajištění bezpečnosti práce (vyhl. 324/1990 Sb, předpis ČD Op16)." | viz. Situace, příl. 003
72 | 210190101 | kondenzátorový rozvaděč 1 pole do hmotnosti 100kg | ks | 1 | [6 empty] | P | CELEKTRO | Popis činnosti : kompletní montáž, příp. zapojení a uvedení do provozu. Položka obsahuje cenu montáže, příp. zapojení a uvedení do provozu. Položka dále obsahuje veškeré potřebné mechanizmy, jejich obsluhu, náklady na mzdy a náklady na pořízení všech potřebných materiálů, náklady na zajištění bezpečnosti práce (vyhl. 324/1990 Sb, předpis ČD Op16)." | viz. Situace, příl. 003
73 | 210120343 | svodič přepětí NN vč.zapojení 3pól/100kA | ks | 1 | [6 empty] | P | CELEKTRO | Popis činnosti : kompletní montáž, příp. zapojení a uvedení do provozu. Položka obsahuje cenu montáže, příp. zapojení a uvedení do provozu. Položka dále obsahuje veškeré potřebné mechanizmy, jejich obsluhu, náklady na mzdy a náklady na pořízení všech potřebných materiálů, náklady na zajištění bezpečnosti práce (vyhl. 324/1990 Sb, předpis ČD Op16)." | viz. Situace, příl. 003
74 | 210202103 | svítidlo venkovní 20LED/27W | ks | 18 | [6 empty] | P | CELEKTRO | Popis činnosti : kompletní montáž, příp. zapojení a uvedení do provozu. Položka obsahuje cenu montáže, příp. zapojení a uvedení do provozu. Položka dále obsahuje veškeré potřebné mechanizmy, jejich obsluhu, náklady na mzdy a náklady na pořízení všech potřebných materiálů, náklady na zajištění bezpečnosti práce (vyhl. 324/1990 Sb, předpis ČD Op16)." | viz. Situace, příl. 003
75 | 210202103 | svítidlo venkovní 40LED/43W | ks | 8 | [6 empty] | P | CELEKTRO | Popis činnosti : kompletní montáž, příp. zapojení a uvedení do provozu. Položka obsahuje cenu montáže, příp. zapojení a uvedení do provozu. Položka dále obsahuje veškeré potřebné mechanizmy, jejich obsluhu, náklady na mzdy a náklady na pořízení všech potřebných materiálů, náklady na zajištění bezpečnosti práce (vyhl. 324/1990 Sb, předpis ČD Op16)." | viz. Situace, příl. 003
76 | 210202103 | svítidlo venkovní 40LED/65W | ks | 2 | [6 empty] | P | CELEKTRO | Popis činnosti : kompletní montáž, příp. zapojení a uvedení do provozu. Položka obsahuje cenu montáže, příp. zapojení a uvedení do provozu. Položka dále obsahuje veškeré potřebné mechanizmy, jejich obsluhu, náklady na mzdy a náklady na pořízení všech potřebných materiálů, náklady na zajištění bezpečnosti práce (vyhl. 324/1990 Sb, předpis ČD Op16)." | viz. Situace, příl. 003
77 | 210202103 | svítidlo venkovní 140LED/229W | ks | 7 | [6 empty] | P | CELEKTRO | Popis činnosti : kompletní montáž, příp. zapojení a uvedení do provozu. Položka obsahuje cenu montáže, příp. zapojení a uvedení do provozu. Položka dále obsahuje veškeré potřebné mechanizmy, jejich obsluhu, náklady na mzdy a náklady na pořízení všech potřebných materiálů, náklady na zajištění bezpečnosti práce (vyhl. 324/1990 Sb, předpis ČD Op16)." | viz. Situace, příl. 003
78 | 210202103 | svítidlo venkovní 200LED/409W | ks | 11 | [6 empty] | P | CELEKTRO | Popis činnosti : kompletní montáž, příp. zapojení a uvedení do provozu. Položka obsahuje cenu montáže, příp. zapojení a uvedení do provozu. Položka dále obsahuje veškeré potřebné mechanizmy, jejich obsluhu, náklady na mzdy a náklady na pořízení všech potřebných materiálů, náklady na zajištění bezpečnosti práce (vyhl. 324/1990 Sb, předpis ČD Op16)." | viz. Situace, příl. 003
79 | 210190003 | rozvodnice do hmotnosti 100kg | ks | 1 | [6 empty] | P | CELEKTRO | Popis činnosti : kompletní montáž, příp. zapojení a uvedení do provozu. Položka obsahuje cenu montáže, příp. zapojení a uvedení do provozu. Položka dále obsahuje veškeré potřebné mechanizmy, jejich obsluhu, náklady na mzdy a náklady na pořízení všech potřebných materiálů, náklady na zajištění bezpečnosti práce (vyhl. 324/1990 Sb, předpis ČD Op16)." | viz. Situace, příl. 003
80 | 210190003 | rozvodnice do hmotnosti 100kg | ks | 1 | [6 empty] | P | CELEKTRO | Popis činnosti : kompletní montáž, příp. zapojení a uvedení do provozu. Položka obsahuje cenu montáže, příp. zapojení a uvedení do provozu. Položka dále obsahuje veškeré potřebné mechanizmy, jejich obsluhu, náklady na mzdy a náklady na pořízení všech potřebných materiálů, náklady na zajištění bezpečnosti práce (vyhl. 324/1990 Sb, předpis ČD Op16)." | viz. Situace, příl. 003
81 | 210204091 | konzole DPZ pro uchycení reflektorů-stožár 20m | ks | 11 | [6 empty] | P | CELEKTRO | Popis činnosti : kompletní montáž, příp. zapojení a uvedení do provozu. Položka obsahuje cenu montáže, příp. zapojení a uvedení do provozu. Položka dále obsahuje veškeré potřebné mechanizmy, jejich obsluhu, náklady na mzdy a náklady na pořízení všech potřebných materiálů, náklady na zajištění bezpečnosti práce (vyhl. 324/1990 Sb, předpis ČD Op16)." | viz. Situace, příl. 003
82 | 210190003 | rozvodnice do hmotnosti 100kg | ks | 11 | [6 empty] | P | CELEKTRO | Popis činnosti : kompletní montáž, příp. zapojení a uvedení do provozu. Položka obsahuje cenu montáže, příp. zapojení a uvedení do provozu. Položka dále obsahuje veškeré potřebné mechanizmy, jejich obsluhu, náklady na mzdy a náklady na pořízení všech potřebných materiálů, náklady na zajištění bezpečnosti práce (vyhl. 324/1990 Sb, předpis ČD Op16)." | viz. Situace, příl. 003
83 | 210220001 | uzemňov.vedení na povrchu úplná mtž FeZn do 120mm2 | m | 3000 | [6 empty] | P | CELEKTRO | Popis činnosti : kompletní montáž, příp. zapojení a uvedení do provozu. Položka obsahuje cenu montáže, příp. zapojení a uvedení do provozu. Položka dále obsahuje veškeré potřebné mechanizmy, jejich obsluhu, náklady na mzdy a náklady na pořízení všech potřebných materiálů, náklady na zajištění bezpečnosti práce (vyhl. 324/1990 Sb, předpis ČD Op16)." | viz. Situace, příl. 003
84 | 210200171 | světlomet žárovkový HXJ do 1500W | ks | 20 | [6 empty] | P | CELEKTRO | Popis činnosti : kompletní montáž, příp. zapojení a uvedení do provozu. Položka obsahuje cenu montáže, příp. zapojení a uvedení do provozu. Položka dále obsahuje veškeré potřebné mechanizmy, jejich obsluhu, náklady na mzdy a náklady na pořízení všech potřebných materiálů, náklady na zajištění bezpečnosti práce (vyhl. 324/1990 Sb, předpis ČD Op16)." | viz. Situace, příl. 003
85 | 210190003 | rozvodnice do hmotnosti 100kg | ks | 5 | [6 empty] | P | CELEKTRO | Popis činnosti : kompletní montáž, příp. zapojení a uvedení do provozu. Položka obsahuje cenu montáže, příp. zapojení a uvedení do provozu. Položka dále obsahuje veškeré potřebné mechanizmy, jejich obsluhu, náklady na mzdy a náklady na pořízení všech potřebných materiálů, náklady na zajištění bezpečnosti práce (vyhl. 324/1990 Sb, předpis ČD Op16)." | viz. Situace, příl. 003
86 | 210810008 | kabel(-CYKY) volně uložený do 3x6/4x4/7x2,5 | m | 50 | [6 empty] | P | CELEKTRO | Popis činnosti : kompletní montáž, příp. zapojení a uvedení do provozu. Položka obsahuje cenu montáže, příp. zapojení a uvedení do provozu. Položka dále obsahuje veškeré potřebné mechanizmy, jejich obsluhu, náklady na mzdy a náklady na pořízení všech potřebných materiálů, náklady na zajištění bezpečnosti práce (vyhl. 324/1990 Sb, předpis ČD Op16)." | viz. Situace, příl. 003
87 | 210810008 | kabel(-CYKY) volně uložený do 3x6/4x4/7x2,5 | m | 100 | [6 empty] | P | CELEKTRO | Popis činnosti : kompletní montáž, příp. zapojení a uvedení do provozu. Položka obsahuje cenu montáže, příp. zapojení a uvedení do provozu. Položka dále obsahuje veškeré potřebné mechanizmy, jejich obsluhu, náklady na mzdy a náklady na pořízení všech potřebných materiálů, náklady na zajištění bezpečnosti práce (vyhl. 324/1990 Sb, předpis ČD Op16)." | viz. Situace, příl. 003
88 | 210810081 | kabel Cu(-1kV CYKY) volně uložený do 3x35/4x25 | m | 250 | [6 empty] | P | CELEKTRO | Popis činnosti : kompletní montáž, příp. zapojení a uvedení do provozu. Položka obsahuje cenu montáže, příp. zapojení a uvedení do provozu. Položka dále obsahuje veškeré potřebné mechanizmy, jejich obsluhu, náklady na mzdy a náklady na pořízení všech potřebných materiálů, náklady na zajištění bezpečnosti práce (vyhl. 324/1990 Sb, předpis ČD Op16)." | viz. Situace, příl. 003
89 | 210810013 | kabel(-CYKY) volně ulož.do 5x10/12x4/19x2,5/24x1,5 | m | 1150 | [6 empty] | P | CELEKTRO | Popis činnosti : kompletní montáž, příp. zapojení a uvedení do provozu. Položka obsahuje cenu montáže, příp. zapojení a uvedení do provozu. Položka dále obsahuje veškeré potřebné mechanizmy, jejich obsluhu, náklady na mzdy a náklady na pořízení všech potřebných materiálů, náklady na zajištění bezpečnosti práce (vyhl. 324/1990 Sb, předpis ČD Op16)." | viz. Situace, příl. 003
90 | 210810013 | kabel(-CYKY) volně ulož.do 5x10/12x4/19x2,5/24x1,5 | m | 350 | [6 empty] | P | CELEKTRO | Popis činnosti : kompletní montáž, příp. zapojení a uvedení do provozu. Položka obsahuje cenu montáže, příp. zapojení a uvedení do provozu. Položka dále obsahuje veškeré potřebné mechanizmy, jejich obsluhu, náklady na mzdy a náklady na pořízení všech potřebných materiálů, náklady na zajištění bezpečnosti práce (vyhl. 324/1990 Sb, předpis ČD Op16)." | viz. Situace, příl. 003
91 | 210901065 | kabel Al(-1kV AYKY)volně uložený do 3x95/4x50/5x35 | m | 3000 | [6 empty] | P | CELEKTRO | Popis činnosti : kompletní montáž, příp. zapojení a uvedení do provozu. Položka obsahuje cenu montáže, příp. zapojení a uvedení do provozu. Položka dále obsahuje veškeré potřebné mechanizmy, jejich obsluhu, náklady na mzdy a náklady na pořízení všech potřebných materiálů, náklady na zajištění bezpečnosti práce (vyhl. 324/1990 Sb, předpis ČD Op16)." | viz. Situace, příl. 003
92 | 210901062 | kabel Al(-1kV AYKY)volně uložený do 3x35/4x25/5x16 | m | 350 | [6 empty] | P | CELEKTRO | Popis činnosti : kompletní montáž, příp. zapojení a uvedení do provozu. Položka obsahuje cenu montáže, příp. zapojení a uvedení do provozu. Položka dále obsahuje veškeré potřebné mechanizmy, jejich obsluhu, náklady na mzdy a náklady na pořízení všech potřebných materiálů, náklady na zajištění bezpečnosti práce (vyhl. 324/1990 Sb, předpis ČD Op16)." | viz. Situace, příl. 003
93 | 210901078 | kabel Al(-1kV AYKY) volně uložený do 3x240+120 | m | 760 | [6 empty] | P | CELEKTRO | Popis činnosti : kompletní montáž, příp. zapojení a uvedení do provozu. Položka obsahuje cenu montáže, příp. zapojení a uvedení do provozu. Položka dále obsahuje veškeré potřebné mechanizmy, jejich obsluhu, náklady na mzdy a náklady na pořízení všech potřebných materiálů, náklady na zajištění bezpečnosti práce (vyhl. 324/1990 Sb, předpis ČD Op16)." | viz. Situace, příl. 003
94 | 210901067 | kabel Al(-1kV AYKY) volně ul.do 3x150/4x120/5x70 | m | 950 | [6 empty] | P | CELEKTRO | Popis činnosti : kompletní montáž, příp. zapojení a uvedení do provozu. Položka obsahuje cenu montáže, příp. zapojení a uvedení do provozu. Položka dále obsahuje veškeré potřebné mechanizmy, jejich obsluhu, náklady na mzdy a náklady na pořízení všech potřebných materiálů, náklady na zajištění bezpečnosti práce (vyhl. 324/1990 Sb, předpis ČD Op16)." | viz. Situace, příl. 003
95 | 210191511 | kabelová skříň SS200/KS/ZSD /osazení bez ukonč. | ks | 3 | [6 empty] | P | CELEKTRO | Popis činnosti : kompletní montáž, příp. zapojení a uvedení do provozu. Položka obsahuje cenu montáže, příp. zapojení a uvedení do provozu. Položka dále obsahuje veškeré potřebné mechanizmy, jejich obsluhu, náklady na mzdy a náklady na pořízení všech potřebných materiálů, náklady na zajištění bezpečnosti práce (vyhl. 324/1990 Sb, předpis ČD Op16)." | viz. Situace, příl. 003
S | Celkem za M08 | Elektromontáže
Díl: | M09 | Demontáže | [8 empty] | SD
96 | 210061012 | osvětlovací stožár JŽ1-JŽ29 /dmtž | ks | 29 | [6 empty] | P | CELEKTRO | Popis činnosti : kompletní demontáž, příp. odpojení a znovu uvedení do provozu. Položka obsahuje cenu demontáže, příp. odpojení a znovu uvedení do provozu. Položka dále obsahuje veškeré potřebné mechanizmy, jejich obsluhu, náklady na mzdy a náklady na pořízení všech potřebných materiálů, náklady na zajištění bezpečnosti práce (vyhl. 324/1990 Sb, předpis ČD Op16)." | viz. Demontáže, příl. 004
97 | 210061221 | zásobovací stojany ZS1-ZS7 /dmtž | ks | 7 | [6 empty] | P | CELEKTRO | Popis činnosti : kompletní demontáž, příp. odpojení a znovu uvedení do provozu. Položka obsahuje cenu demontáže, příp. odpojení a znovu uvedení do provozu. Položka dále obsahuje veškeré potřebné mechanizmy, jejich obsluhu, náklady na mzdy a náklady na pořízení všech potřebných materiálů, náklady na zajištění bezpečnosti práce (vyhl. 324/1990 Sb, předpis ČD Op16)." | viz. Demontáže, příl. 004
98 | 210062011 | kabelové skříně KS1,KS5,KS8,KS9 /dmtž | ks | 4 | [6 empty] | P | CELEKTRO | Popis činnosti : kompletní demontáž, příp. odpojení a znovu uvedení do provozu. Položka obsahuje cenu demontáže, příp. odpojení a znovu uvedení do provozu. Položka dále obsahuje veškeré potřebné mechanizmy, jejich obsluhu, náklady na mzdy a náklady na pořízení všech potřebných materiálů, náklady na zajištění bezpečnosti práce (vyhl. 324/1990 Sb, předpis ČD Op16)." | viz. Demontáže, příl. 004
99 | 210251102 | bourání monol.základu /dmtž | m3 | 58 | [6 empty] | P | CELEKTRO | Popis činnosti : kompletní demontáž, příp. odpojení a znovu uvedení do provozu. Položka obsahuje cenu demontáže, příp. odpojení a znovu uvedení do provozu. Položka dále obsahuje veškeré potřebné mechanizmy, jejich obsluhu, náklady na mzdy a náklady na pořízení všech potřebných materiálů, náklady na zajištění bezpečnosti práce (vyhl. 324/1990 Sb, předpis ČD Op16)." | viz. Demontáže, příl. 004
100 | 210061013 | svítidla na osvětlovacím stožáru v.14m /dmtž | ks | 29 | [6 empty] | P | CELEKTRO | Popis činnosti : kompletní demontáž, příp. odpojení a znovu uvedení do provozu. Položka obsahuje cenu demontáže, příp. odpojení a znovu uvedení do provozu. Položka dále obsahuje veškeré potřebné mechanizmy, jejich obsluhu, náklady na mzdy a náklady na pořízení všech potřebných materiálů, náklady na zajištění bezpečnosti práce (vyhl. 324/1990 Sb, předpis ČD Op16)." | viz. Demontáže, příl. 004
101 | 210061014 | svítidla na osvětlovací věži v.20m /dmtž | ks | 10 | [6 empty] | P | CELEKTRO | Popis činnosti : kompletní demontáž, příp. odpojení a znovu uvedení do provozu. Položka obsahuje cenu demontáže, příp. odpojení a znovu uvedení do provozu. Položka dále obsahuje veškeré potřebné mechanizmy, jejich obsluhu, náklady na mzdy a náklady na pořízení všech potřebných materiálů, náklady na zajištění bezpečnosti práce (vyhl. 324/1990 Sb, předpis ČD Op16)." | viz. Demontáže, příl. 004
102 | 210061015 | rozvaděč osvětlovací věže v.20m /dmtž | ks | 2 | [6 empty] | P | CELEKTRO | Popis činnosti : kompletní demontáž, příp. odpojení a znovu uvedení do provozu. Položka obsahuje cenu demontáže, příp. odpojení a znovu uvedení do provozu. Položka dále obsahuje veškeré potřebné mechanizmy, jejich obsluhu, náklady na mzdy a náklady na pořízení všech potřebných materiálů, náklady na zajištění bezpečnosti práce (vyhl. 324/1990 Sb, předpis ČD Op16)." | viz. Demontáže, příl. 004
S | Celkem za M09 | Demontáže
Díl: | M10 | Nátěry | [8 empty] | SD
103 | 250060032 | stožárVO,výložník 50%odrez+1xzákladní+2xkrycínátěr | m2 | 200 | [6 empty] | P | CELEKTRO |  | viz. Situace, příl. 003
S | Celkem za M10 | Nátěry
Díl: | M11 | Zemní práce | [8 empty] | SD
104 | 460200163 | výkop kabel.rýhy šířka 35/hloubka 80cm tz.3/ko1.2 | m | 320 | [6 empty] | P | CELEKTRO |  | viz. Situace, příl. 003
105 | 460120003 | zához jámy třída zeminy 3 | m3 | 5.7 | [6 empty] | P | CELEKTRO |  | viz. Situace, příl. 003
106 | 460230003 | jáma pro spojku kabelu do 10kV tř.zeminy 3/ko1.2 | ks | 3 | [6 empty] | P | CELEKTRO |  | viz. Situace, příl. 003
107 | 460420387 | kabel.lože písek 2x10-15cm betondesky50/20 na60cm | m | 320 | [6 empty] | P | CELEKTRO |  | viz. Situace, příl. 003
108 | 460490012 | výstražná fólie šířka nad 30cm | m | 320 | [6 empty] | P | CELEKTRO |  | viz. Situace, příl. 003
109 | 460490051 | oddělení a krytí spojky do 6kV | ks | 3 | [6 empty] | P | CELEKTRO |  | viz. Situace, příl. 003
110 | 460560163 | zához kabelové rýhy šířka 35/hloubka 80cm tz.3 | m | 320 | [6 empty] | P | CELEKTRO |  | viz. Situace, příl. 003
111 | 460600001 | odvoz zeminy do 10km vč.poplatku za skládku | m3 | 30.49 | [6 empty] | P | CELEKTRO |  | viz. Situace, příl. 003
112 | 460620013 | provizorní úprava terénu třída zeminy 3 | m2 | 119.2 | [6 empty] | P | CELEKTRO |  | viz. Situace, příl. 003
113 | 460200643 | výkop kabel.rýhy šířka 65/hloubka 80cm tz.3/ko1.2 | m | 18 | [6 empty] | P | CELEKTRO |  | viz. Situace, příl. 003
114 | 460420387 | kabel.lože písek 2x10-15cm betondesky50/20 na60cm | m | 18 | [6 empty] | P | CELEKTRO |  | viz. Situace, příl. 003
115 | 460490012 | výstražná fólie šířka nad 30cm | m | 18 | [6 empty] | P | CELEKTRO |  | viz. Situace, příl. 003
116 | 460560643 | zához kabelové rýhy šířka 65/hloubka 80cm tz.3 | m | 18 | [6 empty] | P | CELEKTRO |  | viz. Situace, příl. 003
117 | 460600001 | odvoz zeminy do 10km vč.poplatku za skládku | m3 | 2.79 | [6 empty] | P | CELEKTRO |  | viz. Situace, příl. 003
118 | 460620013 | provizorní úprava terénu třída zeminy 3 | m2 | 11.7 | [6 empty] | P | CELEKTRO |  | viz. Situace, příl. 003
119 | 460200133 | výkop kabel.rýhy šířka 35/hloubka 50cm tz.3/ko1.2 | m | 340 | [6 empty] | P | CELEKTRO |  | viz. Situace, příl. 003
120 | 460120003 | zához jámy třída zeminy 3 | m3 | 7.6 | [6 empty] | P | CELEKTRO |  | viz. Situace, příl. 003
121 | 460230003 | jáma pro spojku kabelu do 10kV tř.zeminy 3/ko1.2 | ks | 4 | [6 empty] | P | CELEKTRO |  | viz. Situace, příl. 003
122 | 460490052 | oddělení a krytí spojky do 10kV | ks | 4 | [6 empty] | P | CELEKTRO |  | viz. Situace, příl. 003
123 | 460510273 | kabelový žlab plastový pr.110mm úplné osazení | m | 680 | [6 empty] | P | CELEKTRO |  | viz. Situace, příl. 003
124 | 460560133 | zához kabelové rýhy šířka 35/hloubka 50cm tz.3 | m | 340 | [6 empty] | P | CELEKTRO |  | viz. Situace, příl. 003
125 | 460600001 | odvoz zeminy do 10km vč.poplatku za skládku | m3 | 6.8 | [6 empty] | P | CELEKTRO |  | viz. Situace, příl. 003
126 | 460620013 | provizorní úprava terénu třída zeminy 3 | m2 | 128.6 | [6 empty] | P | CELEKTRO |  | viz. Situace, příl. 003
127 | 460080101 | rozbourání betonového základu (stožárů, skříní) | m3 | 175 | [6 empty] | P | CELEKTRO |  | viz. Situace, příl. 003
128 | 460200173 | výkop kabel.rýhy šířka 35/hloubka 90cm tz.3/ko1.2 | m | 72 | [6 empty] | P | CELEKTRO |  | viz. Situace, příl. 003
129 | 460070103 | jáma úplná pro zemnící tyč | ks | 12 | [6 empty] | P | CELEKTRO |  | viz. Situace, příl. 003
130 | 460560173 | zához kabelové rýhy šířka 35/hloubka 90cm tz.3 | m | 72 | [6 empty] | P | CELEKTRO |  | viz. Situace, příl. 003
131 | 460620013 | provizorní úprava terénu třída zeminy 3 | m2 | 49.2 | [6 empty] | P | CELEKTRO |  | viz. Situace, příl. 003
132 | 460350051 | ODVOZ STOŽÁRŮ JŽ | ks | 29 | [6 empty] | P | CELEKTRO |  | viz. Situace, příl. 003
133 | 460600001 | ODVOZ BETONU (ze základů stožárů, skříní, stojanů) | M3 | 58 | [6 empty] | P | CELEKTRO |  | viz. Situace, příl. 003
134 | 460120061 | ODVOZ ODPADU (skříně, stojany) | M3 | 7 | [6 empty] | P | CELEKTRO |  | viz. Situace, příl. 003
135 | 460200733 | výkop kabel.rýhy šířka 65/hloubka 170cm tz.3/ko1.2 | m | 97 | [6 empty] | P | CELEKTRO |  | viz. Situace, příl. 003
136 | 460510032 | kabelový prostup z ohebné roury plast pr.160mm | m | 485 | [6 empty] | P | CELEKTRO |  | viz. Situace, příl. 003
137 | 460600001 | odvoz zeminy do 10km vč.poplatku za skládku | m3 | 107.19 | [6 empty] | P | CELEKTRO |  | viz. Situace, příl. 003
138 | 460620013 | provizorní úprava terénu třída zeminy 3 | m2 | 63.05 | [6 empty] | P | CELEKTRO |  | viz. Situace, příl. 003
139 | 460650015 | podklad nebo zához štěrkopískem | m3 | 81 | [6 empty] | P | CELEKTRO |  | viz. Situace, příl. 003
140 | 460650017 | podklad a obetonování chrániček | m3 | 16.49 | [6 empty] | P | CELEKTRO |  | viz. Situace, příl. 003
141 | 460080001 | betonový základ pro venk.kompenzaci (u TS35kV) | m3 | [7 empty] | P | CELEKTRO |  | viz. Situace, příl. 003
142 | 460080002 | betonový základ pro venk.skříň Rmr (u TS35kV) | m3 | 4 | [6 empty] | P | CELEKTRO |  | viz. Situace, příl. 003
143 | 460080003 | betonový základ pro venk.skříň RVO | m3 | 44 | [6 empty] | P | CELEKTRO |  | viz. Situace, příl. 003
144 | 460080004 | betonový základ pro osvětlovací věž | m3 | [7 empty] | P | CELEKTRO |  | viz. Situace, příl. 003
145 | 460200163 | výkop kabel.rýhy šířka 35/hloubka 80cm tz.3/ko1.2 | m | 155 | [6 empty] | P | CELEKTRO |  | viz. Situace, příl. 003
146 | 460070103 | jáma úplná pro zemnící tyč | ks | 6 | [6 empty] | P | CELEKTRO |  | viz. Situace, příl. 003
147 | 460560163 | zához kabelové rýhy šířka 35/hloubka 80cm tz.3 | m | 155 | [6 empty] | P | CELEKTRO |  | viz. Situace, příl. 003
148 | 460620013 | provizorní úprava terénu třída zeminy 3 | m2 | 66.25 | [6 empty] | P | CELEKTRO |  | viz. Situace, příl. 003
149 | 460900001 | Geologický průzkum v místě OV vč.návrhu základu | ks | 9 | [6 empty] | P | CELEKTRO |  | viz. Situace, příl. 003
150 | 460500001 | ODDELENI KABELU CIHLOU | M | 2500 | [6 empty] | P | CELEKTRO |  | viz. Situace, příl. 003
151 | 460510271 | kabelový žlab plastový 0,11/0,1m úplné osazení | m | 1200 | [6 empty] | P | CELEKTRO |  | viz. Situace, příl. 003
152 | 460510283 | zemní povrchová trasa z kabelových žlabů KZ3 | m | 22
S | Celkem za M11 | Zemní práce
Díl: | M12 | Ostatní náklady | [8 empty] | SD
207 | 747702 | Úprava zapojení stávajících kabelových skříní/rozvaděčů | hod | 24 | [7 empty] | SŽDC 2013 | 1. Položka obsahuje: – provedení provizorních úprav zapojení stávajících kabelových skříní / rozvaděčů v průběhu výstavy ( pro montáž nových i provizorních kabelů, drobné úpravy výstroje apod. ) 2. Položka neobsahuje: X 3. Způsob měření: Udává se čas v hodinách.
208 | 747701 | Dokončovací montážní práce na elektrickém zařízení | hod | 24 | [7 empty] | SŽDC 2013 | 1. Položka obsahuje: – cenu za práce spojené s uváděním zařízení do provozu, drobné montážní práce v rozvaděčích, koordinaci se zhotoviteli souvisejících zařízení apod. 2. Položka neobsahuje: X 3. Způsob měření: Udává se čas v hodinách.
153 | 218009001 | poplatek za recyklaci svítidla | ks | 18 | [6 empty] | P | CELEKTRO |  | viz. Situace, příl. 003
154 | 218009011 | poplatek za recyklaci světelného zdroje | ks | 18 | [6 empty] | P | CELEKTRO |  | viz. Situace, příl. 003
155 | 218009001 | poplatek za recyklaci svítidla | ks | 8 | [6 empty] | P | CELEKTRO |  | viz. Situace, příl. 003
156 | 218009011 | poplatek za recyklaci světelného zdroje | ks | 8 | [6 empty] | P | CELEKTRO |  | viz. Situace, příl. 003
157 | 218009001 | poplatek za recyklaci svítidla | ks | 2 | [6 empty] | P | CELEKTRO |  | viz. Situace, příl. 003
158 | 218009011 | poplatek za recyklaci světelného zdroje | ks | 2 | [6 empty] | P | CELEKTRO |  | viz. Situace, příl. 003
159 | 218009001 | poplatek za recyklaci svítidla | ks | 7 | [6 empty] | P | CELEKTRO |  | viz. Situace, příl. 003
160 | 218009011 | poplatek za recyklaci světelného zdroje | ks | 7 | [6 empty] | P | CELEKTRO |  | viz. Situace, příl. 003
161 | 218009001 | poplatek za recyklaci svítidla | ks | 11 | [6 empty] | P | CELEKTRO |  | viz. Situace, příl. 003
162 | 218009011 | poplatek za recyklaci světelného zdroje | ks | 11 | [6 empty] | P | CELEKTRO |  | viz. Situace, příl. 003
163 | 219000105 | zajištění provizorního napájení | hod | 72 | [6 empty] | P | CELEKTRO |  | viz. Situace, příl. 003
164 | 219000104 | součinnost správce sítě(rozvodného závodu) | hod | 20 | [6 empty] | P | CELEKTRO |  | viz. Situace, příl. 003
165 | 219000221 | autojeřáb AD080 do výšky 12m a hmotnosti 8t | hod | 48 | [6 empty] | P | CELEKTRO |  | viz. Situace, příl. 003
166 | 219000223 | autojeřáb AD350 | hod | 72 | [6 empty] | P | CELEKTRO |  | viz. Situace, příl. 003
167 | 219000219 | motorový kolejový vozík MUV s katalyzátorem | hod | 100 | [6 empty] | P | CELEKTRO |  | viz. Situace, příl. 003
168 | 219000105 | zajištění provizorního napájení | hod | 500 | [6 empty] | P | CELEKTRO |  | viz. Situace, příl. 003
169 | 219003245 | zazdívka otvoru ve zdivu/cihla/od 0,25m2 do 1,00m2 | m3 | 5 | [6 empty] | P | CELEKTRO |  | viz. Situace, příl. 003
170 | 219001255 | vybourání otvoru ve zdi/cihla/ do 1m2/tl.od 0,90m | m3 | 10 | [6 empty] | P | CELEKTRO |  | viz. Situace, příl. 003
171 | 219003643 | omítka hladká/stěna/rýha šířka od 0,30m/vč.maltyMC | m2 | 50 | [6 empty] | P | CELEKTRO |  | viz. Situace, příl. 003
S | Celkem za M12 | Ostatní náklady
Díl: | M13 | Revize | [8 empty] | SD
172 | 217309012 | vypracování zprávy UTZ | ks | 1 | [6 empty] | P | R | Měření a vypracování výchozí revize, vydání průkazu způsobilosti UTZ ve smyslu §47, zákona č.266/1994 Sb. o drahách | viz Technická zpráva, příl.001
173 | 217309013 | vypracování zprávy VR | ks | 1 | [6 empty] | P | R | Měření a vypracování výchozí revize | viz Technická zpráva, příl.001
S | Celkem za M13 | Revize
Díl: | M14 | Zemní práce
174 | 115 10-1201 | Čerpání vody výš -10m obj -500l/min | hod | 32 | [9 empty] | ´=16*(1+1)
175 | 115 10-1301 | Pohotovost čerp v -10m obj -500l/m | den | 20 | [9 empty] | ´=10*(1+1)
176 | 122 30-2502 | Odkopávky železnic horn 4 -1000m3 ( var. se vsak. příkopy ) | m3 | 515.32 | [9 empty] | OV3 ´=1,50*0,5*(4,50*4,50+6,0*6,0) = 42,19 OV4-var. se vsak. př. ´=2,30*0,5*(4,50*4,00+6,80*6,30) = 69,97 OV5-var. se vsak. př. ´=1,90*0,5*(4,50*4,00+6,40*5,90) = 52,97 OV6 ´=1,55*0,5*(4,50*4,50+6,05*6,05) = 44,06 OV7 ´=1,40*0,5*(4,50*4,00+5,9*5,4) = 34,90 OV8 ´=1,40*0,5*(4,50*4,00+5,9*5,4) = 34,90 OV9 ´=1,65*0,5*(4,50*4,00+6,15*5,65) = 43,52 OV10 ´=1,55*0,5*(4,50*4,00+6,05*5,55) = 39,97 OV11 ´=1,35*0,5*(4,50*4,00+5,85*5,35) = 33,28 OS1 ´=1,6*0,5*(2,6*2,6+3,9*3,9) = 17,58 OS2 ´=1,6*0,5*(2,6*2,6+4,25*4,25) = 19,86 OS3 ´=1,6*0,5*(2,6*2,6+4,2*4,2) = 19,52 OS4 ´=1,45*0,5*(2,6*2,6+4,2*4,2) = 17,69 OS5 ´=1,6*0,5*(2,6*2,6+4,2*4,2) = 19,52 OS6 ´=0,95*0,5*(3,2*3,2+4,15*4,15) = 13,04 OS7 ´=0,90*0,5*(3,2*3,2+4,15*4,15) = 12,36
177 | 122 30-2508 | Odkop železnic hor 4 přípl rekonstr ( var. se vsak. příkopy ) | m3 | 515.32 | [9 empty] | viz Technická zpráva Základu
178 | 122 30-2509 | Odkopávky železnic lepivost horn 4 ( var. se vsak. příkopy ) | m3 | 154.596 | [9 empty] | viz Technická zpráva Základu
179 | 162 30-1102 | Vodorovné přem výkopku hor 1-4 -1km ( var. se vsak. příkopy ) | m3 | 515.32 | [9 empty] | viz Technická zpráva Základu
180 | 162 70-1105 | Vodorovné přem výkopku hor 1-4 -10km ( var. se vsak. příkopy ) | m3 | 96.34 | [9 empty] | viz Technická zpráva Základu
181 | 167 10-1102 | Nakládání výkopku horn 1-4 >100m3 ( var. se vsak. příkopy ) | m3 | 418.98 | [9 empty] | viz Technická zpráva Základu
182 | 171 20-1201 | Uložení sypaniny na skládku ( var. se vsak. příkopy ) | m3 | 515.32 | [9 empty] | viz Technická zpráva Základu
183 | 998 21-2111 | Mosty monolit kov přesun hmot v -20m | t | 0.064 | [9 empty] | viz Technická zpráva Základu
184 | 174 10-1102 | Zásyp zhutněný v uzavřeném prostoru ( var. se vsak. příkopy ) | m3 | 418.98 | [9 empty] | OV3 ´=1,50*0,5*(4,50*4,50+6,0*6,0)-0,05*3*3-1,45*1*1-(2,9*2,9-1*1)*0,625 = 35,66 OV4-var. se vsak. př. ´=1,90*0,5*(4,50*4,00+5,9*5,4)-0,05*3*2,5-2,05*1*1-(2,9*2,4-1*1)*0,625 = 41,22 OV5-var. se vsak. př. ´=1,65*0,5*(4,50*4,00+6,15*5,65)-0,05*3*2,5-1,6*1*1-(2,9*2,4-1*1)*0,625 = 37,82 OV6 ´=1,55*0,5*(4,50*4,50+6,05*6,05)-0,05*3*3-1,45*1*1-(2,9*2,9-1*1)*0,625 = 37,53 OV7 ´=1,40*0,5*(4,50*4,00+5,9*5,4)-0,05*3*2,5-1,4*1*1-(2,9*2,4-1*1)*0,625 = 29,40 OV8 ´=1,40*0,5*(4,50*4,00+5,9*5,4)-0,05*3*2,5-1,4*1*1-(2,9*2,4-1*1)*0,625 = 29,40 OV9 ´=1,65*0,5*(4,50*4,00+6,15*5,65)-0,05*3*2,5-1,7*1*1-(2,9*2,4-1*1)*0,625 = 37,72 OV10 ´=1,55*0,5*(4,50*4,00+6,05*5,55)-0,05*3*2,5-1,55*1*1-(2,9*2,4-1*1)*0,625 = 34,32 OV11 ´=1,35*0,5*(4,50*4,00+5,85*5,35)-0,05*3*2,5-1,4*1*1-(2,9*2,4-1*1)*0,625 = 27,78 OS1 ´=1,6*0,5*(2,6*2,6+3,9*3,9)-1,6*1*1 = 15,98 OS2 ´=1,6*0,5*(2,6*2,6+4,25*4,25)-1,6*1*1 = 18,26 OS3 ´=1,6*0,5*(2,6*2,6+4,2*4,2)-1,6*1*1 = 17,92 OS4 ´=1,45*0,5*(2,6*2,6+4,2*4,2)-1,45*1*1 = 16,24 OS5 ´=1,6*0,5*(2,6*2,6+4,2*4,2)-1,6*1*1 = 17,92 OS6 ´=0,95*0,5*(3,2*3,2+4,15*4,15)-0,05*1,7*1,7-0,85*1*1-(1,6*1,6-1*1)*0,475 = 11,31 OS7 ´=0,90*0,5*(3,2*3,2+4,15*4,15)-0,05*1,7*1,7-0,95*1*1-(1,6*1,6-1*1)*0,475 = 10,52
S | Celkem za M14 | Zemní práce
Díl: | M15 | Základy
185 | 273 31-1113 | B desek prosty C portl zn I ( var. se vsak. příkopy ) | m3 | 5.286 | [9 empty] | ´=2*0,075*3*3+5*0,075*3*2,5+2*0,075*3*2,5
186 | 273 32-1116 | Základ desky bet železový cemP znIII ( var. se vsak. příkopy ) | m3 | 43.665 | [9 empty] | OV3 - OV11 ´=2*0,65*1*1+2*(2,9*2,9-1*1)*0,625+5*0,65*1*1+5*(2,9*2,4-1*1)*,625 +2*0,65*1*1+2*(2,9*2,4-1*1)*,625 = 41,19 OS6 - OS7 ´=2*0,50*1*1+2*(1,6*1,6-1*1)*0,475 = 2,48
187 | 273 31-1117 | Základ desky beton prostý cemP znIV | m3 | 7.8661 | [9 empty] | ´=5*1*1*1,68-5*3,1415*0,15*0,15*1,5
188 | 273 32-1117 | Základ desky bet železový cemP znIV ( var. se vsak. příkopy ) | m3 | 18.11 | [9 empty] | ´=2*0,94*1*1+4*1,84*1*1+1*2,14*1*1+2*1*1*1,48-2*3,1415*0,15*0,15*1,5 +1*1,84*1*1+1*2,14*1*1
189 | 273 35-4111 | Bednění základových desek zřídění ( var. se vsak. příkopy ) | m2 | 181.11 | [9 empty] | OV3 - 0V6 ´=2,9*0,6*4*4+0,93*1*4*2-2,9*0,6*2*2+2,4*,6*2*2 +1,83*1*4*1+2,13*1*4*1 = 49,92 OV7 - 0V11 ´=2,9*0,6*2*5+2,4*,6*2*5+1,83*1*4*4+2,13*1*4*1 = 69,6 OS1 - OS5 ´=1,68*1*4*5+3,1415*0,15*0,15*5+3,1415*0,30*1,50*5 = 41,02 OS6 - OS7 ´=1,6*0,45*4*2+1,48*1*4*2+3,1415*0,15*0,15*2+3,1415*0,30*1,50*2 = 20,57
190 | 273 35-4211 | Bednění základových desek odstranění ( var. se vsak. příkopy ) | m2 | 181.11 | [9 empty] | viz Technická zpráva Základu
191 | 273 36-1216 | Výzt desek D do 12mm 10505 ( var. se vsak. příkopy ) | t | 2.5655 | [9 empty] | ´=0,267*2+0,283*4+0,292*1+0,016*2+0,283*1+0,292*1
192 | 998 21-2111 | Mosty monolit kov přesun hmot v -20m ( var. se vsak. příkopy ) | t | 188.59 | [9 empty] | viz Technická zpráva Základu
S | Celkem za M15 | Základy
Díl: | M16 | Trubní vedení
193 | 87134 | Mont a dod tr PVC FXP 32 IEC | m | 8.4 | [9 empty] | ´=7*2*0,6
S | Celkem za M16 | Trubní vedení
Díl: | M17 | Izolace proti vodě
194 | 71111 | Nater proti zemni vlhkosti - 2*Np+2*Na ( var. se vsak. příkopy ) | m2 | 211.66 | [9 empty] | OV3 ´=2,9*0,6*4+2,90*2,90-1,00*1,00+0,80*1*4 = 17,57 OV4-var. se vsak. př. ´=2,9*0,6*2+2,4*0,6*2+2,90*2,40-1,00*1,00+1,65*1*4 = 18,92 OV5-var. se vsak. př. ´=2,9*0,6*2+2,4*0,6*2+2,90*2,40-1,00*1,00+1,40*1*4 = 17,92 OV6 ´=2,9*0,6*4+2,90*2,90-1,00*1,00+0,85*1*4 = 17,77 OV7 ´=2,9*0,6*2+2,4*0,6*2+2,90*2,40-1,00*1,00+1,35*1*4 = 17,72 OV8 ´=2,9*0,6*2+2,4*0,6*2+2,90*2,40-1,00*1,00+1,45*1*4 = 18,12 OV9 ´=2,9*0,6*2+2,4*0,6*2+2,90*2,40-1,00*1,00+1,70*1*4 = 19,12 OV10 ´=2,9*0,6*2+2,4*0,6*2+2,90*2,40-1,00*1,00+1,40*1*4 = 17,92 OV11 ´=2,9*0,6*2+2,4*0,6*2+2,90*2,40-1,00*1,00+1,40*1*4 = 17,92 OS1 ´=1,60*1*4 = 6,40 OS2 ´=1,60*1*4 = 6,40 OS3 ´=1,60*1*4 = 6,40 OS4 ´=1,45*1*4 = 5,80 OS5 ´=1,55*1*4 = 6,20 OS6 ´=1,6*0,45*4+1,60*1,60-1,00*1,00+1,05*1*4 = 8,64 OS7 ´=1,6*0,45*4+1,60*1,60-1,00*1,00+1,10*1*4 = 8,84
S | Celkem za M17 | Izolace proti vodě
Díl: | M18 | Poplatky za skládky
195 | 99001 | Poplatek za skládku - zemina ( var. se vsak. příkopy ) | t | 183.046 | [9 empty] | viz Technická zpráva Základu
S | Celkem za M18 | Poplatky za skládky
Note on A7: § 6a
Note on B7: § 6b 1.část
Note on C2: § 3
Note on C7: § 6c 1.část
Note on D4: § 2 v případě jiné klasifikace upravit údaj v závorce, např. (CZ-CC)
Note on D7: § 6d
Note on E7: § 6e
Note on N6: § 6b 2.část
Note on O6: § 6c 2.část
Note on P6: § 6f § 7
Note on U2: jiri.zakravsky: tools PSSOzzzzzz propertites Protection Lock "2*4"
Součet za Díl
Zaokrouhlit množství