## formulář 5 -pol.rozp
FORMULÁŘ 5 | [6 empty] | majitel HIM: | SŽDC |  | 0 |  | m | 1 | 0 | majitel, cena | SŽDC | ČD | OSTATNÍ
|  | ROZPOČET | [7 empty] | Cena za objekt [Kč] |  | mj dle JKSO | počet mj | objektový ukazatel
Název stavby : |  | Zvýšení kapacity trati Týniště n.O. - Častolovice - Solnice, 2. část, rekonstrukce žst. Častolovice | [5 empty] | Číslo stavby | 552 372 000 2 | [5 empty] | hlavičky stavby
Název PS,SO : |  | ŽST Častolovice, rekonstrukce příhradové transformovny TS 35/0,4kV | Zatřídění objektu : (CZ-CPA) |  |  |  |  | Číslo PS,SO | PS 02-03-02-01 | [5 empty] | hlavičky objektu
Datum zpracování : |  | 2013-12-09 | [5 empty] | Datum aktualizace : |  | 2014-07-09 |  |  |  |  | hlavičky datumů
Poř. | [6 empty] | C E N A |  |  |  | typ řádku | kód datové základny | Technická specifikace | Výkaz výměr | nadpisy sloupců
číslo | Číslo |  | měrná |  | jednotková | Celková | dodávky |  | montáže | [5 empty] | nadpisy sloupců
pol. | položky | Název položky | jednotka | množství | hmotnost | hmotnost | jednotková | celkem | jednotková | celkem |  |  |  |  | nadpisy sloupců
0 | 1 | 2 | 3 | 4 | 5 | 6 | 7 | 8 | 9 | 10 | 12 | 13 | 14 | 15 | nadpisy sloupců
řádek s filtry
Díl: | M01 | Dodávky díla | [8 empty] | SD
1 | 745DLB | Optický člen OP105, včetně zdroje | kus | 1 |  | 0 |  | 0 |  | 0 | P | R | Položka obsahuje : Dodávku a montáž zařízení včetně podružného materiálu, dovoz a manipulace se zařízením, uvedení zařízení do provozu včetně předepsaných zkoušek a atestů. Dále obsahuje cenu za pom. mechanismy včetně všech ostatních vedlejších nákladů. | viz Technická zpráva, příl.001
2 | R | Rozvaděč OCEP 800*1000*300 / IP65 vč. ochr. trubek, pro osazení RAMEZ | kus | 1 |  | 0 |  | 0 |  | 0 | P | R | Položka obsahuje : Dodávku a montáž rozvaděče NN, skříně, konzoly, kabelového krytu, trubek, jistič do 630A vč. příslušenství . Dále obsahuje cenu za pom. mechanismy včetně všech ostatních vedlejších nákladů | viz Technická zpráva, příl.001
S | Celkem za M01 | Dodávky díla |  |  |  | 0 |  | 0 |  | 0
Díl: | M02 | Dodávky zařízení | [8 empty] | SD
3 | 733411 | rozvaděč staveništní 400V/40A+2x16A+3x220V | ks | 1 |  | 0 |  | 0 |  | 0 | P | CELEKTRO | Popis činnosti: dodání materiálu dle typu od výrobců. Položka obsahuje cenu dodávky včetně mimostaveništní dopravy a horizontálního přesunu. | viz Technická zpráva, příl.001
S | Celkem za M02 | Dodávky zařízení |  |  |  | 0 |  | 0 |  | 0
Díl: | 741 | Elektroinstalační materiál, uzemnění
4 | 741FBA | Uzemňovací vodič v zemi FeZn do 120mm2 | m | 200 |  | 0 |  | 0 |  | 0 | SP | OTSKP | Položka obsahuje: Dodávku, dopravu a montáž uzemňovacího vedení v zemní kynetě, případně v chráničce včetně podružného materiálu, odvinutí vodiče ze svitku a oddělení příslušné délky, tvarování pásku, spojování, ochranné nátěry spojů pásku a vstupů pásku do základů a pod. Neobsahuje cenu za výkop a zákoz kabelové kynety a neobsahuje cenu za chráničku. Dále obsahuje cenu za pom. mechanismy včetně všech ostatních vedlejších nákladů. | viz. Uzemnění, příl. 004
5 | 295066 | tyč zemnící ZT2,0 Tprofil FeZn 2000/30mm vč.SR3b | ks | 6 |  | 0 |  | 0 |  | 0 | P | CELEKTRO |  | viz. Uzemnění, příl. 004
S | Celkem za 741 | Elektroinstalační materiál, uzemnění |  |  |  | 0 |  | 0 |  | 0
Díl: | 742 | Silnoproudé rozvody
36 | 742H12 | Kabel NN čtyř- a pětižílový Cu s plastovou izolací od 4 do 16 mm2 | m | 80 | [7 empty] | SŽDC 2013 | 1. Položka obsahuje: – manipulace a uložení kabelu (do země, chráničky, kanálu, na rošty, na TV a pod.) 2. Položka neobsahuje: – příchytky, spojky, koncovky, chráničky apod. 3. Způsob měření: Měří se metr délkový.
37 | 742K12 | Ukončení dvou až pětižílového kabelu v rozvaděči nebo na přístroji od 4 do 16 mm2 | kus | 6 | [7 empty] | SŽDC 2013 | 1. Položka obsahuje: – všechny práce spojené s úpravou kabelů pro montáž včetně veškerého příslušentsví 2. Položka neobsahuje: X 3. Způsob měření: Udává se počet kusů kompletní konstrukce nebo práce.
38 | 742O13 | Zatažení kabelu do chráničky - kabel do 4 kg/m | m | 80 | [7 empty] | SŽDC 2013 | 1. Položka obsahuje: – montáž kabelu o váze do 4 kg/m do chráničky/ kolektoru 2. Položka neobsahuje: X 3. Způsob měření: Měří se metr délkový.
39 | 704212 | Vodě a plynotěsná ucpávka pro otvor DN přes 60 do 110 mm | kus | 1 | [7 empty] | SŽDC 2013 | 1. Položka obsahuje: – veškerý montážní a pomocný materiál – pomocné mechanismy 2. Položka neobsahuje: X 3. Způsob měření: Udává se počet kusů kompletní konstrukce nebo práce.
40 | 702221 | Kabelová chránička zemní UV stabilní DN do 100 mm | m | 80 | [7 empty] | SŽDC 2013 | 1. Položka obsahuje: – přípravu podkladu pro osazení 2. Položka neobsahuje: X 3. Způsob měření: Měří se metr délkový.
41 | 702512 | Průraz zdivem (příčkou) zděným tloušťky přes 45 do 60 cm | kus | 2 | [7 empty] | SŽDC 2013 | 1. Položka obsahuje: – proražení otvoru zdivem o průřezu od 0,01 do 0,025m2 – úpravu a začištění omítky po montáži vedení – pomocné mechanismy 2. Položka neobsahuje: – protipožární ucpávku 3. Způsob měření: Udává se počet kusů kompletní konstrukce nebo práce.
42 | 742Z23 | Demontáž kabelového vedení NN | m | 80 | [7 empty] | SŽDC 2013 | 1. Položka obsahuje: – demontáž stávajícího zařízení se všemi pomocnými doplňujícími úpravami pro jeho likvidaci – naložení vybouraného materiálu na dopravní prostředek 2. Položka neobsahuje: – odvoz vybouraného materiálu – poplatek za likvidaci odpadů (nacení se dle SSD 0) 3. Způsob měření: Měří se metr délkový.
43 | 709622 | Demontáž ucpávky vodo- a plynotěsné | kus | 1 | [7 empty] | SŽDC 2013 | 1. Položka obsahuje: – demontáž stávajícího zařízení včetně pomocných doplňujících úprav pro jeho likvidaci – naložení vybouraného materiálu na dopravní prostředek 2. Položka neobsahuje: – odvoz vybouraného materiálu – poplatek za likvidaci odpadů (nacení se dle SSD 0) 3. Způsob měření: Udává se počet kusů kompletní konstrukce nebo práce.
6 | 742CBC | Lano AlFe 3x110/22mm2 pro venkovní vedení vn | m | 45 |  | 0 |  |  |  | 0 | SP | OTSKP | Položka obsahuje : Dodávku a montáž lana vč. dovozu a manipulace s ním. Dále obsahuje cenu za pom. mechanismy včetně všech ostatních vedlejších nákladů | viz Technická zpráva, příl.001
7 | 742CBC-R | Pojistkový spodek s omezovačem | ks | 3 |  | 0 |  |  |  | 0 | P | R | Položka obsahuje : Dodávku a montáž poj.omezovače vč. dovozu a manipulace s ním. Dále obsahuje cenu za pom. mechanismy včetně všech ostatních vedlejších nákladů | viz Technická zpráva, příl.001
8 | 210220361 | tyčový zemnič 2m vč.připojení | ks | 6 |  | 0 |  |  |  | 0 | P | CELEKTRO | Popis činnosti : kompletní montáž, příp. zapojení a uvedení do provozu. Položka obsahuje cenu montáže, příp. zapojení a uvedení do provozu. Položka dále obsahuje veškeré potřebné mechanizmy, jejich obsluhu, náklady na mzdy a náklady na pořízení všech potřebných materiálů, náklady na zajištění bezpečnosti práce (vyhl. 324/1990 Sb, předpis ČD Op16)." | viz Technická zpráva, příl.001
S | Celkem za 742 | Silnoproudé rozvody |  |  |  | 0 |  |  |  | 0
Díl: | 745 | Silnoproudá technologie
9 | 745DLB | Transformátor 3-f, 35/0,4kV, 160kVA, olejový hermetizovaný | kus | 1 |  | 0 |  |  |  | 0 | SP | OTSKP | Položka obsahuje : Dodávku a montáž zařízení včetně podružného materiálu, dovoz a manipulace se zařízením, uvedení zařízení do provozu včetně předepsaných zkoušek a atestů. Dále obsahuje cenu za pom. mechanismy včetně všech ostatních vedlejších nákladů. | viz Technická zpráva, příl.001
10 | 745ZAA | Vypnutí zařízení a zajištění staveniště rozsah malá zděná TS 22/0,4 nebo podobný objekt | kus | 1 |  | 0 |  |  |  | 0 | SP | OTSKP | Položka obsahuje: Cenu za vypnutí demontovaného zařízení, zajištění staveniště proti dotyku a částí pod napětím. | viz Technická zpráva, příl.001
11 | 745ZAI | Demontáž vn pojistkového spodku do 38,5kV včetně pojistkových patron | kus | 3 |  | 0 |  |  |  | 0 | SP | OTSKP | Položka obsahuje: Cenu za demontáž zařízení, demontáž přívodního a vývodního vedení, manipulaci se zařízením na staveništi, použití zdvihacích mechanizmů a dopravu na určené místo. Položka dále obsahuje cenu za pom. mechanismy včetně všech ostatních vedlejších nákladů | viz Technická zpráva, příl.001
12 | 745ZAM | Demontáž vn svodičů přepětí do Un 38,5kV | kus | 3 |  | 0 |  |  |  | 0 | SP | OTSKP | Položka obsahuje: Cenu za demontáž zařízení, demontáž přívodního vedení, manipulaci se zařízením na staveništi, použití zdvihacích mechanizmů a dopravu na určené místo. Položka dále obsahuje cenu za pom. mechanismy včetně všech ostatních vedlejších nákladů | viz Technická zpráva, příl.001
13 | 745ZBC | Demontáž třífázového transformátoru vn/nn do 160kVA | kus | 1 |  | 0 |  |  |  | 0 | SP | OTSKP | Položka obsahuje: Cenu za demontáž zařízení, demontáž přívodního a vývodního vedení, manipulaci se zařízením na staveništi, použití zdvihacích mechanizmů a dopravu na určené místo. Položka dále obsahuje cenu za pom. mechanismy včetně všech ostatních vedlejších nákladů | viz Technická zpráva, příl.001
14 | 745EBB | Demontáž rozvaděče RST | kus | 1 |  | 0 |  |  |  | 0 | SP | OTSKP | Položka obsahuje: Cenu za demontáž zařízení, demontáž přívodního a vývodního vedení, manipulaci se zařízením na staveništi, použití zdvihacích mechanizmů a dopravu na určené místo. Položka dále obsahuje cenu za pom. mechanismy včetně všech ostatních vedlejších nákladů | viz Technická zpráva, příl.001
15 | 745ZAI | Montáž vn pojistkového spodku do 38,5kV včetně pojistkových patron | kus | 3 |  | 0 |  |  |  | 0 | SP | OTSKP | Položka obsahuje: Cenu za montáž zařízení, montáž přívodního a vývodního vedení, manipulaci se zařízením na staveništi, použití zdvihacích mechanizmů a dopravu na určené místo. Položka dále obsahuje cenu za pom. mechanismy včetně všech ostatních vedlejších nákladů | viz Technická zpráva, příl.001
16 | 745ZAM | Montáž vn svodičů přepětí do Un 38,5kV | kus | 3 |  | 0 |  |  |  | 0 | SP | OTSKP | Položka obsahuje: Cenu za montáž zařízení, montáž přívodního a vývodního vedení, manipulaci se zařízením na staveništi, použití zdvihacích mechanizmů a dopravu na určené místo. Položka dále obsahuje cenu za pom. mechanismy včetně všech ostatních vedlejších nákladů | viz Technická zpráva, příl.001
17 | 745ZBC | Montáž třífázového transformátoru vn/nn do 160kVA | kus | 1 |  | 0 |  |  |  | 0 | SP | OTSKP | Položka obsahuje: Cenu za montáž zařízení, montáž přívodního a vývodního vedení, manipulaci se zařízením na staveništi, použití zdvihacích mechanizmů a dopravu na určené místo. Položka dále obsahuje cenu za pom. mechanismy včetně všech ostatních vedlejších nákladů | viz Technická zpráva, příl.001
18 | 745EBB | Montáž rozvaděče RST | kus | 1 |  | 0 |  |  |  | 0 | SP | OTSKP | Položka obsahuje: Cenu za montáž zařízení, montáž přívodního a vývodního vedení, manipulaci se zařízením na staveništi, použití zdvihacích mechanizmů a dopravu na určené místo. Položka dále obsahuje cenu za pom. mechanismy včetně všech ostatních vedlejších nákladů | viz Technická zpráva, příl.001
S | Celkem za 745 | Silnoproudá technologie |  |  |  | 0 |  |  |  | 0
Díl: | 747 | Zkoušky, revize a HZS
44 | 747702 | Úprava zapojení stávajících kabelových skříní/rozvaděčů | hod | 16 | [7 empty] | SŽDC 2013 | 1. Položka obsahuje: – provedení provizorních úprav zapojení stávajících kabelových skříní / rozvaděčů v průběhu výstavy ( pro montáž nových i provizorních kabelů, drobné úpravy výstroje apod. ) 2. Položka neobsahuje: X 3. Způsob měření: Udává se čas v hodinách.
45 | 747701 | Dokončovací montážní práce na elektrickém zařízení | hod | 16 | [7 empty] | SŽDC 2013 | 1. Položka obsahuje: – cenu za práce spojené s uváděním zařízení do provozu, drobné montážní práce v rozvaděčích, koordinaci se zhotoviteli souvisejících zařízení apod. 2. Položka neobsahuje: X 3. Způsob měření: Udává se čas v hodinách.
19 | 747ABA | Zkoušky a prohlídky elektrických přístrojů - uvedení do provozu transformátoru třífázového nn | kus | 1 |  | 0 |  | 0 |  | 0 | SP | OTSKP | Položka obsahuje cenu za kontrolu, revizi, seřízení a uvedení do provozu zařízení, včetně vystavení protokolu. Dále obsahuje cenu za pom. mechanismy včetně všech ostatních vedlejších nákladů. | viz Technická zpráva, příl.001
20 | 747ACG | Zkoušky a prohlídky elektrických přístrojů - revize, seřízení, vyzkoušení a uvedení do provozu odpojovače do 35kV | kus | 1 |  | 0 |  | 0 |  | 0 | SP | OTSKP | Položka obsahuje cenu za kontrolu, revizi, seřízení a uvedení do provozu zařízení, včetně vystavení protokolu. Dále obsahuje cenu za pom. mechanismy včetně všech ostatních vedlejších nákladů. | viz Technická zpráva, příl.001
21 | 747BAC | Celková prohlídka, zkoušení, měření a vyhotovení výchozí revizní zprávy, | kus | 1 |  | 0 |  | 0 |  | 0 | SP | OTSKP | Položka obsahuje: Cenu za celkovou prohlídku zařízení PS/SO, vč. měření, komplexních zkoušek a revizi zařízení tohoto PS/SO autorizovaným revizním technikem na silnoproudá zařízení podle požadavku ČSN, včetně hodnocení a vyhotovení celkové revizní zprávy. Dále obsahuje cenu za pom. mechanismy včetně všech ostatních vedlejších nákladů. | viz Technická zpráva, příl.001
22 | 747CAA | Provedení prohlídky a zkoušky právnickou osobou, vydání průkazu způsobilosti (pro funkční celek, provizorní stav) | kus | 1 |  | 0 |  | 0 |  | 0 | SP | OTSKP | Položka obsahuje: Cenu za vyhotovení dokladu právnickou osobou o silnoproudých zařízeních a vydání průkazu způsobilosti. Dále obsahuje cenu za pom. mechanismy včetně všech ostatních vedlejších nákladů. | viz Technická zpráva, příl.001
23 | 747CBA | Vydání příkazu "B" - jednoduché pracoviště | kus | 1 |  | 0 |  | 0 |  | 0 | SP | OTSKP | Položka obsahuje: Cenu za vyhotovení příkazu "B" pro zajištění pracoviště při práci na vypnutém a zajištěném zařízení vn. | viz Technická zpráva, příl.001
24 | 747DBA | Měření zemních odporů | kus | 1 |  | 0 |  | 0 |  | 0 | SP | OTSKP | Položka obsahuje: Cenu za provedení měření vč. vyhotovení protokolu. Dále obsahuje cenu za pom. mechanismy včetně všech ostatních vedlejších nákladů. | viz Technická zpráva, příl.001
25 | 747ECA | Zkoušky kabelů vn zvýšeným napětím do 35kV | kus | 1 |  | 0 |  | 0 |  | 0 | SP | OTSKP | Položka obsahuje: Cenu za provedení měření kabelu/ vodiče vč. vyhotovení protokolu. Dále obsahuje cenu za pom. mechanismy včetně všech ostatních vedlejších nákladů. | viz Technická zpráva, příl.001
26 | 747GAE | Manipulace na zařízeních prováděné provozovatelem | hod | 12 |  | 0 |  | 0 |  | 0 | SP | OTSKP | Položka obsahuje : Cenu za manipulace na zařízeních prováděné provozovatelem nutnách pro další práce zhotovitele na technologickém souboru. Položka dále obsahuje cenu za pom. mechanismy včetně všech ostatních vedlejších nákladů | viz Technická zpráva, příl.001
S | Celkem za 747 | Zkoušky, revize a HZS |  |  |  | 0 |  | 0 |  | 0
Díl: | 748 | Ostatní
27 | 219000221 | autojeřáb AD080 do výšky 12m a hmotnosti 8t | hod | 48 |  | 0 |  | 0 |  | 0 | P | CELEKTRO |  | viz. Situace, příl. 003
28 | 748BAA | Paušální spotřeba náhradního napájení, cca 20kWh po dobu 5dnů | hod | 120 |  | 0 |  | 0 |  | 0 | SP | OTSKP | Položka obsahuje: Očistění konstrukce před nátěrem barvou ocelovým kartáčem, oprášení zbytku prachu z povrchu a následné odmaštění, nátěr základní barvou, 2x nátěr vrchní barvou, dodávku barvy základní, vrchní a ředidla včetně podružného materiálu štětce pro nanášení barvy - typy barev a odstín dle specifikace v položce. Dále obsahuje cenu za pom. mechanismy včetně všech ostatních vedlejších nákladů. | viz Technická zpráva, příl.001
29 | 748BARR | Poplatek za připojení a odpojení provizorní napájení ČEZ | kus | 2 |  | 0 |  | 0 |  | 0 | P | R | Položka obsahuje: obsluhu náhradního zdroje. Dále obsahuje cenu za pom. mechanismy včetně všech ostatních vedlejších nákladů. | viz Technická zpráva, příl.001
S | Celkem za 748 | Ostatní |  |  |  | 0 |  | 0 |  | 0
Díl: | M05 | Materiál nátěrový | [8 empty] | SD
30 | 25101 | barva syntetická základní | kg | 30 |  | 0 |  | 0 |  | 0 | P | CELEKTRO |  | viz. Situace, příl. 003
31 | 25102 | email syntetický vrchní šedý | kg | 60 |  | 0 |  | 0 |  | 0 | P | CELEKTRO |  | viz. Situace, příl. 003
32 | 25109 | ředidlo S6006 | kg | 20 |  | 0 |  | 0 |  | 0 | P | CELEKTRO |  | viz. Situace, příl. 003
S | Celkem za M05 | Materiál nátěrový |  |  |  | 0 |  | 0 |  | 0
Díl: | M10 | Nátěry | [8 empty] | SD
33 | 250060032 | stožár odrez+1xzákladní+2xkrycínátěr | m2 | 200 |  | 0 |  | 0 |  | 0 | P | CELEKTRO |  | viz. Situace, příl. 003
S | Celkem za M10 | Nátěry |  |  |  | 0 |  | 0 |  | 0
Díl: | M13 | Revize | [8 empty] | SD
34 | 217309012 | vypracování zprávy UTZ | ks | 1 |  | 0 |  | 0 |  | 0 | P | R | Měření a vypracování výchozí revize, vydání průkazu způsobilosti UTZ ve smyslu §47, zákona č.266/1994 Sb. o drahách | viz Technická zpráva, příl.001
35 | 217309013 | vypracování zprávy VR | ks | 1 |  | 0 |  | 0 |  | 0 | P | R | Měření a vypracování výchozí revize | viz Technická zpráva, příl.001
S | Celkem za M13 | Revize |  |  |  | 0 |  | 0 |  | 0
Note on A7: § 6a
Note on B7: § 6b 1.část
Note on C2: § 3
Note on C7: § 6c 1.část
Note on D4: § 2 v případě jiné klasifikace upravit údaj v závorce, např. (CZ-CC)
Note on D7: § 6d
Note on E7: § 6e
Note on N6: § 6b 2.část
Note on O6: § 6c 2.část
Note on P6: § 6f § 7
Note on U2: jiri.zakravsky: tools PSSOzzzzzz propertites Protection Lock "2*4"
Součet za Díl
Zaokrouhlit množství