## Rekapitulace stavby
Export Komplet | [25 empty] | 2.0 | ZAMOK |  |  |  |  | False | False | {7095fe90-e09e-43cb-8331-9a6f9bd2c3a8}
[31 empty] | 0,01 | 21
[31 empty] | 0,01 | 15
|  | REKAPITULACE STAVBY | [15 empty] | v --- níže se nacházejí doplnkové a pomocné údaje k sestavám --- v | [11 empty] | Návod na vyplnění | 0,001
|  | Kód: |  |  |  |  | 65019041 | [22 empty] | Měnit lze pouze buňky se žlutým podbarvením! 1) na prvním listu Rekapitulace stavby vyplňte v sestavě a) Souhrnný list - údaje o Zhotoviteli (přenesou se do ostatních sestav i v jiných listech) b) Rekapitulace objektů - potřebné Ostatní náklady 2) na vybraných listech vyplňte v sestavě a) Krycí list - údaje o Zhotoviteli, pokud se liší od údajů o Zhotoviteli na Souhrnném listu (údaje se přenesou do ostatních sestav v daném listu) b) Rekapitulace rozpočtu - potřebné Ostatní náklady c) Celkové náklady za stavbu - ceny u položek - množství, pokud má žluté podbarvení - a v případě potřeby poznámku (ta je ve skrytém sloupci) | 0,01
|  | Stavba: |  |  |  |  | Oprava výhybek č.1 - 6 v žst. Dolní Žleb | [23 empty] | 0,01
|  | KSO: | [11 empty] | CC-CZ: | [16 empty] | 0,01
|  | Místo: |  |  |  |  | Dolní Žleb | [6 empty] | Datum: |  | 27. 11. 2018 | [14 empty] | 0,01
0,01
|  | Zadavatel: | [11 empty] | IČ: |  | 709 94 234 | [14 empty] | 0,01
|  |  | SŽDC s.o., OŘ Ústí n.L., ST Ústí n.L. | [10 empty] | DIČ: |  | CZ70994234 | [14 empty] | 0,01
0,01
|  | Uchazeč: | [11 empty] | IČ: |  | Vyplň údaj | [14 empty] | 0,01
|  |  | Vyplň údaj | [10 empty] | DIČ: |  | Vyplň údaj | [14 empty] | 0,01
False
|  | Projektant: | [11 empty] | IČ: | [16 empty] | False
[14 empty] | DIČ: | [16 empty] | True
0,01
|  | Zpracovatel: | [11 empty] | IČ: | [16 empty] | 0,01
[14 empty] | DIČ: | [16 empty] | True
Poznámka:
|  | Cena bez DPH | [11 empty] | 0
[8 empty] | Sazba daně |  | Základ daně |  |  |  | Výše daně
|  | DPH |  | základní |  |  |  | 21% |  | 0 |  |  |  | 0
|  |  |  | snížená |  |  |  | 15% |  | 0 |  |  |  | 0
|  |  |  | zákl. přenesená |  |  |  | 21% |  | 0 |  |  |  | 0
|  |  |  | sníž. přenesená |  |  |  | 15% |  | 0 |  |  |  | 0
|  |  |  | nulová |  |  |  | 0% |  | 0 |  |  |  | 0
|  | Cena s DPH | [6 empty] | v |  | CZK |  |  | 0
REKAPITULACE OBJEKTŮ STAVBY A SOUPISŮ PRACÍ
| Kód: | [6 empty] | 65019041
| Stavba: | [6 empty] | Oprava výhybek č.1 - 6 v žst. Dolní Žleb
| Místo: | [6 empty] | Dolní Žleb |  |  |  |  | Datum: |  | 27. 11. 2018
| Zadavatel: | [6 empty] | SŽDC s.o., OŘ Ústí n.L., ST Ústí n.L. |  |  |  |  | Projektant: |  |  |  |  | Informatívní údaje z listů zakázek
| Uchazeč: | [11 empty] | Zpracovatel:
| Kód |  |  |  | Popis | [6 empty] | Cena bez DPH [CZK] |  |  |  | Cena s DPH [CZK] | Typ | z toho Ostat. náklady [CZK] | DPH [CZK] | Normohodiny [h] | DPH základní [CZK] | DPH snížená [CZK] | DPH základní přenesená [CZK] | DPH snížená přenesená [CZK] | Základna DPH základní | Základna DPH snížená | Základna DPH zákl. přenesená | Základna DPH sníž. přenesená | Základna DPH nulová
| Náklady z rozpočtů | [10 empty] | 0 |  |  |  | 0 |  | 0 | 0 | 0 | 0 | 0 | 0 | 0 | 0 | 0 | 0 | 0 | 0 |  | D | 0 | ###NOIMPORT### | IMPORT | {7095fe90-e09e-43cb-8331-9a6f9bd2c3a8} | {00000000-0000-0000-0000-000000000000}
|  | PS 01 |  |  |  | Úprava zabezpečovacího zařízení | [5 empty] | 0 |  |  |  | 0 | STA | 0 | 0 | 0 | 0 | 0 | 0 | 0 | 0 | 0 | 0 | 0 | 0 |  | D | 1 | ###NOIMPORT### | IMPORT | {29cb5849-7229-4595-a7a4-490f563674bf} | {7095fe90-e09e-43cb-8331-9a6f9bd2c3a8} | 2
/ |  |  | 01.1 |  |  |  | Dodávky a práce ÚOŽI |  |  |  |  | 0 |  |  |  | 0 | Soupis | 0 | 0 | 0 | 0 | 0 | 0 | 0 | 0 | 0 | 0 | 0 | 0 |  |  | 2 |  | IMPORT | {1f6d8063-5a60-4844-8442-f90041a5e0da} | {29cb5849-7229-4595-a7a4-490f563674bf}
/ |  |  | 01.2 |  |  |  | Práce ÚRS |  |  |  |  | 0 |  |  |  | 0 | Soupis | 0 | 0 | 0 | 0 | 0 | 0 | 0 | 0 | 0 | 0 | 0 | 0 |  |  | 2 |  | IMPORT | {d72eab82-1f85-481d-b9d4-d1dc42b22cae} | {29cb5849-7229-4595-a7a4-490f563674bf}
/ |  | SO 01 |  |  |  | Úpravy železničního svršku | [5 empty] | 0 |  |  |  | 0 | STA | 0 | 0 | 0 | 0 | 0 | 0 | 0 | 0 | 0 | 0 | 0 | 0 |  |  | 1 |  | IMPORT | {7b33430d-ac1d-4a32-8e3f-c29d1f65fc45} | {7095fe90-e09e-43cb-8331-9a6f9bd2c3a8} | 2
/ |  | SO 03 |  |  |  | Úpravy úhelníkových zdí | [5 empty] | 0 |  |  |  | 0 | STA | 0 | 0 | 0 | 0 | 0 | 0 | 0 | 0 | 0 | 0 | 0 | 0 |  |  | 1 |  | IMPORT | {360fd473-ae25-4535-b561-4acaf4c2b1c5} | {7095fe90-e09e-43cb-8331-9a6f9bd2c3a8} | 2
|  | SO 04 |  |  |  | Úpravy mostních objektů | [5 empty] | 0 |  |  |  | 0 | STA | 0 | 0 | 0 | 0 | 0 | 0 | 0 | 0 | 0 | 0 | 0 | 0 |  | D | 1 | ###NOIMPORT### | IMPORT | {4dbd888d-3e85-4dd1-a326-276221c8c21c} | {7095fe90-e09e-43cb-8331-9a6f9bd2c3a8} | 2
/ |  |  | SO 04.1 |  |  |  | ZRN |  |  |  |  | 0 |  |  |  | 0 | Soupis | 0 | 0 | 0 | 0 | 0 | 0 | 0 | 0 | 0 | 0 | 0 | 0 |  |  | 2 |  | IMPORT | {4d2efbc6-2158-43d1-acf5-96f89318fe5e} | {4dbd888d-3e85-4dd1-a326-276221c8c21c}
/ |  |  | SO 04.2 |  |  |  | VRN |  |  |  |  | 0 |  |  |  | 0 | Soupis | 0 | 0 | 0 | 0 | 0 | 0 | 0 | 0 | 0 | 0 | 0 | 0 |  |  | 2 |  | IMPORT | {99a76552-2860-4570-8c78-d780e1db152a} | {4dbd888d-3e85-4dd1-a326-276221c8c21c}
|  | SO 05 |  |  |  | Úpravy EOV, osvětlení a nn | [5 empty] | 0 |  |  |  | 0 | STA | 0 | 0 | 0 | 0 | 0 | 0 | 0 | 0 | 0 | 0 | 0 | 0 |  | D | 1 | ###NOIMPORT### | IMPORT | {7548024f-a9c8-4d7d-b9a4-7a4d3a79d7ea} | {7095fe90-e09e-43cb-8331-9a6f9bd2c3a8} | 2
|  |  | 05.1 |  |  |  | Osvětlení |  |  |  |  | 0 |  |  |  | 0 | Soupis | 0 | 0 | 0 | 0 | 0 | 0 | 0 | 0 | 0 | 0 | 0 | 0 |  | D | 2 | ###NOIMPORT### | IMPORT | {158349f7-2a86-49f9-8b48-7db3a6ccf201} | {7548024f-a9c8-4d7d-b9a4-7a4d3a79d7ea}
/ |  |  |  | 05.1.1 |  |  |  | Elektromontážní práce |  |  |  | 0 |  |  |  | 0 | Soupis | 0 | 0 | 0 | 0 | 0 | 0 | 0 | 0 | 0 | 0 | 0 | 0 |  |  | 3 |  | IMPORT | {6328322e-c2ca-418b-adf0-106cf995da2f} | {158349f7-2a86-49f9-8b48-7db3a6ccf201}
/ |  |  |  | 05.1.2 |  |  |  | Zemní práce |  |  |  | 0 |  |  |  | 0 | Soupis | 0 | 0 | 0 | 0 | 0 | 0 | 0 | 0 | 0 | 0 | 0 | 0 |  |  | 3 |  | IMPORT | {560e77c6-038d-4ee1-ad93-94464c5b6f96} | {158349f7-2a86-49f9-8b48-7db3a6ccf201}
/ |  |  |  | 05.1.3 |  |  |  | VRN |  |  |  | 0 |  |  |  | 0 | Soupis | 0 | 0 | 0 | 0 | 0 | 0 | 0 | 0 | 0 | 0 | 0 | 0 |  |  | 3 |  | IMPORT | {96acc530-f750-40ab-b928-a1f0bc3b0eea} | {158349f7-2a86-49f9-8b48-7db3a6ccf201}
/ |  | SO 06 |  |  |  | Ochrana kabelů ČD-Telematika | [5 empty] | 0 |  |  |  | 0 | STA | 0 | 0 | 0 | 0 | 0 | 0 | 0 | 0 | 0 | 0 | 0 | 0 |  |  | 1 |  | IMPORT | {dd585ce0-a606-4807-850c-1cb9274d2697} | {7095fe90-e09e-43cb-8331-9a6f9bd2c3a8} | 2

## 01.1 - Dodávky a práce ÚOŽI
{1f6d8063-5a60-4844-8442-f90041a5e0da}
2
| KRYCÍ LIST SOUPISU PRACÍ | [7 empty] | v --- níže se nacházejí doplnkové a pomocné údaje k sestavám --- v | [8 empty] | False
Stavba:
Oprava výhybek č.1 - 6 v žst. Dolní Žleb
Objekt:
PS 01 - Úprava zabezpečovacího zařízení
Soupis:
01.1 - Dodávky a práce ÚOŽI
| KSO: |  |  |  |  | CC-CZ:
| Místo: |  | Dolní Žleb |  |  | Datum: | 27. 11. 2018
| Zadavatel: |  |  |  |  | IČ: | 709 94 234
|  | SŽDC s.o., OŘ Ústí n.L., ST Ústí n.L. |  |  |  | DIČ: | CZ70994234
| Uchazeč: |  |  |  |  | IČ: | Vyplň údaj
|  | Vyplň údaj |  |  |  | DIČ: | Vyplň údaj
| Projektant: |  |  |  |  | IČ:
DIČ:
| Zpracovatel: |  |  |  |  | IČ:
DIČ:
Poznámka:
| Cena bez DPH | [5 empty] | 0
|  |  | Základ daně |  |  | Sazba daně | Výše daně
| DPH | základní | 0 |  |  | 21% | 0
|  | snížená | 0 |  |  | 15% | 0
|  | zákl. přenesená | 0 |  |  | 21% | 0
|  | sníž. přenesená | 0 |  |  | 15% | 0
|  | nulová | 0 |  |  | 0% | 0
| Cena s DPH |  |  | v | CZK |  | 0
REKAPITULACE ČLENĚNÍ SOUPISU PRACÍ
Stavba:
Oprava výhybek č.1 - 6 v žst. Dolní Žleb
Objekt:
PS 01 - Úprava zabezpečovacího zařízení
Soupis:
01.1 - Dodávky a práce ÚOŽI
Místo: |  |  | Dolní Žleb |  |  | Datum: | 27. 11. 2018
Zadavatel: |  |  | SŽDC s.o., OŘ Ústí n.L., ST Ústí n.L. |  |  | Projektant:
Uchazeč: |  |  | Vyplň údaj |  |  | Zpracovatel:
Kód dílu - Popis | [6 empty] | Cena celkem [CZK]
Náklady ze soupisu prací | [6 empty] | 0 | [11 empty] | -1
| HSV - Práce a dodávky HSV | [5 empty] | 0
| 1 - Zemní práce | [5 empty] | 0
| 5 - Komunikace pozemní | [5 empty] | 0
| OST - Ostatní | [5 empty] | 0
SOUPIS PRACÍ
Stavba:
Oprava výhybek č.1 - 6 v žst. Dolní Žleb
Objekt:
PS 01 - Úprava zabezpečovacího zařízení
Soupis:
01.1 - Dodávky a práce ÚOŽI
Místo: |  |  | Dolní Žleb |  |  | Datum: | 27. 11. 2018
Zadavatel: |  |  | SŽDC s.o., OŘ Ústí n.L., ST Ústí n.L. |  |  | Projektant:
Uchazeč: |  |  | Vyplň údaj |  |  | Zpracovatel:
PČ | Typ | Kód | Popis | MJ | Množství | J.cena [CZK] | Cena celkem [CZK] | Cenová soustava |  | DPH | J. Nh [h] | Nh celkem [h] | J. hmotnost [t] | Hmotnost celkem [t] | J. suť [t] | Suť Celkem [t]
Náklady soupisu celkem | [6 empty] | 0 |  |  |  |  | 0 |  | 0 |  | 0 |  | D | -1 | [7 empty] | 0
1 | M | 7591020680 | Součásti elektromotorických přestavníků Souprava připevňovací kloubová elektromotorický přestavník (03083B) | kus | 6 |  | 0 |  |  | základní |  | 0 | 0 | 0 | 0 | 0 | 8 | M | 0 | ROZPOCET | 0 | 0 | 0 | 0 | 0 | 1 | 0 | 4 | -1542809725
| PP |  | Součásti elektromotorických přestavníků Souprava připevňovací kloubová elektromotorický přestavník (03083B) | [14 empty] | PP | 0
2 | M | 7591020493 | Součásti elektromotorických přestavníků Pravítko kontrolní horní sestavené (CV201125001) | kus | 6 |  | 0 |  |  | základní |  | 0 | 0 | 0 | 0 | 0 | 8 | M | 0 | ROZPOCET | 0 | 0 | 0 | 0 | 0 | 1 | 0 | 4 | 971438510
| PP |  | Součásti elektromotorických přestavníků Pravítko kontrolní horní sestavené (CV201125001) | [14 empty] | PP | 0
3 | M | 7591020441 | Součásti elektromotorických přestavníků Pravítko kontrolní dolní sestavené (CV201125002) | kus | 6 |  | 0 |  |  | základní |  | 0 | 0 | 0 | 0 | 0 | 8 | M | 0 | ROZPOCET | 0 | 0 | 0 | 0 | 0 | 1 | 0 | 4 | 2133659215
| PP |  | Součásti elektromotorických přestavníků Pravítko kontrolní dolní sestavené (CV201125002) | [14 empty] | PP | 0
4 | M | 7591020740 | Součásti elektromotorických přestavníků Tyč kontrolní dlouhá na jednoduché výhybce výhybce s čelisť.závěrem (č.v.030939001) | kus | 6 |  | 0 |  |  | základní |  | 0 | 0 | 0 | 0 | 0 | 8 | M | 0 | ROZPOCET | 0 | 0 | 0 | 0 | 0 | 1 | 0 | 4 | -60942405
| PP |  | Součásti elektromotorických přestavníků Tyč kontrolní dlouhá na jednoduché výhybce výhybce s čelisť.závěrem (č.v.030939001) | [14 empty] | PP | 0
5 | M | 7591020970 | Součásti elektromotorických přestavníků Tyč kontrolní krátká na jednoduché výhybce výhybce s čelisť.závěrem (č.v.030929001) | kus | 6 |  | 0 |  |  | základní |  | 0 | 0 | 0 | 0 | 0 | 8 | M | 0 | ROZPOCET | 0 | 0 | 0 | 0 | 0 | 1 | 0 | 4 | 789008433
| PP |  | Součásti elektromotorických přestavníků Tyč kontrolní krátká na jednoduché výhybce výhybce s čelisť.závěrem (č.v.030929001) | [14 empty] | PP | 0
| D | HSV | Práce a dodávky HSV |  |  |  | 0 |  |  |  |  | 0 |  | 0 |  | 0 | 1 | D | 0 | ROZPOCET | [6 empty] | 0
| D | 1 | Zemní práce |  |  |  | 0 |  |  |  |  | 0 |  | 0 |  | 0 | 1 | D | 1 | ROZPOCET | [6 empty] | 0
6 | K | 1320010001-R | Výkop a odkop zeminy ke stávajícím kabelům ručně, zabezpečení výkopu | m | 75 |  | 0 |  |  | základní |  | 0 | 0 | 0 | 0 | 0 | 4 | K | 2 | ROZPOCET | 0 | 0 | 0 | 0 | 0 | 1 | 0 | 4 | -1294178912
| PP |  | Výkop a odkop zeminy ke stávajícím kabelům ručně, zabezpečení výkopu | [14 empty] | PP | 2
| P |  | Poznámka k položce: příčné kabelové trasy | [14 empty] | P | 2
| D | 5 | Komunikace pozemní |  |  |  | 0 |  |  |  |  | 0 |  | 0 |  | 0 | 1 | D | 1 | ROZPOCET | [6 empty] | 0
7 | K | 5911529010 | Montáž čelisťového závěru výhybky jednoduché bez žlabového pražce soustavy UIC60. Poznámka: 1. V cenách jsou započteny náklady na montáž, přezkoušení chodu výhybky, provedení západkové zkoušky a ošetření kluzných částí závěru mazivem.2. V cenách nejsou ob | kus | 5 |  | 0 |  |  | základní |  | 0 | 0 | 0 | 0 | 0 | 4 | K | 2 | ROZPOCET | 0 | 0 | 0 | 0 | 0 | 1 | 0 | 4 | -440388483
| PP |  | Montáž čelisťového závěru výhybky jednoduché bez žlabového pražce soustavy UIC60. Poznámka: 1. V cenách jsou započteny náklady na montáž, přezkoušení chodu výhybky, provedení západkové zkoušky a ošetření kluzných částí závěru mazivem.2. V cenách nejsou obsaženy náklady na dodávku materiálu. | [14 empty] | PP | 2
8 | K | 5911529020 | Montáž čelisťového závěru výhybky jednoduché bez žlabového pražce soustavy R65. Poznámka: 1. V cenách jsou započteny náklady na montáž, přezkoušení chodu výhybky, provedení západkové zkoušky a ošetření kluzných částí závěru mazivem.2. V cenách nejsou obsa | kus | 1 |  | 0 |  |  | základní |  | 0 | 0 | 0 | 0 | 0 | 4 | K | 2 | ROZPOCET | 0 | 0 | 0 | 0 | 0 | 1 | 0 | 4 | 320466365
| PP |  | Montáž čelisťového závěru výhybky jednoduché bez žlabového pražce soustavy R65. Poznámka: 1. V cenách jsou započteny náklady na montáž, přezkoušení chodu výhybky, provedení západkové zkoušky a ošetření kluzných částí závěru mazivem.2. V cenách nejsou obsaženy náklady na dodávku materiálu. | [14 empty] | PP | 2
| D | OST | Ostatní |  |  |  | 0 |  |  |  |  | 0 |  | 0 |  | 0 | 4 | D | 0 | ROZPOCET | [6 empty] | 0
9 | K | 7591013080 | Doregulování vzdálenosti elektromotorického přestavníku připevňovací soupravou při nesouměrnosti přestavného pohybu | kus | 6 |  | 0 |  |  | základní |  | 0 | 0 | 0 | 0 | 0 | 512 | K | 1 | ROZPOCET | 0 | 0 | 0 | 0 | 0 | 1 | 0 | 512 | 1637266862
| PP |  | Doregulování vzdálenosti elektromotorického přestavníku připevňovací soupravou při nesouměrnosti přestavného pohybu | [14 empty] | PP | 1
10 | K | 7591015034 | Montáž elektromotorického přestavníku na výhybce s kontrolou jazyků s upevněním kloubovým na koleji - připevnění přestavníku pomocí připevňovací soupravy a zatažení kabelu s kabelovou formou do kabelového závěru, mechanické přezkoušení chodu opravný nátěr | kus | 6 |  | 0 |  |  | základní |  | 0 | 0 | 0 | 0 | 0 | 512 | K | 1 | ROZPOCET | 0 | 0 | 0 | 0 | 0 | 1 | 0 | 512 | -435716147
| PP |  | Montáž elektromotorického přestavníku na výhybce s kontrolou jazyků s upevněním kloubovým na koleji - připevnění přestavníku pomocí připevňovací soupravy a zatažení kabelu s kabelovou formou do kabelového závěru, mechanické přezkoušení chodu opravný nátěr. Bez zemních prací | [14 empty] | PP | 1
11 | K | 7591015062 | Připojení elektromotorického přestavníku na výhybku s kontrolou jazyků - připojení a seřízení přestavníkové spojnice, montáž a seřízení kontrolního ústrojí | kus | 6 |  | 0 |  |  | základní |  | 0 | 0 | 0 | 0 | 0 | 512 | K | 1 | ROZPOCET | 0 | 0 | 0 | 0 | 0 | 1 | 0 | 512 | -1334364474
| PP |  | Připojení elektromotorického přestavníku na výhybku s kontrolou jazyků - připojení a seřízení přestavníkové spojnice, montáž a seřízení kontrolního ústrojí | [14 empty] | PP | 1
12 | K | 7591015080 | Dodatečná montáž ohrazení pro elekromotorický přestavník s plastovou ohrádkou | kus | 6 |  | 0 |  |  | základní |  | 0 | 0 | 0 | 0 | 0 | 512 | K | 1 | ROZPOCET | 0 | 0 | 0 | 0 | 0 | 1 | 0 | 512 | -2026167079
| PP |  | Dodatečná montáž ohrazení pro elekromotorický přestavník s plastovou ohrádkou | [14 empty] | PP | 1
13 | K | 7591015104 | Montáž upevňovací soupravy kloubové s upevněním na koleji | kus | 6 |  | 0 |  |  | základní |  | 0 | 0 | 0 | 0 | 0 | 512 | K | 1 | ROZPOCET | 0 | 0 | 0 | 0 | 0 | 1 | 0 | 512 | -227894893
| PP |  | Montáž upevňovací soupravy kloubové s upevněním na koleji | [14 empty] | PP | 1
14 | K | 7591017030 | Demontáž elektromotorického přestavníku z výhybky s kontrolou jazyků | kus | 6 |  | 0 |  |  | základní |  | 0 | 0 | 0 | 0 | 0 | 512 | K | 1 | ROZPOCET | 0 | 0 | 0 | 0 | 0 | 1 | 0 | 512 | -1873913137
| PP |  | Demontáž elektromotorického přestavníku z výhybky s kontrolou jazyků | [14 empty] | PP | 1
15 | K | 7591017102 | Demontáž upevňovací soupravy s upevněním na koleji | kus | 6 |  | 0 |  |  | základní |  | 0 | 0 | 0 | 0 | 0 | 512 | K | 1 | ROZPOCET | 0 | 0 | 0 | 0 | 0 | 1 | 0 | 512 | -1679896804
| PP |  | Demontáž upevňovací soupravy s upevněním na koleji | [14 empty] | PP | 1
16 | K | 7591025014 | Montáž součástí elektrického přestavníku tyče kontrolní kloubové krátké | kus | 6 |  | 0 |  |  | základní |  | 0 | 0 | 0 | 0 | 0 | 512 | K | 1 | ROZPOCET | 0 | 0 | 0 | 0 | 0 | 1 | 0 | 512 | -430578974
| PP |  | Montáž součástí elektrického přestavníku tyče kontrolní kloubové krátké | [14 empty] | PP | 1
17 | K | 7591025016 | Montáž součástí elektrického přestavníku tyče kontrolní kloubové dlouhé | kus | 6 |  | 0 |  |  | základní |  | 0 | 0 | 0 | 0 | 0 | 512 | K | 1 | ROZPOCET | 0 | 0 | 0 | 0 | 0 | 1 | 0 | 512 | -414133699
| PP |  | Montáž součástí elektrického přestavníku tyče kontrolní kloubové dlouhé | [14 empty] | PP | 1
18 | K | 7591025110 | Montáž součástí elektrického přestavníku pravítka kontrolního horního sestu | kus | 6 |  | 0 |  |  | základní |  | 0 | 0 | 0 | 0 | 0 | 512 | K | 1 | ROZPOCET | 0 | 0 | 0 | 0 | 0 | 1 | 0 | 512 | 1252678054
| PP |  | Montáž součástí elektrického přestavníku pravítka kontrolního horního sestu | [14 empty] | PP | 1
19 | K | 7591025112 | Montáž součástí elektrického přestavníku pravítka kontrolního dolního sestu | kus | 6 |  | 0 |  |  | základní |  | 0 | 0 | 0 | 0 | 0 | 512 | K | 1 | ROZPOCET | 0 | 0 | 0 | 0 | 0 | 1 | 0 | 512 | 176730831
| PP |  | Montáž součástí elektrického přestavníku pravítka kontrolního dolního sestu | [14 empty] | PP | 1
20 | K | 7591027110 | Demontáž součástí elektrického přestavníku pravítka kontrolního horního sestu | kus | 6 |  | 0 |  |  | základní |  | 0 | 0 | 0 | 0 | 0 | 512 | K | 1 | ROZPOCET | 0 | 0 | 0 | 0 | 0 | 1 | 0 | 512 | -1613631144
| PP |  | Demontáž součástí elektrického přestavníku pravítka kontrolního horního sestu | [14 empty] | PP | 1
21 | K | 7591027112 | Demontáž součástí elektrického přestavníku pravítka kontrolního dolního sestu | kus | 6 |  | 0 |  |  | základní |  | 0 | 0 | 0 | 0 | 0 | 512 | K | 1 | ROZPOCET | 0 | 0 | 0 | 0 | 0 | 1 | 0 | 512 | -746074094
| PP |  | Demontáž součástí elektrického přestavníku pravítka kontrolního dolního sestu | [14 empty] | PP | 1
22 | K | 7594105010 | Odpojení a zpětné připojení lan propojovacích jednoho stykového transformátoru - včetně odpojení a připevnění lanového propojení na pražce nebo montážní trámky | kus | 14 |  | 0 |  |  | základní |  | 0 | 0 | 0 | 0 | 0 | 512 | K | 1 | ROZPOCET | 0 | 0 | 0 | 0 | 0 | 1 | 0 | 512 | 1022415273
| PP |  | Odpojení a zpětné připojení lan propojovacích jednoho stykového transformátoru - včetně odpojení a připevnění lanového propojení na pražce nebo montážní trámky | [14 empty] | PP | 1
23 | K | 7594105338 | Montáž lanového propojení kolejnicového na betonové pražce do 7,0 m - příčné nebo podélné propojení kolejnic přímých kolejí a na výhybkách; usazení pražců mezi souběžnými kolejemi nebo podél koleje; připevnění lanového propojení na pražce nebo montážní tr | kus | 3 |  | 0 |  |  | základní |  | 0 | 0 | 0 | 0 | 0 | 512 | K | 1 | ROZPOCET | 0 | 0 | 0 | 0 | 0 | 1 | 0 | 512 | -903611287
| PP |  | Montáž lanového propojení kolejnicového na betonové pražce do 7,0 m - příčné nebo podélné propojení kolejnic přímých kolejí a na výhybkách; usazení pražců mezi souběžnými kolejemi nebo podél koleje; připevnění lanového propojení na pražce nebo montážní trámky | [14 empty] | PP | 1
24 | K | 7594105360 | Montáž lanového propojení stykového č.v. 70 301 - rozměření místa připojení, případné vyvrtání otvorů, montáž kompletní sady lanových propojení dvojice stykových transformátorů | kus | 6 |  | 0 |  |  | základní |  | 0 | 0 | 0 | 0 | 0 | 512 | K | 1 | ROZPOCET | 0 | 0 | 0 | 0 | 0 | 1 | 0 | 512 | 1579059605
| PP |  | Montáž lanového propojení stykového č.v. 70 301 - rozměření místa připojení, případné vyvrtání otvorů, montáž kompletní sady lanových propojení dvojice stykových transformátorů | [14 empty] | PP | 1
25 | K | 7594107330 | Demontáž kolejnicového lanového propojení z betonových pražců | kus | 3 |  | 0 |  |  | základní |  | 0 | 0 | 0 | 0 | 0 | 512 | K | 1 | ROZPOCET | 0 | 0 | 0 | 0 | 0 | 1 | 0 | 512 | -92511213
| PP |  | Demontáž kolejnicového lanového propojení z betonových pražců | [14 empty] | PP | 1
26 | K | 7594107360 | Demontáž lanového propojení stykového č.v. 70 301 | kus | 6 |  | 0 |  |  | základní |  | 0 | 0 | 0 | 0 | 0 | 512 | K | 1 | ROZPOCET | 0 | 0 | 0 | 0 | 0 | 1 | 0 | 512 | 4208139
| PP |  | Demontáž lanového propojení stykového č.v. 70 301 | [14 empty] | PP | 1
27 | K | 7594205010 | Montáž stykového transformátoru jednoho DT olejového - usazení stykového transformátoru, montáž ochranných trubek, případně přídavných svorkovnic, jejich propojení a naplnění transformátoru olejem, montáž univerzálního úhelníku na střední vývod, propojení | kus | 14 |  | 0 |  |  | základní |  | 0 | 0 | 0 | 0 | 0 | 512 | K | 1 | ROZPOCET | 0 | 0 | 0 | 0 | 0 | 1 | 0 | 512 | -1062121239
| PP |  | Montáž stykového transformátoru jednoho DT olejového - usazení stykového transformátoru, montáž ochranných trubek, případně přídavných svorkovnic, jejich propojení a naplnění transformátoru olejem, montáž univerzálního úhelníku na střední vývod, propojení středních vývodů dvojice stykových transformátorů krátkým čtyřlanovým propojením, zatažení kabelů, nátěr, proměření izolačního stavu. Bez vyformování a zapojení kabelů, bez dodání svorkovnic, trubek, úhelníku a propojky | [14 empty] | PP | 1
28 | K | 7594207010 | Demontáž stykového transformátoru DT olejového | kus | 14 |  | 0 |  |  | základní |  | 0 | 0 | 0 | 0 | 0 | 512 | K | 1 | ROZPOCET | 0 | 0 | 0 | 0 | 0 | 1 | 0 | 512 | 210611244
| PP |  | Demontáž stykového transformátoru DT olejového | [14 empty] | PP | 1
29 | K | 7594405010 | Montáž snímače polohy jazyka SP1, SP2 - vyměření místa montáže snímače polohy jazyků, připevnění snímače, včetně měření a zapojení po měření, přezkoušení, bez montáže kabelového závěru a zapojení kabelových forem | kus | 6 |  | 0 |  |  | základní |  | 0 | 0 | 0 | 0 | 0 | 512 | K | 1 | ROZPOCET | 0 | 0 | 0 | 0 | 0 | 1 | 0 | 512 | -362352250
| PP |  | Montáž snímače polohy jazyka SP1, SP2 - vyměření místa montáže snímače polohy jazyků, připevnění snímače, včetně měření a zapojení po měření, přezkoušení, bez montáže kabelového závěru a zapojení kabelových forem | [14 empty] | PP | 1
30 | K | 7594407010 | Demontáž snímače polohy jazyka SP1, SP2 | kus | 6 |  | 0 |  |  | základní |  | 0 | 0 | 0 | 0 | 0 | 512 | K | 1 | ROZPOCET | 0 | 0 | 0 | 0 | 0 | 1 | 0 | 512 | 197923858
| PP |  | Demontáž snímače polohy jazyka SP1, SP2 | [14 empty] | PP | 1
31 | K | 7598095070 | Přezkoušení a regulace elektromotorového přestavníku - přeměření napětí na svorkách přestavníku a přezkoušení třecí spojky, přezkoušení chodu výměny obou krajních poloh a se šuntováním výměnového obvodu, přezkoušení optických kontrol na řídícím pultě (JOP | kus | 6 |  | 0 |  |  | základní |  | 0 | 0 | 0 | 0 | 0 | 512 | K | 1 | ROZPOCET | 0 | 0 | 0 | 0 | 0 | 1 | 0 | 512 | -1111005595
| PP |  | Přezkoušení a regulace elektromotorového přestavníku - přeměření napětí na svorkách přestavníku a přezkoušení třecí spojky, přezkoušení chodu výměny obou krajních poloh a se šuntováním výměnového obvodu, přezkoušení optických kontrol na řídícím pultě (JOP), přestavování výměny při stlačení pomocného tlačítka, vyzkoušení rozřezu výměny | [14 empty] | PP | 1
32 | K | 7598095080 | Přezkoušení a regulace kolejových obvodů izolovaných - přeměření napětí na svorkách proudového zdroje a kolejového relé, regulování kolejových obvodů pří šuntováni předepsaným odporem, přezkoušení polarity bez šuntování | kus | 5 |  | 0 |  |  | základní |  | 0 | 0 | 0 | 0 | 0 | 512 | K | 1 | ROZPOCET | 0 | 0 | 0 | 0 | 0 | 1 | 0 | 512 | 1608302444
| PP |  | Přezkoušení a regulace kolejových obvodů izolovaných - přeměření napětí na svorkách proudového zdroje a kolejového relé, regulování kolejových obvodů pří šuntováni předepsaným odporem, přezkoušení polarity bez šuntování | [14 empty] | PP | 1
33 | K | 7598095546 | Vyhotovení protokolu UTZ pro SZZ reléové a elektronické do 10 výhybkových jednotek - vykonání prohlídky a zkoušky včetně vyhotovení protokolu podle vyhl. 100/1995 Sb. , Výhybkovou jednotkou (VJ) je jednoduchá výhybka bez rozlišení počtu přestavníků, spojk | kus | 1 |  | 0 |  |  | základní |  | 0 | 0 | 0 | 0 | 0 | 512 | K | 1 | ROZPOCET | 0 | 0 | 0 | 0 | 0 | 1 | 0 | 512 | 164587922
| PP |  | Vyhotovení protokolu UTZ pro SZZ reléové a elektronické do 10 výhybkových jednotek - vykonání prohlídky a zkoušky včetně vyhotovení protokolu podle vyhl. 100/1995 Sb. , Výhybkovou jednotkou (VJ) je jednoduchá výhybka bez rozlišení počtu přestavníků, spojka jsou 2 VJ, křižovatková výhybka 2 VJ, křižovatková s PHS 4 VJ, výkolejka s motorem 1 VJ. | [14 empty] | PP | 1

## 01.2 - Práce ÚRS
{d72eab82-1f85-481d-b9d4-d1dc42b22cae}
2
| KRYCÍ LIST SOUPISU PRACÍ | [7 empty] | v --- níže se nacházejí doplnkové a pomocné údaje k sestavám --- v | [8 empty] | False
Stavba:
Oprava výhybek č.1 - 6 v žst. Dolní Žleb
Objekt:
PS 01 - Úprava zabezpečovacího zařízení
Soupis:
01.2 - Práce ÚRS
| KSO: |  |  |  |  | CC-CZ:
| Místo: |  | Dolní Žleb |  |  | Datum: | 27. 11. 2018
| Zadavatel: |  |  |  |  | IČ: | 709 94 234
|  | SŽDC s.o., OŘ Ústí n.L., ST Ústí n.L. |  |  |  | DIČ: | CZ70994234
| Uchazeč: |  |  |  |  | IČ: | Vyplň údaj
|  | Vyplň údaj |  |  |  | DIČ: | Vyplň údaj
| Projektant: |  |  |  |  | IČ:
DIČ:
| Zpracovatel: |  |  |  |  | IČ:
DIČ:
Poznámka:
| Cena bez DPH | [5 empty] | 0
|  |  | Základ daně |  |  | Sazba daně | Výše daně
| DPH | základní | 0 |  |  | 21% | 0
|  | snížená | 0 |  |  | 15% | 0
|  | zákl. přenesená | 0 |  |  | 21% | 0
|  | sníž. přenesená | 0 |  |  | 15% | 0
|  | nulová | 0 |  |  | 0% | 0
| Cena s DPH |  |  | v | CZK |  | 0
REKAPITULACE ČLENĚNÍ SOUPISU PRACÍ
Stavba:
Oprava výhybek č.1 - 6 v žst. Dolní Žleb
Objekt:
PS 01 - Úprava zabezpečovacího zařízení
Soupis:
01.2 - Práce ÚRS
Místo: |  |  | Dolní Žleb |  |  | Datum: | 27. 11. 2018
Zadavatel: |  |  | SŽDC s.o., OŘ Ústí n.L., ST Ústí n.L. |  |  | Projektant:
Uchazeč: |  |  | Vyplň údaj |  |  | Zpracovatel:
Kód dílu - Popis | [6 empty] | Cena celkem [CZK]
Náklady ze soupisu prací | [6 empty] | 0 | [11 empty] | -1
| HSV - Práce a dodávky HSV | [5 empty] | 0
| 1 - Zemní práce | [5 empty] | 0
SOUPIS PRACÍ
Stavba:
Oprava výhybek č.1 - 6 v žst. Dolní Žleb
Objekt:
PS 01 - Úprava zabezpečovacího zařízení
Soupis:
01.2 - Práce ÚRS
Místo: |  |  | Dolní Žleb |  |  | Datum: | 27. 11. 2018
Zadavatel: |  |  | SŽDC s.o., OŘ Ústí n.L., ST Ústí n.L. |  |  | Projektant:
Uchazeč: |  |  | Vyplň údaj |  |  | Zpracovatel:
PČ | Typ | Kód | Popis | MJ | Množství | J.cena [CZK] | Cena celkem [CZK] | Cenová soustava |  | DPH | J. Nh [h] | Nh celkem [h] | J. hmotnost [t] | Hmotnost celkem [t] | J. suť [t] | Suť Celkem [t]
Náklady soupisu celkem | [6 empty] | 0 |  |  |  |  | 0 |  | 46.3325 |  | 0 |  | D | -1 | [7 empty] | 0
| D | HSV | Práce a dodávky HSV |  |  |  | 0 |  |  |  |  | 0 |  | 46.3325 |  | 0 | 1 | D | 0 | ROZPOCET | [6 empty] | 0
| D | 1 | Zemní práce |  |  |  | 0 |  |  |  |  | 0 |  | 46.3325 |  | 0 | 1 | D | 1 | ROZPOCET | [6 empty] | 0
1 | K | 119001423 | Dočasné zajištění podzemního potrubí nebo vedení ve výkopišti ve stavu i poloze , ve kterých byla na začátku zemních prací a to s podepřením, vzepřením nebo vyvěšením, příp. s ochranným bedněním, se zřízením a odstraněním za jišťovací konstrukce, s opotř | m | 430 |  | 0 |  |  | základní |  | 0 | 0.10775 | 46.3325 | 0 | 0 | 4 | K | 2 | ROZPOCET | 0 | 0 | 0 | 0 | 0 | 1 | 0 | 4 | -1895852817
| PP |  | Dočasné zajištění podzemního potrubí nebo vedení ve výkopišti ve stavu i poloze , ve kterých byla na začátku zemních prací a to s podepřením, vzepřením nebo vyvěšením, příp. s ochranným bedněním, se zřízením a odstraněním za jišťovací konstrukce, s opotřebením hmot kabelů a kabelových tratí z volně ložených kabelů a to přes 6 kabelů | [14 empty] | PP | 2
| P |  | Poznámka k položce: včetně příčných přechodů kabelových tras | [14 empty] | P | 2
2 | K | 131112501 | Hloubení jam pro spodní stavbu železnic ručně pro sloupky zábradlí, značky, apod. objemu do 0,5 m3 s odhozením výkopku nebo naložením na dopravní prostředek v horninách tř. 1 a 2 soudržných | m3 | 1.5 |  | 0 |  |  | základní |  | 0 | 0 | 0 | 0 | 0 | 4 | K | 2 | ROZPOCET | 0 | 0 | 0 | 0 | 0 | 1 | 0 | 4 | 1214616969
| PP |  | Hloubení jam pro spodní stavbu železnic ručně pro sloupky zábradlí, značky, apod. objemu do 0,5 m3 s odhozením výkopku nebo naložením na dopravní prostředek v horninách tř. 1 a 2 soudržných | [14 empty] | PP | 2

## SO 01 - Úpravy železniční...
{7b33430d-ac1d-4a32-8e3f-c29d1f65fc45}
2
| KRYCÍ LIST SOUPISU PRACÍ | [7 empty] | v --- níže se nacházejí doplnkové a pomocné údaje k sestavám --- v | [8 empty] | False
Stavba:
Oprava výhybek č.1 - 6 v žst. Dolní Žleb
Objekt:
SO 01 - Úpravy železničního svršku
| KSO: |  |  |  |  | CC-CZ:
| Místo: |  | Dolní Žleb |  |  | Datum: | 27. 11. 2018
| Zadavatel: |  |  |  |  | IČ: | 709 94 234
|  | SŽDC s.o., OŘ Ústí n.L., ST Ústí n.L. |  |  |  | DIČ: | CZ70994234
| Uchazeč: |  |  |  |  | IČ: | Vyplň údaj
|  | Vyplň údaj |  |  |  | DIČ: | Vyplň údaj
| Projektant: |  |  |  |  | IČ:
DIČ:
| Zpracovatel: |  |  |  |  | IČ:
DIČ:
Poznámka:
| Cena bez DPH | [5 empty] | 0
|  |  | Základ daně |  |  | Sazba daně | Výše daně
| DPH | základní | 0 |  |  | 21% | 0
|  | snížená | 0 |  |  | 15% | 0
|  | zákl. přenesená | 0 |  |  | 21% | 0
|  | sníž. přenesená | 0 |  |  | 15% | 0
|  | nulová | 0 |  |  | 0% | 0
| Cena s DPH |  |  | v | CZK |  | 0
REKAPITULACE ČLENĚNÍ SOUPISU PRACÍ
Stavba:
Oprava výhybek č.1 - 6 v žst. Dolní Žleb
Objekt:
SO 01 - Úpravy železničního svršku
Místo: |  |  | Dolní Žleb |  |  | Datum: | 27. 11. 2018
Zadavatel: |  |  | SŽDC s.o., OŘ Ústí n.L., ST Ústí n.L. |  |  | Projektant:
Uchazeč: |  |  | Vyplň údaj |  |  | Zpracovatel:
Kód dílu - Popis | [6 empty] | Cena celkem [CZK]
Náklady ze soupisu prací | [6 empty] | 0 | [11 empty] | -1
| HSV - Práce a dodávky HSV | [5 empty] | 0
| 5 - Komunikace pozemní | [5 empty] | 0
| OST - Ostatní | [5 empty] | 0
| VRN - Vedlejší rozpočtové náklady | [5 empty] | 0
SOUPIS PRACÍ
Stavba:
Oprava výhybek č.1 - 6 v žst. Dolní Žleb
Objekt:
SO 01 - Úpravy železničního svršku
Místo: |  |  | Dolní Žleb |  |  | Datum: | 27. 11. 2018
Zadavatel: |  |  | SŽDC s.o., OŘ Ústí n.L., ST Ústí n.L. |  |  | Projektant:
Uchazeč: |  |  | Vyplň údaj |  |  | Zpracovatel:
PČ | Typ | Kód | Popis | MJ | Množství | J.cena [CZK] | Cena celkem [CZK] | Cenová soustava |  | DPH | J. Nh [h] | Nh celkem [h] | J. hmotnost [t] | Hmotnost celkem [t] | J. suť [t] | Suť Celkem [t]
Náklady soupisu celkem | [6 empty] | 0 |  |  |  |  | 0 |  | 3240.5136 |  | 0 |  | D | -1 | [10 empty] | 0
| D | HSV | Práce a dodávky HSV |  |  |  | 0 |  |  |  |  | 0 |  | 3240.5136 |  | 0 | 1 | D | 0 |  |  |  | ROZPOCET | [6 empty] | 0
| D | 5 | Komunikace pozemní |  |  |  | 0 |  |  |  |  | 0 |  | 3240.5136 |  | 0 | 1 | D | 1 |  |  |  | ROZPOCET | [6 empty] | 0
1 | M | 5961102115 | Výhybka jednoduchá smontovaná pražce dřevěné J60 1:9-190 levá | kus | 1 |  | 0 | Sborník UOŽI 01 2018 |  | základní |  | 0 | 14.829 | 14.829 | 0 | 0 | 8 | M | 2 |  |  |  | ROZPOCET | 0 | 0 | 0 | 0 | 0 | 1 | 0 | 4 | -1576356549
| PP |  | Výhybka jednoduchá smontovaná pražce dřevěné J60 1:9-190 levá | [14 empty] | PP | 2
| P |  | Poznámka k položce: J60 1:9-190-L-I-ČZ-d-KS-ZTP vč. kluzných stoliček Pražce z tropického dřeva azobé | [14 empty] | P | 2
2 | M | 5961102130 | Výhybka jednoduchá smontovaná pražce dřevěné J60 1:11-300 pravá | kus | 2 |  | 0 | Sborník UOŽI 01 2018 |  | základní |  | 0 | 17.913 | 35.826 | 0 | 0 | 8 | M | 2 |  |  |  | ROZPOCET | 0 | 0 | 0 | 0 | 0 | 1 | 0 | 4 | -482135844
| PP |  | Výhybka jednoduchá smontovaná pražce dřevěné J60 1:11-300 pravá | [14 empty] | PP | 2
| P |  | Poznámka k položce: J60 1:11-300-P-p-ČZ-d-KS-ZTP vč. kluzných stoliček Pražce z tropického dřeva azobé | [14 empty] | P | 2
3 | M | 5961102135 | Výhybka jednoduchá smontovaná pražce dřevěné J60 1:11-300 levá | kus | 2 |  | 0 | Sborník UOŽI 01 2018 |  | základní |  | 0 | 17.913 | 35.826 | 0 | 0 | 8 | M | 2 |  |  |  | ROZPOCET | 0 | 0 | 0 | 0 | 0 | 1 | 0 | 4 | -1988162022
| PP |  | Výhybka jednoduchá smontovaná pražce dřevěné J60 1:11-300 levá | [14 empty] | PP | 2
| P |  | Poznámka k položce: J60 1:11-300-L-p-ČZ-d-KS-ZTP vč. kluzných stoliček Pražce z tropického dřeva azobé | [14 empty] | P | 2
4 | M | 5961178000 | Zařízení pro snížení přestavného odporu výhybky Válečková stolička | kus | 4 |  | 0 | Sborník UOŽI 01 2018 |  | základní |  | 0 | 0 | 0 | 0 | 0 | 512 | M | 2 |  |  |  | ROZPOCET | 0 | 0 | 0 | 0 | 0 | 1 | 0 | 512 | 1261806900
| PP |  | Zařízení pro snížení přestavného odporu výhybky Válečková stolička | [14 empty] | PP | 2
| VV |  | Výhybka č. 5 | [14 empty] | VV | 2 | 1 | True | 0 | ROZPOCET
| VV |  | SVV-A | [14 empty] | VV | 2 | 1 | True | 0 | ROZPOCET
| VV |  | 2 |  | 2 | [12 empty] | VV | 2 | 2 | True | 0 | ROZPOCET
| VV |  | SVV-D | [14 empty] | VV | 2 | 1 | True | 0 | ROZPOCET
| VV |  | 2 |  | 2 | [12 empty] | VV | 2 | 2 | True | 0 | ROZPOCET
| VV |  | Součet |  | 4 | [12 empty] | VV | 2 | 4 | True | 1 | ROZPOCET
5 | M | 5956116000 | Pražce dřevěné výhybkové dub skupina 3 160x260 | m3 | 6.75 |  | 0 | Sborník UOŽI 01 2018 |  | základní |  | 0 | 0.955 | 6.4463 | 0 | 0 | 8 | M | 2 |  |  |  | ROZPOCET | 0 | 0 | 0 | 0 | 0 | 1 | 0 | 4 | 62408955
| PP |  | Pražce dřevěné výhybkové dub skupina 3 160x260 | [14 empty] | PP | 2
| P |  | Poznámka k položce: 100% včetně dlouhých za KV | [14 empty] | P | 2
| VV |  | Výhybka č. 5 | [14 empty] | VV | 2 | 1 | True | 0 | ROZPOCET
| VV |  | 6,75 |  | 6.75 | [12 empty] | VV | 2 | 2 | True | 0 | ROZPOCET
| VV |  | Součet |  | 6.75 | [12 empty] | VV | 2 | 4 | True | 1 | ROZPOCET
6 | M | 5958134075 | Součásti upevňovací vrtule R1(145) | kus | 470 |  | 0 | Sborník UOŽI 01 2018 |  | základní |  | 0 | 0.00052 | 0.2444 | 0 | 0 | 8 | M | 2 |  |  |  | ROZPOCET | 0 | 0 | 0 | 0 | 0 | 1 | 0 | 4 | 405373144
| PP |  | Součásti upevňovací vrtule R1(145) | [14 empty] | PP | 2
| VV |  | Výhybka č. 5 | [14 empty] | VV | 2 | 1 | True | 0 | ROZPOCET
| VV |  | 470 |  | 470 | [12 empty] | VV | 2 | 2 | True | 0 | ROZPOCET
| VV |  | Součet |  | 470 | [12 empty] | VV | 2 | 4 | True | 1 | ROZPOCET
7 | M | 5958134080 | Součásti upevňovací vrtule R2 (160) | kus | 232 |  | 0 | Sborník UOŽI 01 2018 |  | základní |  | 0 | 0.00057 | 0.13224 | 0 | 0 | 8 | M | 2 |  |  |  | ROZPOCET | 0 | 0 | 0 | 0 | 0 | 1 | 0 | 4 | -1697562099
| PP |  | Součásti upevňovací vrtule R2 (160) | [14 empty] | PP | 2
| VV |  | Výhybka č. 5 | [14 empty] | VV | 2 | 1 | True | 0 | ROZPOCET
| VV |  | 232 |  | 232 | [12 empty] | VV | 2 | 2 | True | 0 | ROZPOCET
| VV |  | Součet |  | 232 | [12 empty] | VV | 2 | 4 | True | 1 | ROZPOCET
8 | M | 5958134040 | Součásti upevňovací kroužek pružný dvojitý Fe 6 | kus | 702 |  | 0 | Sborník UOŽI 01 2018 |  | základní |  | 0 | 9e-05 | 0.06318 | 0 | 0 | 8 | M | 2 |  |  |  | ROZPOCET | 0 | 0 | 0 | 0 | 0 | 1 | 0 | 4 | 328988139
| PP |  | Součásti upevňovací kroužek pružný dvojitý Fe 6 | [14 empty] | PP | 2
| VV |  | Výhybka č. 5 | [14 empty] | VV | 2 | 1 | True | 0 | ROZPOCET
| VV |  | 702 |  | 702 | [12 empty] | VV | 2 | 2 | True | 0 | ROZPOCET
| VV |  | Součet |  | 702 | [12 empty] | VV | 2 | 4 | True | 1 | ROZPOCET
9 | M | 5958128010 | Komplety ŽS 4 (šroub RS 1, matice M 24, podložka Fe6, svěrka ŽS4) | kus | 220 |  | 0 | Sborník UOŽI 01 2018 |  | základní |  | 0 | 0.00123 | 0.2706 | 0 | 0 | 8 | M | 2 |  |  |  | ROZPOCET | 0 | 0 | 0 | 0 | 0 | 1 | 0 | 4 | -1906910470
| PP |  | Komplety ŽS 4 (šroub RS 1, matice M 24, podložka Fe6, svěrka ŽS4) | [14 empty] | PP | 2
| VV |  | Výhybka č. 5 | [14 empty] | VV | 2 | 1 | True | 0 | ROZPOCET
| VV |  | 220 |  | 220 | [12 empty] | VV | 2 | 2 | True | 0 | ROZPOCET
| VV |  | Součet |  | 220 | [12 empty] | VV | 2 | 4 | True | 1 | ROZPOCET
10 | M | 5955101000 | Kamenivo drcené štěrk frakce 31,5/63 třídy BI | t | 2901.336 |  | 0 | Sborník UOŽI 01 2018 |  | základní |  | 0 | 1 | 2901.336 | 0 | 0 | 512 | M | 2 |  |  |  | ROZPOCET | 0 | 0 | 0 | 0 | 0 | 1 | 0 | 512 | 255390196
| PP |  | Kamenivo drcené štěrk frakce 31,5/63 třídy BI | [14 empty] | PP | 2
| VV |  | Kolejové lože | [14 empty] | VV | 2 | 1 | True | 0 | ROZPOCET
| VV |  | 2787,3 |  | 2787.3 | [12 empty] | VV | 2 | 2 | True | 0 | ROZPOCET
| VV |  | Zásyp prostoru za zídkou | [14 empty] | VV | 2 | 1 | True | 0 | ROZPOCET
| VV |  | 67,08*1,7 |  | 114.036 | [12 empty] | VV | 2 | 2 | True | 0 | ROZPOCET
| VV |  | Součet |  | 2901.336 | [12 empty] | VV | 2 | 4 | True | 1 | ROZPOCET
11 | M | 595510100R | Kamenivo drcené štěrkodrť frakce 4/16 | t | 60.957 |  | 0 |  |  | základní |  | 0 | 1 | 60.957 | 0 | 0 | 512 | M | 2 |  |  |  | ROZPOCET | 0 | 0 | 0 | 0 | 0 | 1 | 0 | 512 | -1868964202
| PP |  | Kamenivo drcené štěrkodrť frakce 4/16 | [14 empty] | PP | 2
| VV |  | 33,865*1,8 |  | 60.957 | [12 empty] | VV | 2 | 2 | True | 0 | ROZPOCET
| VV |  | Součet |  | 60.957 | [12 empty] | VV | 2 | 4 | True | 1 | ROZPOCET
12 | M | 5962104005 | Hranice námezník betonový vč. Nátěru | kus | 5 |  | 0 | Sborník UOŽI 01 2018 |  | základní |  | 0 | 0 | 0 | 0 | 0 | 8 | M | 2 |  |  |  | ROZPOCET | 0 | 0 | 0 | 0 | 0 | 1 | 0 | 4 | -2144175874
| PP |  | Hranice námezník betonový vč. Nátěru | [14 empty] | PP | 2
13 | M | 5962119010 | Zajištění PPK konzolová značka | kus | 15 |  | 0 | Sborník UOŽI 01 2018 |  | základní |  | 0 | 0.397 | 5.955 | 0 | 0 | 8 | M | 2 |  |  |  | ROZPOCET | 0 | 0 | 0 | 0 | 0 | 1 | 0 | 4 | 1984765585
| PP |  | Zajištění PPK konzolová značka | [14 empty] | PP | 2
14 | M | 5956101030 | Pražec dřevěný příčný vystrojený buk 2600x260x160 mm | kus | 245 |  | 0 | Sborník UOŽI 01 2018 |  | základní |  | 0 | 0.28307 | 69.3521 | 0 | 0 | 512 | M | 2 |  |  |  | ROZPOCET | 0 | 0 | 0 | 0 | 0 | 1 | 0 | 512 | 1079842182
| PP |  | Pražec dřevěný příčný vystrojený buk 2600x260x160 mm | [14 empty] | PP | 2
15 | M | 5956140025 | Pražec betonový příčný vystrojený včetně kompletů tv. B 91S/1 (UIC) | kus | 120 |  | 0 | Sborník UOŽI 01 2018 |  | základní |  | 0 | 0.32705 | 39.246 | 0 | 0 | 512 | M | 2 |  |  |  | ROZPOCET | 0 | 0 | 0 | 0 | 0 | 1 | 0 | 512 | -822713063
| PP |  | Pražec betonový příčný vystrojený včetně kompletů tv. B 91S/1 (UIC) | [14 empty] | PP | 2
16 | M | 5956140030 | Pražec betonový příčný vystrojený včetně kompletů tv. B 91S/2 (S) | kus | 107 |  | 0 | Sborník UOŽI 01 2018 |  | základní |  | 0 | 0.327 | 34.989 | 0 | 0 | 512 | M | 2 |  |  |  | ROZPOCET | 0 | 0 | 0 | 0 | 0 | 1 | 0 | 512 | -2024921045
| PP |  | Pražec betonový příčný vystrojený včetně kompletů tv. B 91S/2 (S) | [14 empty] | PP | 2
| P |  | Poznámka k položce: Použijí se do přechodových kolejnic a do výběhu k.č. 2 | [14 empty] | P | 2
17 | M | 5957110000 | Kolejnice tv. 60 E2, třídy R260 | m | 473 |  | 0 | Sborník UOŽI 01 2018 |  | základní |  | 0 | 0.06003 | 28.3942 | 0 | 0 | 512 | M | 2 |  |  |  | ROZPOCET | 0 | 0 | 0 | 0 | 0 | 1 | 0 | 512 | -855670959
| PP |  | Kolejnice tv. 60 E2, třídy R260 | [14 empty] | PP | 2
18 | M | 5957110030 | Kolejnice tv. 49 E 1, třídy R260 | m | 52 |  | 0 | Sborník UOŽI 01 2018 |  | základní |  | 0 | 0.04939 | 2.5683 | 0 | 0 | 512 | M | 2 |  |  |  | ROZPOCET | 0 | 0 | 0 | 0 | 0 | 1 | 0 | 512 | 763582763
| PP |  | Kolejnice tv. 49 E 1, třídy R260 | [14 empty] | PP | 2
| P |  | Poznámka k položce: Ve 2. koleji výběh za přechodovou kolejnicí km 10,112 675 -10,138 675 | [14 empty] | P | 2
19 | M | 595711300R | Kolejnice přechodové tv. UIC 60/S49 + LIS - fabrický výrobek | ks | 8 |  | 0 |  |  | základní |  | 0 | 0.05485 | 0.4388 | 0 | 0 | 512 | M | 2 |  |  |  | ROZPOCET | 0 | 0 | 0 | 0 | 0 | 1 | 0 | 512 | -1636677128
| PP |  | Kolejnice přechodové tv. UIC 60/S49 + LIS - fabrický výrobek | [14 empty] | PP | 2
| P |  | Poznámka k položce: Fabrický výrobek přechodová kolejnice + LIS | [14 empty] | P | 2
20 | M | 5957116010 | Lepený izolovaný styk tv. UIC60 délky 3,60 m | kus | 4 |  | 0 | Sborník UOŽI 01 2018 |  | základní |  | 0 | 0.25684 | 1.0274 | 0 | 0 | 512 | M | 2 |  |  |  | ROZPOCET | 0 | 0 | 0 | 0 | 0 | 1 | 0 | 512 | -855558758
| PP |  | Lepený izolovaný styk tv. UIC60 délky 3,60 m | [14 empty] | PP | 2
21 | M | 5964175005 | Zarážedlo kolejové | kus | 1 |  | 0 | Sborník UOŽI 01 2018 |  | základní |  | 0 | 0 | 0 | 0 | 0 | 512 | M | 2 |  |  |  | ROZPOCET | 0 | 0 | 0 | 0 | 0 | 1 | 0 | 512 | 125367654
| PP |  | Zarážedlo kolejové | [14 empty] | PP | 2
22 | M | 5960101000 | Pražcové kotvy TDHB pro pražec betonový B 91 | kus | 41 |  | 0 | Sborník UOŽI 01 2018 |  | základní |  | 0 | 0.01004 | 0.41164 | 0 | 0 | 8 | M | 2 |  |  |  | ROZPOCET | 0 | 0 | 0 | 0 | 0 | 1 | 0 | 4 | 59633913
| PP |  | Pražcové kotvy TDHB pro pražec betonový B 91 | [14 empty] | PP | 2
| VV |  | k.č.1 | [14 empty] | VV | 2 | 1 | True | 0 | ROZPOCET
| VV |  | 5+5 |  | 10 | [12 empty] | VV | 2 | 2 | True | 0 | ROZPOCET
| VV |  | k.č.2 | [14 empty] | VV | 2 | 1 | True | 0 | ROZPOCET
| VV |  | 5+26 |  | 31 | [12 empty] | VV | 2 | 2 | True | 0 | ROZPOCET
| VV |  | Součet |  | 41 | [12 empty] | VV | 2 | 4 | True | 1 | ROZPOCET
23 | M | 5960101005 | Pražcové kotvy TDHB pro pražec betonový SB 8 | kus | 69 |  | 0 | Sborník UOŽI 01 2018 |  | základní |  | 0 | 0.01006 | 0.69414 | 0 | 0 | 8 | M | 2 |  |  |  | ROZPOCET | 0 | 0 | 0 | 0 | 0 | 1 | 0 | 4 | -845540555
| PP |  | Pražcové kotvy TDHB pro pražec betonový SB 8 | [14 empty] | PP | 2
| VV |  | k.č.1 | [14 empty] | VV | 2 | 1 | True | 0 | ROZPOCET
| VV |  | 23+23 |  | 46 | [12 empty] | VV | 2 | 2 | True | 0 | ROZPOCET
| VV |  | k.č.2 | [14 empty] | VV | 2 | 1 | True | 0 | ROZPOCET
| VV |  | 23 |  | 23 | [12 empty] | VV | 2 | 2 | True | 0 | ROZPOCET
| VV |  | Součet |  | 69 | [12 empty] | VV | 2 | 4 | True | 1 | ROZPOCET
24 | M | 5960101040 | Pražcové kotvy TDHB pro pražec dřevěný | kus | 2 |  | 0 | Sborník UOŽI 01 2018 |  | základní |  | 0 | 0.01014 | 0.02028 | 0 | 0 | 8 | M | 2 |  |  |  | ROZPOCET | 0 | 0 | 0 | 0 | 0 | 1 | 0 | 4 | 2109156972
| PP |  | Pražcové kotvy TDHB pro pražec dřevěný | [14 empty] | PP | 2
| VV |  | K.č. 2 | [14 empty] | VV | 2 | 1 | True | 0 | ROZPOCET
| VV |  | 2 |  | 2 | [12 empty] | VV | 2 | 2 | True | 0 | ROZPOCET
| VV |  | Součet |  | 2 | [12 empty] | VV | 2 | 4 | True | 1 | ROZPOCET
25 | M | 5958128005 | Komplety Skl 24 (šroub RS 0, matice M 22, podložka Uls 6) | kus | 980 |  | 0 | Sborník UOŽI 01 2018 |  | základní |  | 0 | 0.00111 | 1.0878 | 0 | 0 | 512 | M | 2 |  |  |  | ROZPOCET | 0 | 0 | 0 | 0 | 0 | 1 | 0 | 512 | 1202038724
| PP |  | Komplety Skl 24 (šroub RS 0, matice M 22, podložka Uls 6) | [14 empty] | PP | 2
| P |  | Poznámka k položce: Pražce dřevěné příčné | [14 empty] | P | 2
26 | M | 5958158020 | Podložka pryžová pod patu kolejnice R65 183/151/6 | kus | 1290 |  | 0 | Sborník UOŽI 01 2018 |  | základní |  | 0 | 0.00021 | 0.2709 | 0 | 0 | 512 | M | 2 |  |  |  | ROZPOCET | 0 | 0 | 0 | 0 | 0 | 1 | 0 | 512 | -1137741228
| PP |  | Podložka pryžová pod patu kolejnice R65 183/151/6 | [14 empty] | PP | 2
| VV |  | Pražce dřevěné příčné | [14 empty] | VV | 2 | 1 | True | 0 | ROZPOCET
| VV |  | 490 |  | 490 | [12 empty] | VV | 2 | 2 | True | 0 | ROZPOCET
| VV |  | Výhybky č. 1, 2, 3, 4, 6 | [14 empty] | VV | 2 | 1 | True | 0 | ROZPOCET
| VV |  | 690 |  | 690 | [12 empty] | VV | 2 | 2 | True | 0 | ROZPOCET
| VV |  | Výhybka č. 5 | [14 empty] | VV | 2 | 1 | True | 0 | ROZPOCET
| VV |  | 110 |  | 110 | [12 empty] | VV | 2 | 2 | True | 0 | ROZPOCET
| VV |  | Součet |  | 1290 | [12 empty] | VV | 2 | 4 | True | 1 | ROZPOCET
27 | M | 5958158070 | Podložka polyetylenová pod podkladnici 380/160/2 (S4, R4) | kus | 804 |  | 0 | Sborník UOŽI 01 2018 |  | základní |  | 0 | 9e-05 | 0.07236 | 0 | 0 | 512 | M | 2 |  |  |  | ROZPOCET | 0 | 0 | 0 | 0 | 0 | 1 | 0 | 512 | -1205136873
| PP |  | Podložka polyetylenová pod podkladnici 380/160/2 (S4, R4) | [14 empty] | PP | 2
| VV |  | Výhybky | [14 empty] | VV | 2 | 1 | True | 0 | ROZPOCET
| VV |  | 804 |  | 804 | [12 empty] | VV | 2 | 2 | True | 0 | ROZPOCET
| VV |  | Součet |  | 804 | [12 empty] | VV | 2 | 4 | True | 1 | ROZPOCET
28 | M | 5958173000 | Polyetylenové pásy v kotoučích | m2 | 55 |  | 0 | Sborník UOŽI 01 2018 |  | základní |  | 0 | 0.001 | 0.055 | 0 | 0 | 512 | M | 2 |  |  |  | ROZPOCET | 0 | 0 | 0 | 0 | 0 | 1 | 0 | 512 | 18281854
| PP |  | Polyetylenové pásy v kotoučích | [14 empty] | PP | 2
29 | K | 5905023020 | Úprava povrchu stezky rozprostřením štěrkodrtě přes 3 do 5 cm | m2 | 677.3 |  | 0 | Sborník UOŽI 01 2018 |  | základní |  | 0 | 0 | 0 | 0 | 0 | 4 | K | 2 |  |  |  | ROZPOCET | 0 | 0 | 0 | 0 | 0 | 1 | 0 | 4 | -324545589
| PP |  | Úprava povrchu stezky rozprostřením štěrkodrtě přes 3 do 5 cm. Poznámka: 1. V cenách jsou započteny náklady na rozprostření a urovnání kameniva včetně zhutnění povrchu stezky. Platí pro nový i stávající stav.2. V cenách nejsou obsaženy náklady na dodávku drtě její doplnění a rozprostření. | [14 empty] | PP | 2
| VV |  | Vlevo kolejiště | [14 empty] | VV | 2 | 1 | True | 0 | ROZPOCET
| VV |  | 191*1,3 |  | 248.3 | [12 empty] | VV | 2 | 2 | True | 0 | ROZPOCET
| VV |  | Vpravo kolejiště | [14 empty] | VV | 2 | 1 | True | 0 | ROZPOCET
| VV |  | 330*1,3 |  | 429 | [12 empty] | VV | 2 | 2 | True | 0 | ROZPOCET
| VV |  | Součet |  | 677.3 | [12 empty] | VV | 2 | 4 | True | 1 | ROZPOCET
30 | K | 5905025110 | Doplnění stezky štěrkodrtí souvislé | m3 | 100.945 |  | 0 | Sborník UOŽI 01 2018 |  | základní |  | 0 | 0 | 0 | 0 | 0 | 4 | K | 2 |  |  |  | ROZPOCET | 0 | 0 | 0 | 0 | 0 | 1 | 0 | 4 | 1337450189
| PP |  | Doplnění stezky štěrkodrtí souvislé. Poznámka: 1. V cenách jsou započteny náklady na doplnění kameniva stezky ojediněle ručně z vozíku nebo souvisle mechanizací z vozíků nebo železničních vozů. 2. V cenách nejsou obsaženy náklady na dodávku kameniva. | [14 empty] | PP | 2
| VV |  | 677,3*0,05 |  | 33.865 | [12 empty] | VV | 2 | 2 | True | 0 | ROZPOCET
| VV |  | Zásyp za betonovou zídkou | [14 empty] | VV | 2 | 1 | True | 0 | ROZPOCET
| VV |  | 67,08 |  | 67.08 | [12 empty] | VV | 2 | 2 | True | 0 | ROZPOCET
| VV |  | Součet |  | 100.945 | [12 empty] | VV | 2 | 4 | True | 1 | ROZPOCET
31 | K | 5905050030 | Souvislá výměna KL se snesením KR koleje pražce dřevěné rozdělení "u" | km | 0.17 |  | 0 | Sborník UOŽI 01 2018 |  | základní |  | 0 | 0 | 0 | 0 | 0 | 4 | K | 2 |  |  |  | ROZPOCET | 0 | 0 | 0 | 0 | 0 | 1 | 0 | 4 | 1495389730
| PP |  | Souvislá výměna KL se snesením KR koleje pražce dřevěné rozdělení "u". Poznámka: 1. V cenách jsou započteny náklady na odtěžení KL, úpravu sklonu a zhutnění pláně, případné uložení geosyntetika, rozprostření a zhutnění vrstvy kameniva, zdvih KR, úpravu směrového a výškového uspořádání včetně měření mezních stavebních odchylek dle ČSN a technologických veličin a předání tištěných výstupů, úpravu KL do profilu, uložení výzisku na terén nebo jeho naložení na dopravní prostředek. 2. V cenách nejsou obsaženy náklady na vyjmutí a vložení KR, dodávku a doplnění kameniva, následnou úpravu směrového a výškového uspořádání, snížení KL pod patou kolejnice a dopravu výzisku na skládku a skládkovné. | [14 empty] | PP | 2
32 | K | 5905050070 | Souvislá výměna KL se snesením KR koleje pražce betonové rozdělení "u" | km | 0.205 |  | 0 | Sborník UOŽI 01 2018 |  | základní |  | 0 | 0 | 0 | 0 | 0 | 4 | K | 2 |  |  |  | ROZPOCET | 0 | 0 | 0 | 0 | 0 | 1 | 0 | 4 | -1707258191
| PP |  | Souvislá výměna KL se snesením KR koleje pražce betonové rozdělení "u". Poznámka: 1. V cenách jsou započteny náklady na odtěžení KL, úpravu sklonu a zhutnění pláně, případné uložení geosyntetika, rozprostření a zhutnění vrstvy kameniva, zdvih KR, úpravu směrového a výškového uspořádání včetně měření mezních stavebních odchylek dle ČSN a technologických veličin a předání tištěných výstupů, úpravu KL do profilu, uložení výzisku na terén nebo jeho naložení na dopravní prostředek. 2. V cenách nejsou obsaženy náklady na vyjmutí a vložení KR, dodávku a doplnění kameniva, následnou úpravu směrového a výškového uspořádání, snížení KL pod patou kolejnice a dopravu výzisku na skládku a skládkovné. | [14 empty] | PP | 2
33 | K | 5905050210 | Souvislá výměna KL se snesením KR výhybky pražce dřevěné | m | 260 |  | 0 | Sborník UOŽI 01 2018 |  | základní |  | 0 | 0 | 0 | 0 | 0 | 4 | K | 2 |  |  |  | ROZPOCET | 0 | 0 | 0 | 0 | 0 | 1 | 0 | 4 | 2110628678
| PP |  | Souvislá výměna KL se snesením KR výhybky pražce dřevěné. Poznámka: 1. V cenách jsou započteny náklady na odtěžení KL, úpravu sklonu a zhutnění pláně, případné uložení geosyntetika, rozprostření a zhutnění vrstvy kameniva, zdvih KR, úpravu směrového a výškového uspořádání včetně měření mezních stavebních odchylek dle ČSN a technologických veličin a předání tištěných výstupů, úpravu KL do profilu, uložení výzisku na terén nebo jeho naložení na dopravní prostředek. 2. V cenách nejsou obsaženy náklady na vyjmutí a vložení KR, dodávku a doplnění kameniva, následnou úpravu směrového a výškového uspořádání, snížení KL pod patou kolejnice a dopravu výzisku na skládku a skládkovné. | [14 empty] | PP | 2
| VV |  | v.č. 1, 2, 4, 6 (J60 1:11-300) | [14 empty] | VV | 2 | 1 | True | 0 | ROZPOCET
| VV |  | 4*54 |  | 216 | [12 empty] | VV | 2 | 2 | True | 0 | ROZPOCET
| VV |  | v.č. 3 (J60 1:9-190) | [14 empty] | VV | 2 | 1 | True | 0 | ROZPOCET
| VV |  | 44 |  | 44 | [12 empty] | VV | 2 | 2 | True | 0 | ROZPOCET
| VV |  | Součet |  | 260 | [12 empty] | VV | 2 | 4 | True | 1 | ROZPOCET
34 | K | 5905095040 | Úprava kolejového lože ojediněle ručně ve výhybce lože zapuštěné | m | 304 |  | 0 | Sborník UOŽI 01 2018 |  | základní |  | 0 | 0 | 0 | 0 | 0 | 4 | K | 2 |  |  |  | ROZPOCET | 0 | 0 | 0 | 0 | 0 | 1 | 0 | 4 | -1418571148
| PP |  | Úprava kolejového lože ojediněle ručně ve výhybce lože zapuštěné. Poznámka: 1. V cenách jsou započteny náklady na úpravu KL koleje a výhybek ojedině vidlemi. 2. V cenách nejsou obsaženy náklady na doplnění a dodávku kameniva. | [14 empty] | PP | 2
| P |  | Poznámka k položce: Rozvinutá délka výhybky=m | [14 empty] | P | 2
35 | K | 5905105010 | Doplnění KL kamenivem ojediněle ručně v koleji | m3 | 708 |  | 0 | Sborník UOŽI 01 2018 |  | základní |  | 0 | 0 | 0 | 0 | 0 | 4 | K | 2 |  |  |  | ROZPOCET | 0 | 0 | 0 | 0 | 0 | 1 | 0 | 4 | 152245353
| PP |  | Doplnění KL kamenivem ojediněle ručně v koleji. Poznámka: 1. V cenách jsou započteny náklady na doplnění kameniva ojediněle ručně vidlemi a/nebo souvisle strojně z výsypných vozů případně nakladačem.2. V cenách nejsou obsaženy náklady na dodávku kameniva. | [14 empty] | PP | 2
| VV |  | Nové KP | [14 empty] | VV | 2 | 1 | True | 0 | ROZPOCET
| VV |  | 862,5*0,4 |  | 345 | [12 empty] | VV | 2 | 2 | True | 0 | ROZPOCET
| VV |  | Propracování stávajících úseků (11 x Sa) | [14 empty] | VV | 2 | 1 | True | 0 | ROZPOCET
| VV |  | 11*33 |  | 363 | [12 empty] | VV | 2 | 2 | True | 0 | ROZPOCET
| VV |  | Součet |  | 708 | [12 empty] | VV | 2 | 4 | True | 1 | ROZPOCET
36 | K | 5905105020 | Doplnění KL kamenivem ojediněle ručně ve výhybce | m3 | 159 |  | 0 | Sborník UOŽI 01 2018 |  | základní |  | 0 | 0 | 0 | 0 | 0 | 4 | K | 2 |  |  |  | ROZPOCET | 0 | 0 | 0 | 0 | 0 | 1 | 0 | 4 | -1593864411
| PP |  | Doplnění KL kamenivem ojediněle ručně ve výhybce. Poznámka: 1. V cenách jsou započteny náklady na doplnění kameniva ojediněle ručně vidlemi a/nebo souvisle strojně z výsypných vozů případně nakladačem.2. V cenách nejsou obsaženy náklady na dodávku kameniva. | [14 empty] | PP | 2
| VV |  | Nové výhybky | [14 empty] | VV | 2 | 1 | True | 0 | ROZPOCET
| VV |  | 315*0,4 |  | 126 | [12 empty] | VV | 2 | 2 | True | 0 | ROZPOCET
| VV |  | Stávající v.č. 5 (1xSa) | [14 empty] | VV | 2 | 1 | True | 0 | ROZPOCET
| VV |  | 33 |  | 33 | [12 empty] | VV | 2 | 2 | True | 0 | ROZPOCET
| VV |  | Součet |  | 159 | [12 empty] | VV | 2 | 4 | True | 1 | ROZPOCET
37 | K | 5905110010 | Snížení KL pod patou kolejnice v koleji | km | 1.071 |  | 0 | Sborník UOŽI 01 2018 |  | základní |  | 0 | 0 | 0 | 0 | 0 | 4 | K | 2 |  |  |  | ROZPOCET | 0 | 0 | 0 | 0 | 0 | 1 | 0 | 4 | 1087729989
| PP |  | Snížení KL pod patou kolejnice v koleji. Poznámka: 1. V cenách jsou započteny náklady na snížení KL pod patrou kolejnice ručně vidlemi.2. V cenách nejsou obsaženy náklady na doplnění a dodávku kameniva. | [14 empty] | PP | 2
| P |  | Poznámka k položce: Kilometr koleje=km | [14 empty] | P | 2
| VV |  | Nová kolej | [14 empty] | VV | 2 | 1 | True | 0 | ROZPOCET
| VV |  | 0,376 |  | 0.376 | [12 empty] | VV | 2 | 2 | True | 0 | ROZPOCET
| VV |  | Stávající kolej propracování | [14 empty] | VV | 2 | 1 | True | 0 | ROZPOCET
| VV |  | 0,695 |  | 0.695 | [12 empty] | VV | 2 | 2 | True | 0 | ROZPOCET
| VV |  | Součet |  | 1.071 | [12 empty] | VV | 2 | 4 | True | 1 | ROZPOCET
38 | K | 5905110020 | Snížení KL pod patou kolejnice ve výhybce | m | 304 |  | 0 | Sborník UOŽI 01 2018 |  | základní |  | 0 | 0 | 0 | 0 | 0 | 4 | K | 2 |  |  |  | ROZPOCET | 0 | 0 | 0 | 0 | 0 | 1 | 0 | 4 | -1141489032
| PP |  | Snížení KL pod patou kolejnice ve výhybce. Poznámka: 1. V cenách jsou započteny náklady na snížení KL pod patrou kolejnice ručně vidlemi.2. V cenách nejsou obsaženy náklady na doplnění a dodávku kameniva. | [14 empty] | PP | 2
| P |  | Poznámka k položce: Rozvinutá délka výhybky=m | [14 empty] | P | 2
| VV |  | Nové výhybky | [14 empty] | VV | 2 | 1 | True | 0 | ROZPOCET
| VV |  | 260 |  | 260 | [12 empty] | VV | 2 | 2 | True | 0 | ROZPOCET
| VV |  | Stávající v.č. 5 | [14 empty] | VV | 2 | 1 | True | 0 | ROZPOCET
| VV |  | 44 |  | 44 | [12 empty] | VV | 2 | 2 | True | 0 | ROZPOCET
| VV |  | Součet |  | 304 | [12 empty] | VV | 2 | 4 | True | 1 | ROZPOCET
39 | K | 5906015030 | Výměna pražce malou těžící mechanizací v KL otevřeném i zapuštěném pražec dřevěný výhybkový délky do 3 m | kus | 24 |  | 0 | Sborník UOŽI 01 2018 |  | základní |  | 0 | 0 | 0 | 0 | 0 | 4 | K | 2 |  |  |  | ROZPOCET | 0 | 0 | 0 | 0 | 0 | 1 | 0 | 4 | 1696438631
| PP |  | Výměna pražce malou těžící mechanizací v KL otevřeném i zapuštěném pražec dřevěný výhybkový délky do 3 m. Poznámka: 1. V cenách jsou započteny náklady na výměnu pražce za použití malé těžicí mechanizace, demontáž upevňovadel, odstranění KL a části stezky, vysunutí a výměna pražce, montáž upevňovadel, přehození kameniva, podbití pražce, úprava KL a části stezky, případné snížení KL pod patou kolejnice. ošetření součástí mazivem a naložení výzisku na dopravní prostředek. U nevystrojených a výhybkových pražců dřevěných vrtání otvorů pro vrtule.2. V cenách nejsou obsaženy náklady na dodávku materiálu, dopravu výzisku na skládku a skládkovné. | [14 empty] | PP | 2
| P |  | Poznámka k položce: Pražec=kus | [14 empty] | P | 2
| VV |  | Výhybka č. 5 | [14 empty] | VV | 2 | 1 | True | 0 | ROZPOCET
| VV |  | 24 |  | 24 | [12 empty] | VV | 2 | 2 | True | 0 | ROZPOCET
| VV |  | Součet |  | 24 | [12 empty] | VV | 2 | 4 | True | 1 | ROZPOCET
40 | K | 5906015040 | Výměna pražce malou těžící mechanizací v KL otevřeném i zapuštěném pražec dřevěný výhybkový délky přes 3 do 4 m | kus | 17 |  | 0 | Sborník UOŽI 01 2018 |  | základní |  | 0 | 0 | 0 | 0 | 0 | 4 | K | 2 |  |  |  | ROZPOCET | 0 | 0 | 0 | 0 | 0 | 1 | 0 | 4 | 1071991803
| PP |  | Výměna pražce malou těžící mechanizací v KL otevřeném i zapuštěném pražec dřevěný výhybkový délky přes 3 do 4 m. Poznámka: 1. V cenách jsou započteny náklady na výměnu pražce za použití malé těžicí mechanizace, demontáž upevňovadel, odstranění KL a části stezky, vysunutí a výměna pražce, montáž upevňovadel, přehození kameniva, podbití pražce, úprava KL a části stezky, případné snížení KL pod patou kolejnice. ošetření součástí mazivem a naložení výzisku na dopravní prostředek. U nevystrojených a výhybkových pražců dřevěných vrtání otvorů pro vrtule.2. V cenách nejsou obsaženy náklady na dodávku materiálu, dopravu výzisku na skládku a skládkovné. | [14 empty] | PP | 2
| P |  | Poznámka k položce: Pražec=kus | [14 empty] | P | 2
| VV |  | Výhybka č. 5 | [14 empty] | VV | 2 | 1 | True | 0 | ROZPOCET
| VV |  | 17 |  | 17 | [12 empty] | VV | 2 | 2 | True | 0 | ROZPOCET
| VV |  | Součet |  | 17 | [12 empty] | VV | 2 | 4 | True | 1 | ROZPOCET
41 | K | 5906015050 | Výměna pražce malou těžící mechanizací v KL otevřeném i zapuštěném pražec dřevěný výhybkový délky přes 4 do 5 m | kus | 11 |  | 0 | Sborník UOŽI 01 2018 |  | základní |  | 0 | 0 | 0 | 0 | 0 | 4 | K | 2 |  |  |  | ROZPOCET | 0 | 0 | 0 | 0 | 0 | 1 | 0 | 4 | -1273970303
| PP |  | Výměna pražce malou těžící mechanizací v KL otevřeném i zapuštěném pražec dřevěný výhybkový délky přes 4 do 5 m. Poznámka: 1. V cenách jsou započteny náklady na výměnu pražce za použití malé těžicí mechanizace, demontáž upevňovadel, odstranění KL a části stezky, vysunutí a výměna pražce, montáž upevňovadel, přehození kameniva, podbití pražce, úprava KL a části stezky, případné snížení KL pod patou kolejnice. ošetření součástí mazivem a naložení výzisku na dopravní prostředek. U nevystrojených a výhybkových pražců dřevěných vrtání otvorů pro vrtule.2. V cenách nejsou obsaženy náklady na dodávku materiálu, dopravu výzisku na skládku a skládkovné. | [14 empty] | PP | 2
| P |  | Poznámka k položce: Pražec=kus | [14 empty] | P | 2
| VV |  | Výhybka č. 5 | [14 empty] | VV | 2 | 1 | True | 0 | ROZPOCET
| VV |  | 11 |  | 11 | [12 empty] | VV | 2 | 2 | True | 0 | ROZPOCET
| VV |  | Součet |  | 11 | [12 empty] | VV | 2 | 4 | True | 1 | ROZPOCET
42 | K | 5906045010 | Příplatek za překážku po jedné straně koleje | m | 27.5 |  | 0 | Sborník UOŽI 01 2018 |  | základní |  | 0 | 0 | 0 | 0 | 0 | 4 | K | 2 |  |  |  | ROZPOCET | 0 | 0 | 0 | 0 | 0 | 1 | 0 | 4 | 1283815864
| PP |  | Příplatek za překážku po jedné straně koleje. Poznámka: 1. V cenách jsou započteny náklady na obtížnou manipulaci u překážky dlouhé alespoň 0,5 metru a vzdálené méně než 2,5 metru od osy koleje. Pro výkon se stanoví délka nezbytně nutná. | [14 empty] | PP | 2
| P |  | Poznámka k položce: Oplocení podél výhybky | [14 empty] | P | 2
43 | K | 5906055050 | Příplatek za současnou výměnu pražce kompletů, pryžových a polyetylenových podložek polyetylenových podložek | kus | 52 |  | 0 | Sborník UOŽI 01 2018 |  | základní |  | 0 | 0 | 0 | 0 | 0 | 4 | K | 2 |  |  |  | ROZPOCET | 0 | 0 | 0 | 0 | 0 | 1 | 0 | 4 | 1490094038
| PP |  | Příplatek za současnou výměnu pražce kompletů, pryžových a polyetylenových podložek polyetylenových podložek. Poznámka: 1. V cenách jsou započteny náklady na potřebnou manipulaci, demontáž, výměnu a montáž součásti současně s výměnou pražce včetně případného ošetření mazivem. Položka platí pro všechny typy podpor. 2. V cenách nejsou obsaženy náklady na dodávku materiálu, dopravu výzisku na skládku a skládkovné. | [14 empty] | PP | 2
| P |  | Poznámka k položce: Pražec=kus Ve výhybce č. 5 | [14 empty] | P | 2
44 | K | 5906105010 | Demontáž pražce dřevěný | kus | 485 |  | 0 | Sborník UOŽI 01 2018 |  | základní |  | 0 | 0 | 0 | 0 | 0 | 4 | K | 2 |  |  |  | ROZPOCET | 0 | 0 | 0 | 0 | 0 | 1 | 0 | 4 | -1592208137
| PP |  | Demontáž pražce dřevěný. Poznámka: 1. V cenách jsou započteny náklady na manipulaci, demontáž, odstrojení do součástí a uložení pražců. | [14 empty] | PP | 2
45 | K | 5906105020 | Demontáž pražce betonový | kus | 18 |  | 0 | Sborník UOŽI 01 2018 |  | základní |  | 0 | 0 | 0 | 0 | 0 | 4 | K | 2 |  |  |  | ROZPOCET | 0 | 0 | 0 | 0 | 0 | 1 | 0 | 4 | 166688762
| PP |  | Demontáž pražce betonový. Poznámka: 1. V cenách jsou započteny náklady na manipulaci, demontáž, odstrojení do součástí a uložení pražců. | [14 empty] | PP | 2
46 | K | 5906130030 | Montáž kolejového roštu v ose koleje pražce dřevěné nevystrojené tv. UIC60 rozdělení"u" | km | 0.17 |  | 0 | Sborník UOŽI 01 2018 |  | základní |  | 0 | 0 | 0 | 0 | 0 | 4 | K | 2 |  |  |  | ROZPOCET | 0 | 0 | 0 | 0 | 0 | 1 | 0 | 4 | 1978089607
| PP |  | Montáž kolejového roštu v ose koleje pražce dřevěné nevystrojené tv. UIC60 rozdělení"u". Poznámka: 1. V cenách jsou započteny náklady na vrtání pražců dřevěných nevystrojených, manipulaci a montáž KR.2. V cenách nejsou obsaženy náklady na dodávku materiálu. | [14 empty] | PP | 2
47 | K | 5906130340 | Montáž kolejového roštu v ose koleje pražce betonové vystrojené tv. UIC60 rozdělení "u" | km | 0.141 |  | 0 | Sborník UOŽI 01 2018 |  | základní |  | 0 | 0 | 0 | 0 | 0 | 4 | K | 2 |  |  |  | ROZPOCET | 0 | 0 | 0 | 0 | 0 | 1 | 0 | 4 | 825658706
| PP |  | Montáž kolejového roštu v ose koleje pražce betonové vystrojené tv. UIC60 rozdělení "u". Poznámka: 1. V cenách jsou započteny náklady na vrtání pražců dřevěných nevystrojených, manipulaci a montáž KR.2. V cenách nejsou obsaženy náklady na dodávku materiálu. | [14 empty] | PP | 2
| VV |  | Nová kolej | [14 empty] | VV | 2 | 1 | True | 0 | ROZPOCET
| VV |  | 0,067 |  | 0.067 | [12 empty] | VV | 2 | 2 | True | 0 | ROZPOCET
| VV |  | Zpětná montáž v místě rozšíření stezky | [14 empty] | VV | 2 | 1 | True | 0 | ROZPOCET
| VV |  | 0,074 |  | 0.074 | [12 empty] | VV | 2 | 2 | True | 0 | ROZPOCET
| VV |  | Součet |  | 0.141 | [12 empty] | VV | 2 | 4 | True | 1 | ROZPOCET
48 | K | 5906130400 | Montáž kolejového roštu v ose koleje pražce betonové vystrojené tv. S49 rozdělení "u" | km | 0.064 |  | 0 | Sborník UOŽI 01 2018 |  | základní |  | 0 | 0 | 0 | 0 | 0 | 4 | K | 2 |  |  |  | ROZPOCET | 0 | 0 | 0 | 0 | 0 | 1 | 0 | 4 | -890432305
| PP |  | Montáž kolejového roštu v ose koleje pražce betonové vystrojené tv. S49 rozdělení "u". Poznámka: 1. V cenách jsou započteny náklady na vrtání pražců dřevěných nevystrojených, manipulaci a montáž KR.2. V cenách nejsou obsaženy náklady na dodávku materiálu. | [14 empty] | PP | 2
49 | K | 5906140030 | Demontáž kolejového roštu koleje v ose koleje pražce dřevěné tv. UIC60 rozdělení "u" | km | 0.29 |  | 0 | Sborník UOŽI 01 2018 |  | základní |  | 0 | 0 | 0 | 0 | 0 | 4 | K | 2 |  |  |  | ROZPOCET | 0 | 0 | 0 | 0 | 0 | 1 | 0 | 4 | 2094396796
| PP |  | Demontáž kolejového roštu koleje v ose koleje pražce dřevěné tv. UIC60 rozdělení "u". Poznámka: 1. V cenách jsou započteny náklady na případné odstranění kameniva, rozebrání roštu do součástí, manipulaci, naložení výzisku na dopravní prostředek a uložení na úložišti.2. V cenách nejsou obsaženy náklady na dopravu a vytřídění. | [14 empty] | PP | 2
50 | K | 5906140150 | Demontáž kolejového roštu koleje v ose koleje pražce betonové tv. UIC60 rozdělení "u" | km | 0.085 |  | 0 | Sborník UOŽI 01 2018 |  | základní |  | 0 | 0 | 0 | 0 | 0 | 4 | K | 2 |  |  |  | ROZPOCET | 0 | 0 | 0 | 0 | 0 | 1 | 0 | 4 | 930888573
| PP |  | Demontáž kolejového roštu koleje v ose koleje pražce betonové tv. UIC60 rozdělení "u". Poznámka: 1. V cenách jsou započteny náklady na případné odstranění kameniva, rozebrání roštu do součástí, manipulaci, naložení výzisku na dopravní prostředek a uložení na úložišti.2. V cenách nejsou obsaženy náklady na dopravu a vytřídění. | [14 empty] | PP | 2
| VV |  | Za KV 2 do k.č. 1 | [14 empty] | VV | 2 | 1 | True | 0 | ROZPOCET
| VV |  | 0,006 |  | 0.006 | [12 empty] | VV | 2 | 2 | True | 0 | ROZPOCET
| VV |  | Za KV 4 do k.č. 1 | [14 empty] | VV | 2 | 1 | True | 0 | ROZPOCET
| VV |  | 0,005 |  | 0.005 | [12 empty] | VV | 2 | 2 | True | 0 | ROZPOCET
| VV |  | KP v místě rozšíření stezky | [14 empty] | VV | 2 | 1 | True | 0 | ROZPOCET
| VV |  | 0,074 |  | 0.074 | [12 empty] | VV | 2 | 2 | True | 0 | ROZPOCET
| VV |  | Součet |  | 0.085 | [12 empty] | VV | 2 | 4 | True | 1 | ROZPOCET
51 | K | 5907015085 | Ojedinělá výměna kolejnic současně s výměnou pražců tv. UIC60 rozdělení "u" | m | 136 |  | 0 | Sborník UOŽI 01 2018 |  | základní |  | 0 | 0 | 0 | 0 | 0 | 4 | K | 2 |  |  |  | ROZPOCET | 0 | 0 | 0 | 0 | 0 | 1 | 0 | 4 | -1507161433
| PP |  | Ojedinělá výměna kolejnic současně s výměnou pražců tv. UIC60 rozdělení "u". Poznámka: 1. V cenách jsou započteny náklady na demontáž upevňovadel, výměnu kolejnic, dílů a součástí, úpravu dilatačních spár, pryžových podložek, montáž upevňovadel, zřízení nebo demontáž prozatímních styků a ošetření součástí mazivem.2. V cenách nejsou započteny náklady na dělení kolejnic, zřízení svaru, demontáž nebo montáž styků. | [14 empty] | PP | 2
| P |  | Poznámka k položce: Metr kolejnice=m | [14 empty] | P | 2
| VV |  | Vložení přechodových kolejnic | [14 empty] | VV | 2 | 1 | True | 0 | ROZPOCET
| VV |  | 8*12,5 |  | 100 | [12 empty] | VV | 2 | 2 | True | 0 | ROZPOCET
| VV |  | Vložení LISŮ | [14 empty] | VV | 2 | 1 | True | 0 | ROZPOCET
| VV |  | 3,6*10 |  | 36 | [12 empty] | VV | 2 | 2 | True | 0 | ROZPOCET
| VV |  | Součet |  | 136 | [12 empty] | VV | 2 | 4 | True | 1 | ROZPOCET
52 | K | 5907050010 | Dělení kolejnic řezáním nebo rozbroušením tv. UIC60 nebo R65 | kus | 66 |  | 0 | Sborník UOŽI 01 2018 |  | základní |  | 0 | 0 | 0 | 0 | 0 | 4 | K | 2 |  |  |  | ROZPOCET | 0 | 0 | 0 | 0 | 0 | 1 | 0 | 4 | -568891615
| PP |  | Dělení kolejnic řezáním nebo rozbroušením tv. UIC60 nebo R65. Poznámka: 1. V cenách jsou započteny náklady na manipulaci podložení, označení a provedení řezu kolejnice. | [14 empty] | PP | 2
| P |  | Poznámka k položce: Řez=kus | [14 empty] | P | 2
53 | K | 5909030010 | Následná úprava GPK koleje směrové a výškové uspořádání pražce dřevěné nebo ocelové | km | 0.17 |  | 0 | Sborník UOŽI 01 2018 |  | základní |  | 0 | 0 | 0 | 0 | 0 | 4 | K | 2 |  |  |  | ROZPOCET | 0 | 0 | 0 | 0 | 0 | 1 | 0 | 4 | -1804206274
| PP |  | Následná úprava GPK koleje směrové a výškové uspořádání pražce dřevěné nebo ocelové. Poznámka: 1. V cenách jsou započteny náklady na úpravu směrového a výškového uspořádání strojní linkou ASP s přesným zaměřením její prostorové polohy po konsolidaci KL, úpravu KL pluhem a měření mezních stavebních odchylek dle ČSN, měření techologických veličin a předání tištěných výstupů objednateli.2. V cenách nejsou obsaženy náklady na zaměření APK, doplnění a dodávku kameniva a snížení KL pod patou kolejnice. | [14 empty] | PP | 2
| P |  | Poznámka k položce: Kilometr koleje=km Propracování koleje | [14 empty] | P | 2
54 | K | 5909030020 | Následná úprava GPK koleje směrové a výškové uspořádání pražce betonové | km | 0.805 |  | 0 | Sborník UOŽI 01 2018 |  | základní |  | 0 | 0 | 0 | 0 | 0 | 4 | K | 2 |  |  |  | ROZPOCET | 0 | 0 | 0 | 0 | 0 | 1 | 0 | 4 | -759331731
| PP |  | Následná úprava GPK koleje směrové a výškové uspořádání pražce betonové. Poznámka: 1. V cenách jsou započteny náklady na úpravu směrového a výškového uspořádání strojní linkou ASP s přesným zaměřením její prostorové polohy po konsolidaci KL, úpravu KL pluhem a měření mezních stavebních odchylek dle ČSN, měření techologických veličin a předání tištěných výstupů objednateli.2. V cenách nejsou obsaženy náklady na zaměření APK, doplnění a dodávku kameniva a snížení KL pod patou kolejnice. | [14 empty] | PP | 2
| P |  | Poznámka k položce: Kilometr koleje=km Propracování koleje | [14 empty] | P | 2
| VV |  | Nový stav | [14 empty] | VV | 2 | 1 | True | 0 | ROZPOCET
| VV |  | 0,205 |  | 0.205 | [12 empty] | VV | 2 | 2 | True | 0 | ROZPOCET
| VV |  | Výběhy | [14 empty] | VV | 2 | 1 | True | 0 | ROZPOCET
| VV |  | 0,6 |  | 0.6 | [12 empty] | VV | 2 | 2 | True | 0 | ROZPOCET
| VV |  | Součet |  | 0.805 | [12 empty] | VV | 2 | 4 | True | 1 | ROZPOCET
55 | K | 5909040010 | Následná úprava GPK výhybky směrové a výškové uspořádání pražce dřevěné nebo ocelové | m | 304 |  | 0 | Sborník UOŽI 01 2018 |  | základní |  | 0 | 0 | 0 | 0 | 0 | 4 | K | 2 |  |  |  | ROZPOCET | 0 | 0 | 0 | 0 | 0 | 1 | 0 | 4 | -1394596445
| PP |  | Následná úprava GPK výhybky směrové a výškové uspořádání pražce dřevěné nebo ocelové. Poznámka: 1. V cenách jsou započteny náklady na úpravu směrového a výškového uspořádání strojní linkou ASP s přesným zaměřením její prostorové polohy po konsolidaci KL, úpravu KL pluhem a měření mezních stavebních odchylek dle ČSN, měření techologických veličin a předání tištěných výstupů objednateli.2. V cenách nejsou obsaženy náklady na zaměření APK, doplnění a dodávku kameniva a snížení KL pod patou kolejnice. | [14 empty] | PP | 2
| P |  | Poznámka k položce: Rozvinutá délka výhybky=m Propracování výhybek | [14 empty] | P | 2
| VV |  | Nové výhybky | [14 empty] | VV | 2 | 1 | True | 0 | ROZPOCET
| VV |  | 260 |  | 260 | [12 empty] | VV | 2 | 2 | True | 0 | ROZPOCET
| VV |  | Výhybka č. 5 | [14 empty] | VV | 2 | 1 | True | 0 | ROZPOCET
| VV |  | 44 |  | 44 | [12 empty] | VV | 2 | 2 | True | 0 | ROZPOCET
| VV |  | Součet |  | 304 | [12 empty] | VV | 2 | 4 | True | 1 | ROZPOCET
56 | K | 5909032020 | Přesná úprava GPK koleje směrové a výškové uspořádání pražce betonové | km | 0.727 |  | 0 | Sborník UOŽI 01 2018 |  | základní |  | 0 | 0 | 0 | 0 | 0 | 4 | K | 2 |  |  |  | ROZPOCET | 0 | 0 | 0 | 0 | 0 | 1 | 0 | 4 | -668230662
| PP |  | Přesná úprava GPK koleje směrové a výškové uspořádání pražce betonové. Poznámka: 1. V cenách jsou započteny náklady na úpravu směrového a výškového uspořádání strojní linkou ASP s přesným zaměřením její prostorové polohy, úpravu KL pluhem a měření mezních stavebních odchylek dle ČSN, měření techologických veličin a předání tištěných výstupů objednateli.2. V cenách nejsou obsaženy náklady na zaměření APK, doplnění a dodávku kameniva a snížení KL pod patou kolejnice. | [14 empty] | PP | 2
| P |  | Poznámka k položce: Kilometr koleje=km Podbití stávajícího stavu | [14 empty] | P | 2
| VV |  | Kolej č. 2 | [14 empty] | VV | 2 | 1 | True | 0 | ROZPOCET
| VV |  | 9,883-9,754 |  | 0.129 | [12 empty] | VV | 2 | 2 | True | 0 | ROZPOCET
| VV |  | 10,321-10,213 |  | 0.108 | [12 empty] | VV | 2 | 2 | True | 0 | ROZPOCET
| VV |  | Kolej č. 1 | [14 empty] | VV | 2 | 1 | True | 0 | ROZPOCET
| VV |  | 9,915-9,755 |  | 0.16 | [12 empty] | VV | 2 | 2 | True | 0 | ROZPOCET
| VV |  | 10,315-10,111 |  | 0.204 | [12 empty] | VV | 2 | 2 | True | 0 | ROZPOCET
| VV |  | Kolej č. 3 | [14 empty] | VV | 2 | 1 | True | 0 | ROZPOCET
| VV |  | 10,025-9,944 |  | 0.081 | [12 empty] | VV | 2 | 2 | True | 0 | ROZPOCET
| VV |  | 10,091-10,046 |  | 0.045 | [12 empty] | VV | 2 | 2 | True | 0 | ROZPOCET
| VV |  | Součet |  | 0.727 | [12 empty] | VV | 2 | 4 | True | 1 | ROZPOCET
57 | K | 5909042010 | Přesná úprava GPK výhybky směrové a výškové uspořádání pražce dřevěné nebo ocelové | m | 88 |  | 0 | Sborník UOŽI 01 2018 |  | základní |  | 0 | 0 | 0 | 0 | 0 | 4 | K | 2 |  |  |  | ROZPOCET | 0 | 0 | 0 | 0 | 0 | 1 | 0 | 4 | 1740026314
| PP |  | Přesná úprava GPK výhybky směrové a výškové uspořádání pražce dřevěné nebo ocelové. Poznámka: 1. V cenách jsou započteny náklady na úpravu směrového a výškového uspořádání strojní linkou ASP s přesným zaměřením její prostorové polohy, úpravu KL pluhem a měření mezních stavebních odchylek dle ČSN, měření techologických veličin a předání tištěných výstupů objednateli.2. V cenách nejsou obsaženy náklady na zaměření APK, doplnění a dodávku kameniva a snížení KL pod patou kolejnice. | [14 empty] | PP | 2
| P |  | Poznámka k položce: Rozvinutá délka výhybky=m | [14 empty] | P | 2
| VV |  | Stávající výhybka č. 5 (1. a 2. podbití) | [14 empty] | VV | 2 | 1 | True | 0 | ROZPOCET
| VV |  | 44*2 |  | 88 | [12 empty] | VV | 2 | 2 | True | 0 | ROZPOCET
| VV |  | Součet |  | 88 | [12 empty] | VV | 2 | 4 | True | 1 | ROZPOCET
58 | K | 5909050010 | Stabilizace kolejového lože koleje nově zřízeného nebo čistého | km | 1.35 |  | 0 | Sborník UOŽI 01 2018 |  | základní |  | 0 | 0 | 0 | 0 | 0 | 4 | K | 2 |  |  |  | ROZPOCET | 0 | 0 | 0 | 0 | 0 | 1 | 0 | 4 | 1682596335
| PP |  | Stabilizace kolejového lože koleje nově zřízeného nebo čistého. Poznámka: 1. V cenách jsou započteny náklady na stabilizaci v režimu s řízeným (konstantním) poklesem včetně měření a předání tištěných výstupů. | [14 empty] | PP | 2
| P |  | Poznámka k položce: S3/1, Kilometr koleje=km Stabilizace po dokončení stavby a při následném propracování | [14 empty] | P | 2
| VV |  | 0,170+0,205 |  | 0.375 | [12 empty] | VV | 2 | 2 | True | 0 | ROZPOCET
| VV |  | Propracování | [14 empty] | VV | 2 | 1 | True | 0 | ROZPOCET
| VV |  | 0,170+0,205+0,6 |  | 0.975 | [12 empty] | VV | 2 | 2 | True | 0 | ROZPOCET
| VV |  | Součet |  | 1.35 | [12 empty] | VV | 2 | 4 | True | 1 | ROZPOCET
59 | K | 5909050030 | Stabilizace kolejového lože výhybky nově zřízeného nebo čistého | m | 608 |  | 0 | Sborník UOŽI 01 2018 |  | základní |  | 0 | 0 | 0 | 0 | 0 | 4 | K | 2 |  |  |  | ROZPOCET | 0 | 0 | 0 | 0 | 0 | 1 | 0 | 4 | -1987651231
| PP |  | Stabilizace kolejového lože výhybky nově zřízeného nebo čistého. Poznámka: 1. V cenách jsou započteny náklady na stabilizaci v režimu s řízeným (konstantním) poklesem včetně měření a předání tištěných výstupů. | [14 empty] | PP | 2
| P |  | Poznámka k položce: S3/1, Rozvinutá délka výhybky=m Stabilizace po dokončení stavby a při následném propracování | [14 empty] | P | 2
| VV |  | 304 |  | 304 | [12 empty] | VV | 2 | 2 | True | 0 | ROZPOCET
| VV |  | Propracování | [14 empty] | VV | 2 | 1 | True | 0 | ROZPOCET
| VV |  | 304 |  | 304 | [12 empty] | VV | 2 | 2 | True | 0 | ROZPOCET
| VV |  | Součet |  | 608 | [12 empty] | VV | 2 | 4 | True | 1 | ROZPOCET
60 | K | 5910015010 | Odtavovací stykové svařování mobilní svářečkou kolejnic nových délky do 150 m tv. UIC60 | svar | 24 |  | 0 | Sborník UOŽI 01 2018 |  | základní |  | 0 | 0 | 0 | 0 | 0 | 4 | K | 2 |  |  |  | ROZPOCET | 0 | 0 | 0 | 0 | 0 | 1 | 0 | 4 | -1763070358
| PP |  | Odtavovací stykové svařování mobilní svářečkou kolejnic nových délky do 150 m tv. UIC60. Poznámka: 1. V cenách jsou započteny náklady na vybrání kameniva z mezipražcového prostoru, broušení kontaktních ploch, přisunutí kolejnice na svar, vyrovnání a svaření kolejnic, seříznutí svarového výronku v celém profilu kolejnice, obroušení pojížděných ploch, vizuální prohlídka, měření geometrie svaru a vedení výrobní dokumentace. 2. V cenách nejsou obsaženy náklady na kontrolu svaru ultrazvukem, podbití pražců a demontáž styku. | [14 empty] | PP | 2
61 | K | 5910015020 | Odtavovací stykové svařování mobilní svářečkou kolejnic nových délky do 150 m tv. S49 | svar | 8 |  | 0 | Sborník UOŽI 01 2018 |  | základní |  | 0 | 0 | 0 | 0 | 0 | 4 | K | 2 |  |  |  | ROZPOCET | 0 | 0 | 0 | 0 | 0 | 1 | 0 | 4 | 423687560
| PP |  | Odtavovací stykové svařování mobilní svářečkou kolejnic nových délky do 150 m tv. S49. Poznámka: 1. V cenách jsou započteny náklady na vybrání kameniva z mezipražcového prostoru, broušení kontaktních ploch, přisunutí kolejnice na svar, vyrovnání a svaření kolejnic, seříznutí svarového výronku v celém profilu kolejnice, obroušení pojížděných ploch, vizuální prohlídka, měření geometrie svaru a vedení výrobní dokumentace. 2. V cenách nejsou obsaženy náklady na kontrolu svaru ultrazvukem, podbití pražců a demontáž styku. | [14 empty] | PP | 2
| VV |  | Přechodová kolejnice | [14 empty] | VV | 2 | 1 | True | 0 | ROZPOCET
| VV |  | 4*2 |  | 8 | [12 empty] | VV | 2 | 2 | True | 1 | ROZPOCET
62 | K | 5910015230 | Odtavovací stykové svařování mobilní svářečkou kolejnic užitých délky do 150 m tv. S49 | svar | 6 |  | 0 |  |  | základní |  | 0 | 0 | 0 | 0 | 0 | 4 | K | 2 |  |  |  | ROZPOCET | 0 | 0 | 0 | 0 | 0 | 1 | 0 | 4 | -1606349714
| VV |  | Zpět vložený KR v místě rozšíření stezky | [14 empty] | VV | 2 | 1 | True | 0 | ROZPOCET
| VV |  | 6 |  | 6 | [12 empty] | VV | 2 | 2 | True | 0 | ROZPOCET
| VV |  | Součet |  | 6 | [12 empty] | VV | 2 | 4 | True | 1 | ROZPOCET
63 | K | 5910020110 | Svařování kolejnic termitem plný předehřev standardní spára svar jednotlivý tv. UIC60 | svar | 80 |  | 0 | Sborník UOŽI 01 2018 |  | základní |  | 0 | 0 | 0 | 0 | 0 | 4 | K | 2 |  |  |  | ROZPOCET | 0 | 0 | 0 | 0 | 0 | 1 | 0 | 4 | -1886925670
| PP |  | Svařování kolejnic termitem plný předehřev standardní spára svar jednotlivý tv. UIC60. Poznámka: 1. V cenách jsou započteny náklady na vybrání kameniva z mezipražcového prostoru, demontáž upevňovadel, směrové a výškové vyrovnání kolejnic, provedení svaru, montáž upevňovadel, vizuální kontrola, měření geometrie svaru.2. V cenách nejsou obsaženy náklady na kontrolu svaru ultrazvukem, podbití pražců a demontáž styku. | [14 empty] | PP | 2
| VV |  | Výhybky | [14 empty] | VV | 2 | 1 | True | 0 | ROZPOCET
| VV |  | 70 |  | 70 | [12 empty] | VV | 2 | 2 | True | 0 | ROZPOCET
| VV |  | Závěrné sváry | [14 empty] | VV | 2 | 1 | True | 0 | ROZPOCET
| VV |  | 10 |  | 10 | [12 empty] | VV | 2 | 2 | True | 0 | ROZPOCET
| VV |  | Součet |  | 80 | [12 empty] | VV | 2 | 4 | True | 1 | ROZPOCET
64 | K | 5910035010 | Dosažení dovolené upínací teploty v BK prodloužením kolejnicového pásu v koleji tv. UIC60 | svar | 10 |  | 0 | Sborník UOŽI 01 2018 |  | základní |  | 0 | 0 | 0 | 0 | 0 | 4 | K | 2 |  |  |  | ROZPOCET | 0 | 0 | 0 | 0 | 0 | 1 | 0 | 4 | -2002534082
| PP |  | Dosažení dovolené upínací teploty v BK prodloužením kolejnicového pásu v koleji tv. UIC60. Poznámka: 1. V cenách jsou započteny náklady na montáž a demontáž napínacího zařízení nebo ohřevu kolejnic a udržování potřebného prodloužení kolejnicového pásu. 2. V cenách nejsou obsaženy náklady na demontáž upevňovadel a kolejnicových spojek. | [14 empty] | PP | 2
65 | K | 5910040330 | Umožnění volné dilatace kolejnice demontáž upevňovadel s osazením kluzných podložek rozdělení pražců "u" | m | 1142 |  | 0 | Sborník UOŽI 01 2018 |  | základní |  | 0 | 0 | 0 | 0 | 0 | 4 | K | 2 |  |  |  | ROZPOCET | 0 | 0 | 0 | 0 | 0 | 1 | 0 | 4 | -2028225976
| PP |  | Umožnění volné dilatace kolejnice demontáž upevňovadel s osazením kluzných podložek rozdělení pražců "u". Poznámka: 1. V cenách jsou započteny náklady na uvolnění, demontáž a rovnoměrné prodloužení nebo zkrácení kolejnice, vyznačení značek a vedení dokumentace.2. V cenách nejsou obsaženy náklady na demontáž kolejnicových spojek. | [14 empty] | PP | 2
| P |  | Poznámka k položce: Metr kolejnice=m | [14 empty] | P | 2
| VV |  | 371*2 |  | 742 | [12 empty] | VV | 2 | 2 | True | 0 | ROZPOCET
| VV |  | 4*(50*2) |  | 400 | [12 empty] | VV | 2 | 2 | True | 0 | ROZPOCET
| VV |  | Součet |  | 1142 | [12 empty] | VV | 2 | 4 | True | 1 | ROZPOCET
66 | K | 5910040430 | Umožnění volné dilatace kolejnice montáž upevňovadel s odstraněním kluzných podložek rozdělení pražců "u" | m | 1142 |  | 0 | Sborník UOŽI 01 2018 |  | základní |  | 0 | 0 | 0 | 0 | 0 | 4 | K | 2 |  |  |  | ROZPOCET | 0 | 0 | 0 | 0 | 0 | 1 | 0 | 4 | -495371793
| PP |  | Umožnění volné dilatace kolejnice montáž upevňovadel s odstraněním kluzných podložek rozdělení pražců "u". Poznámka: 1. V cenách jsou započteny náklady na uvolnění, demontáž a rovnoměrné prodloužení nebo zkrácení kolejnice, vyznačení značek a vedení dokumentace.2. V cenách nejsou obsaženy náklady na demontáž kolejnicových spojek. | [14 empty] | PP | 2
| P |  | Poznámka k položce: Metr kolejnice=m | [14 empty] | P | 2
67 | K | 5910050020 | Umožnění volné dilatace dílů výhybek demontáž upevňovadel výhybka II. generace | m | 304 |  | 0 | Sborník UOŽI 01 2018 |  | základní |  | 0 | 0 | 0 | 0 | 0 | 4 | K | 2 |  |  |  | ROZPOCET | 0 | 0 | 0 | 0 | 0 | 1 | 0 | 4 | -281477934
| PP |  | Umožnění volné dilatace dílů výhybek demontáž upevňovadel výhybka II. generace. Poznámka: 1. V cenách jsou započteny náklady na uvolnění dílů výhybky a jejich rovnoměrné prodloužení nebo zkrácení.2. V cenách nejsou obsaženy náklady na demontáž spojek. | [14 empty] | PP | 2
| P |  | Poznámka k položce: Rozvinutá délka výhybky=m | [14 empty] | P | 2
68 | K | 5910050120 | Umožnění volné dilatace dílů výhybek montáž upevňovadel výhybka II. generace | m | 304 |  | 0 | Sborník UOŽI 01 2018 |  | základní |  | 0 | 0 | 0 | 0 | 0 | 4 | K | 2 |  |  |  | ROZPOCET | 0 | 0 | 0 | 0 | 0 | 1 | 0 | 4 | 592341874
| PP |  | Umožnění volné dilatace dílů výhybek montáž upevňovadel výhybka II. generace. Poznámka: 1. V cenách jsou započteny náklady na uvolnění dílů výhybky a jejich rovnoměrné prodloužení nebo zkrácení.2. V cenách nejsou obsaženy náklady na demontáž spojek. | [14 empty] | PP | 2
| P |  | Poznámka k položce: Rozvinutá délka výhybky=m | [14 empty] | P | 2
69 | K | 5910136010 | Montáž pražcové kotvy v koleji | kus | 112 |  | 0 | Sborník UOŽI 01 2018 |  | základní |  | 0 | 0 | 0 | 0 | 0 | 4 | K | 2 |  |  |  | ROZPOCET | 0 | 0 | 0 | 0 | 0 | 1 | 0 | 4 | -601056532
| PP |  | Montáž pražcové kotvy v koleji. Poznámka: 1. V cenách jsou započteny náklady na odstranění kameniva, montáž, ošetření součásti mazivem a úpravu kameniva.2. V cenách nejsou obsaženy náklady na dodávku materiálu. | [14 empty] | PP | 2
| P |  | Poznámka k položce: Osazení kotev na každém 3. pražci v přechodové oblasti | [14 empty] | P | 2
| VV |  | k.č.1 | [14 empty] | VV | 2 | 1 | True | 0 | ROZPOCET
| VV |  | 56 |  | 56 | [12 empty] | VV | 2 | 2 | True | 0 | ROZPOCET
| VV |  | k.č.2 | [14 empty] | VV | 2 | 1 | True | 0 | ROZPOCET
| VV |  | 56 |  | 56 | [12 empty] | VV | 2 | 2 | True | 0 | ROZPOCET
| VV |  | Součet |  | 112 | [12 empty] | VV | 2 | 4 | True | 1 | ROZPOCET
70 | K | 5911005210 | Válečková stolička jazyka nadzvedávací montáž s upevněním na patu kolejnice | kus | 4 |  | 0 | Sborník UOŽI 01 2018 |  | základní |  | 0 | 0 | 0 | 0 | 0 | 4 | K | 2 |  |  |  | ROZPOCET | 0 | 0 | 0 | 0 | 0 | 1 | 0 | 4 | 1417973759
| PP |  | Válečková stolička jazyka nadzvedávací montáž s upevněním na patu kolejnice. Poznámka: 1. V cenách jsou započteny náklady na provedení, nastavení funkčnosti stabilizátoru a ošetření součástí mazivem.2. V cenách nejsou obsaženy náklady na dodávku materiálu. | [14 empty] | PP | 2
| P |  | Poznámka k položce: U výhybky č. 5 | [14 empty] | P | 2
71 | K | 5911523010 | Seřízení výměnové části výhybky jednoduché s jedním čelisťovým závěrem soustavy UIC60 | kus | 2 |  | 0 | Sborník UOŽI 01 2018 |  | základní |  | 0 | 0 | 0 | 0 | 0 | 4 | K | 2 |  |  |  | ROZPOCET | 0 | 0 | 0 | 0 | 0 | 1 | 0 | 4 | 460233866
| PP |  | Seřízení výměnové části výhybky jednoduché s jedním čelisťovým závěrem soustavy UIC60. Poznámka: 1. V cenách jsou započteny náklady na seřízení zdvihu, rozevření a záklesu, podzávorování a vůli třmenů, oprava vzájemné polohy jazyka a opornice v podélném směru (sputovaný jazyk), oprava mezery mezi jazykem a opornicí v místě první hákové stěžejky, doléhání přilehlého jazyka k opornici a na jazykové opěrky, úprava vzdálenosti mezi hlavou odlehlého jazyka a hlavou opornice. Seřízení výměníku, závěru a přezkoušení správného chodu výhybky včetně provedení západkové zkoušky a ošetření kluzných částí výhybky mazivem.přezkoušení chodu výhybky, provedení západkové zkoušky a ošetření kluzných částí výhybky mazivem. | [14 empty] | PP | 2
| P |  | Poznámka k položce: Výměnová část=kus | [14 empty] | P | 2
72 | K | 5911523110 | Seřízení výměnové části výhybky jednoduché s dvěma čelisťovými závěry soustavy UIC60 | kus | 4 |  | 0 | Sborník UOŽI 01 2018 |  | základní |  | 0 | 0 | 0 | 0 | 0 | 4 | K | 2 |  |  |  | ROZPOCET | 0 | 0 | 0 | 0 | 0 | 1 | 0 | 4 | -76433633
| PP |  | Seřízení výměnové části výhybky jednoduché s dvěma čelisťovými závěry soustavy UIC60. Poznámka: 1. V cenách jsou započteny náklady na seřízení zdvihu, rozevření a záklesu, podzávorování a vůli třmenů, oprava vzájemné polohy jazyka a opornice v podélném směru (sputovaný jazyk), oprava mezery mezi jazykem a opornicí v místě první hákové stěžejky, doléhání přilehlého jazyka k opornici a na jazykové opěrky, úprava vzdálenosti mezi hlavou odlehlého jazyka a hlavou opornice. Seřízení výměníku, závěru a přezkoušení správného chodu výhybky včetně provedení západkové zkoušky a ošetření kluzných částí výhybky mazivem.přezkoušení chodu výhybky, provedení západkové zkoušky a ošetření kluzných částí výhybky mazivem. | [14 empty] | PP | 2
| P |  | Poznámka k položce: Výměnová část=kus | [14 empty] | P | 2
73 | K | 5911629010 | Montáž jednoduché výhybky na úložišti dřevěné pražce soustavy UIC60 | m | 260 |  | 0 | Sborník UOŽI 01 2018 |  | základní |  | 0 | 0 | 0 | 0 | 0 | 4 | K | 2 |  |  |  | ROZPOCET | 0 | 0 | 0 | 0 | 0 | 1 | 0 | 4 | 433022650
| PP |  | Montáž jednoduché výhybky na úložišti dřevěné pražce soustavy UIC60. Poznámka: 1. V cenách jsou započteny náklady na zřízení montážní plochy, manipulaci, nanesení součástí, montáž podle montážního plánu, přezkoušení doléhání jazyků a ošetření kluzných částí výhybky mazivem. Demontáž součástí před položením.2. V cenách nejsou obsaženy náklady na dodávku materiálu. | [14 empty] | PP | 2
| P |  | Poznámka k položce: Rozvinutá délka výhybky=m | [14 empty] | P | 2
| VV |  | 1:11-300 | [14 empty] | VV | 2 | 1 | True | 0 | ROZPOCET
| VV |  | 4*54 |  | 216 | [12 empty] | VV | 2 | 2 | True | 0 | ROZPOCET
| VV |  | 1:9-190 | [14 empty] | VV | 2 | 1 | True | 0 | ROZPOCET
| VV |  | 44 |  | 44 | [12 empty] | VV | 2 | 2 | True | 0 | ROZPOCET
| VV |  | Součet |  | 260 | [12 empty] | VV | 2 | 4 | True | 1 | ROZPOCET
74 | K | 5911655010 | Demontáž jednoduché výhybky na úložišti dřevěné pražce soustavy UIC60 | m | 260 |  | 0 | Sborník UOŽI 01 2018 |  | základní |  | 0 | 0 | 0 | 0 | 0 | 4 | K | 2 |  |  |  | ROZPOCET | 0 | 0 | 0 | 0 | 0 | 1 | 0 | 4 | -422277066
| PP |  | Demontáž jednoduché výhybky na úložišti dřevěné pražce soustavy UIC60. Poznámka: 1. V cenách jsou započteny náklady na demontáž do součástí, manipulaci, naložení na dopravní prostředek a uložení vyzískaného materiálu na úložišti. | [14 empty] | PP | 2
| P |  | Poznámka k položce: Rozvinutá délka výhybky=m | [14 empty] | P | 2
| VV |  | V.č. 1, 2, 4, 6 (J60 1:11-300) | [14 empty] | VV | 2 | 1 | True | 0 | ROZPOCET
| VV |  | 4*54 |  | 216 | [12 empty] | VV | 2 | 2 | True | 0 | ROZPOCET
| VV |  | V.č. 3 (J60 1:9-190) | [14 empty] | VV | 2 | 1 | True | 0 | ROZPOCET
| VV |  | 44 |  | 44 | [12 empty] | VV | 2 | 2 | True | 0 | ROZPOCET
| VV |  | Součet |  | 260 | [12 empty] | VV | 2 | 4 | True | 1 | ROZPOCET
75 | K | 5911671010 | Příplatek za demontáž v ose koleje výhybky jednoduché pražce dřevěné soustavy UIC60 | m | 258.19 |  | 0 | Sborník UOŽI 01 2018 |  | základní |  | 0 | 0 | 0 | 0 | 0 | 4 | K | 2 |  |  |  | ROZPOCET | 0 | 0 | 0 | 0 | 0 | 1 | 0 | 4 | -471935531
| PP |  | Příplatek za demontáž v ose koleje výhybky jednoduché pražce dřevěné soustavy UIC60. Poznámka: 1. V cenách jsou započteny náklady za obtížnost demontáže v ose koleje. | [14 empty] | PP | 2
| P |  | Poznámka k položce: Rozvinutá délka výhybky=m | [14 empty] | P | 2
76 | K | 5912023010 | Demontáž návěstidla uloženého ve stezce námezníku | kus | 5 |  | 0 | Sborník UOŽI 01 2018 |  | základní |  | 0 | 0 | 0 | 0 | 0 | 4 | K | 2 |  |  |  | ROZPOCET | 0 | 0 | 0 | 0 | 0 | 1 | 0 | 4 | 1178971014
| PP |  | Demontáž návěstidla uloženého ve stezce námezníku. Poznámka: 1. V cenách jsou započteny náklady na demontáž návěstidla, zához, úpravu terénu a naložení na dopravní prostředek. | [14 empty] | PP | 2
| P |  | Poznámka k položce: Návěstidlo=kus | [14 empty] | P | 2
77 | K | 5912037010 | Montáž návěstidla uloženého ve stezce námezníku | kus | 5 |  | 0 | Sborník UOŽI 01 2018 |  | základní |  | 0 | 0 | 0 | 0 | 0 | 4 | K | 2 |  |  |  | ROZPOCET | 0 | 0 | 0 | 0 | 0 | 1 | 0 | 4 | 462779967
| PP |  | Montáž návěstidla uloženého ve stezce námezníku. Poznámka: 1. V cenách jsou započteny náklady na montáž návěstidel umístěných ve stezce včetně zemních prací a úpravy místa uložení.2. V cenách nejsou obsaženy náklady na dodávku materiálu. | [14 empty] | PP | 2
| P |  | Poznámka k položce: Návěstidlo=kus | [14 empty] | P | 2
78 | K | 5912055010 | Výměna zajišťovací značky samostatné konzolové | kus | 15 |  | 0 | Sborník UOŽI 01 2018 |  | základní |  | 0 | 0 | 0 | 0 | 0 | 4 | K | 2 |  |  |  | ROZPOCET | 0 | 0 | 0 | 0 | 0 | 1 | 0 | 4 | -277256774
| PP |  | Výměna zajišťovací značky samostatné konzolové. Poznámka: 1. V cenách jsou započteny náklady na demontáž, výměnu a montáž součástí značky včetně zemních prací a úpravy terénu.2. V cenách nejsou obsaženy náklady na dodávku materiálu. | [14 empty] | PP | 2
| P |  | Poznámka k položce: Značka=kus | [14 empty] | P | 2
79 | K | 5913070010 | Demontáž betonové přejezdové konstrukce část vnější a vnitřní bez závěrných zídek | m | 6 |  | 0 | Sborník UOŽI 01 2018 |  | základní |  | 0 | 0 | 0 | 0 | 0 | 4 | K | 2 |  |  |  | ROZPOCET | 0 | 0 | 0 | 0 | 0 | 1 | 0 | 4 | -465322891
| PP |  | Demontáž betonové přejezdové konstrukce část vnější a vnitřní bez závěrných zídek. Poznámka: 1. V cenách jsou započteny náklady na demontáž konstrukce a naložení na dopravní prostředek. | [14 empty] | PP | 2
| P |  | Poznámka k položce: Průjezd ASP | [14 empty] | P | 2
| VV |  | Demontáž přechodu u nástupiště | [14 empty] | VV | 2 | 1 | True | 0 | ROZPOCET
| VV |  | 2*3 |  | 6 | [12 empty] | VV | 2 | 2 | True | 0 | ROZPOCET
| VV |  | Součet |  | 6 | [12 empty] | VV | 2 | 4 | True | 1 | ROZPOCET
80 | K | 5913075010 | Montáž betonové přejezdové konstrukce část vnější a vnitřní bez závěrných zídek | m | 6 |  | 0 | Sborník UOŽI 01 2018 |  | základní |  | 0 | 0 | 0 | 0 | 0 | 4 | K | 2 |  |  |  | ROZPOCET | 0 | 0 | 0 | 0 | 0 | 1 | 0 | 4 | 831773138
| PP |  | Montáž betonové přejezdové konstrukce část vnější a vnitřní bez závěrných zídek. Poznámka: 1. V cenách jsou započteny náklady na montáž konstrukce.2. V cenách nejsou obsaženy náklady na dodávku materiálu. | [14 empty] | PP | 2
| P |  | Poznámka k položce: Po ASP | [14 empty] | P | 2
81 | K | 5914115360 | Demontáž nástupištních desek Sudop | kus | 114 |  | 0 | Sborník UOŽI 01 2018 |  | základní |  | 0 | 0 | 0 | 0 | 0 | 4 | K | 2 |  |  |  | ROZPOCET | 0 | 0 | 0 | 0 | 0 | 1 | 0 | 4 | -1426745414
| PP |  | Demontáž nástupištních desek Sudop KS 230. Poznámka: 1. V cenách jsou započteny náklady na snesení, uložení nebo naložení na dopravní prostředek a uložení na úložišti. | [14 empty] | PP | 2
| P |  | Poznámka k položce: Rozebrání desek pro vyrovnání do nové polohy a výšky | [14 empty] | P | 2
| VV |  | 1.SK | [14 empty] | VV | 2 | 1 | True | 0 | ROZPOCET
| VV |  | 54 |  | 54 | [12 empty] | VV | 2 | 2 | True | 0 | ROZPOCET
| VV |  | 2.SK | [14 empty] | VV | 2 | 1 | True | 0 | ROZPOCET
| VV |  | 60 |  | 60 | [12 empty] | VV | 2 | 2 | True | 0 | ROZPOCET
| VV |  | Součet |  | 114 | [12 empty] | VV | 2 | 4 | True | 1 | ROZPOCET
82 | K | 5914125060 | Montáž nástupištních desek Sudop | m | 114 |  | 0 | Sborník UOŽI 01 2018 |  | základní |  | 0 | 0 | 0 | 0 | 0 | 4 | K | 2 |  |  |  | ROZPOCET | 0 | 0 | 0 | 0 | 0 | 1 | 0 | 4 | 1151686327
| PP |  | Montáž nástupištních desek Sudop KS 230. Poznámka: 1. V cenách jsou započteny náklady na manipulaci a montáž desek podle vzorového listu.2. V cenách nejsou obsaženy náklady na dodávku materiálu. | [14 empty] | PP | 2
| P |  | Poznámka k položce: Vyrovnání desek do nové polohy po úpravě GPK | [14 empty] | P | 2
83 | K | 5914145010 | Demontáž zarážedla zemního | kus | 1 |  | 0 | Sborník UOŽI 01 2018 |  | základní |  | 0 | 0 | 0 | 0 | 0 | 4 | K | 2 |  |  |  | ROZPOCET | 0 | 0 | 0 | 0 | 0 | 1 | 0 | 4 | 1767342158
| PP |  | Demontáž zarážedla zemního. Poznámka: 1. V cenách jsou započteny náklady na vybourání, odstranění a naložení výzisku na dopravní prostředek. | [14 empty] | PP | 2
| P |  | Poznámka k položce: Kolej č. 3b | [14 empty] | P | 2
84 | K | 5914150020 | Montáž zarážedla kolejnicového | kus | 1 |  | 0 | Sborník UOŽI 01 2018 |  | základní |  | 0 | 0 | 0 | 0 | 0 | 4 | K | 2 |  |  |  | ROZPOCET | 0 | 0 | 0 | 0 | 0 | 1 | 0 | 4 | -606605168
| PP |  | Montáž zarážedla kolejnicového. Poznámka: 1. V cenách jsou započteny náklady na manipulaci a naložení materiálu na dopravní prostředek podle vzorového listu.2. V cenách nejsou obsaženy náklady na dodávku materiálu. | [14 empty] | PP | 2
| P |  | Poznámka k položce: Náhrada za zemní zarážedlo v koleji č. 3b | [14 empty] | P | 2
85 | K | 5999005010 | Třídění spojovacích a upevňovacích součástí | t | 14 |  | 0 | Sborník UOŽI 01 2018 |  | základní |  | 0 | 0 | 0 | 0 | 0 | 4 | K | 2 |  |  |  | ROZPOCET | 0 | 0 | 0 | 0 | 0 | 1 | 0 | 4 | -512658498
| PP |  | Třídění spojovacích a upevňovacích součástí. Poznámka: 1. V cenách jsou započteny náklady na manipulaci, vytřídění a uložení materiálu na úložiště nebo do skladu. | [14 empty] | PP | 2
86 | K | 5999005020 | Třídění pražců a kolejnicových podpor | t | 83 |  | 0 | Sborník UOŽI 01 2018 |  | základní |  | 0 | 0 | 0 | 0 | 0 | 4 | K | 2 |  |  |  | ROZPOCET | 0 | 0 | 0 | 0 | 0 | 1 | 0 | 4 | -1357394791
| PP |  | Třídění pražců a kolejnicových podpor. Poznámka: 1. V cenách jsou započteny náklady na manipulaci, vytřídění a uložení materiálu na úložiště nebo do skladu. | [14 empty] | PP | 2
| VV |  | Betonové | [14 empty] | VV | 2 | 1 | True | 0 | ROZPOCET
| VV |  | 2,8 |  | 2.8 | [12 empty] | VV | 2 | 2 | True | 0 | ROZPOCET
| VV |  | Dřevěné | [14 empty] | VV | 2 | 1 | True | 0 | ROZPOCET
| VV |  | 80,2 |  | 80.2 | [12 empty] | VV | 2 | 2 | True | 0 | ROZPOCET
| VV |  | Součet |  | 83 | [12 empty] | VV | 2 | 4 | True | 1 | ROZPOCET
87 | K | 5999005030 | Třídění kolejnic | t | 35.5 |  | 0 | Sborník UOŽI 01 2018 |  | základní |  | 0 | 0 | 0 | 0 | 0 | 4 | K | 2 |  |  |  | ROZPOCET | 0 | 0 | 0 | 0 | 0 | 1 | 0 | 4 | 742308006
| PP |  | Třídění kolejnic. Poznámka: 1. V cenách jsou započteny náklady na manipulaci, vytřídění a uložení materiálu na úložiště nebo do skladu. | [14 empty] | PP | 2
88 | K | 5999010020 | Vyjmutí a snesení konstrukcí nebo dílů hmotnosti přes 10 do 20 t | t | 239.3 |  | 0 | Sborník UOŽI 01 2018 |  | základní |  | 0 | 0 | 0 | 0 | 0 | 4 | K | 2 |  |  |  | ROZPOCET | 0 | 0 | 0 | 0 | 0 | 1 | 0 | 4 | -951239298
| PP |  | Vyjmutí a snesení konstrukcí nebo dílů hmotnosti přes 10 do 20 t. Poznámka: 1. V cenách jsou započteny náklady na manipulaci vyjmutí a snesení zdvihacím prostředkem, naložení, složení, přeprava v místě technologické manipulace. Položka obsahuje náklady na práce v blízkosti trakčního vedení. | [14 empty] | PP | 2
| VV |  | Kolej na betonových pražcích | [14 empty] | VV | 2 | 1 | True | 0 | ROZPOCET
| VV |  | 85*0,62 |  | 52.7 | [12 empty] | VV | 2 | 2 | True | 0 | ROZPOCET
| VV |  | Kolej na dřevěných pražcích | [14 empty] | VV | 2 | 1 | True | 0 | ROZPOCET
| VV |  | 290*0,34 |  | 98.6 | [12 empty] | VV | 2 | 2 | True | 0 | ROZPOCET
| VV |  | Výhybky | [14 empty] | VV | 2 | 1 | True | 0 | ROZPOCET
| VV |  | 88 |  | 88 | [12 empty] | VV | 2 | 2 | True | 0 | ROZPOCET
| VV |  | Součet |  | 239.3 | [12 empty] | VV | 2 | 4 | True | 1 | ROZPOCET
89 | K | 5999015020 | Vložení konstrukcí nebo dílů hmotnosti přes 10 do 20 t | t | 276.175 |  | 0 | Sborník UOŽI 01 2018 |  | základní |  | 0 | 0 | 0 | 0 | 0 | 4 | K | 2 |  |  |  | ROZPOCET | 0 | 0 | 0 | 0 | 0 | 1 | 0 | 4 | -718764006
| PP |  | Vložení konstrukcí nebo dílů hmotnosti přes 10 do 20 t. Poznámka: 1. V cenách jsou započteny náklady na vložení konstrukce podle technologického postupu, přeprava v místě technologické manipulace. Položka obsahuje náklady na práce v blízkosti trakčního vedení. | [14 empty] | PP | 2
| VV |  | Kolej na betonových pražcích | [14 empty] | VV | 2 | 1 | True | 0 | ROZPOCET
| VV |  | B91 | [14 empty] | VV | 2 | 1 | True | 0 | ROZPOCET
| VV |  | 131*0,645 |  | 84.495 | [12 empty] | VV | 2 | 2 | True | 0 | ROZPOCET
| VV |  | SB8 | [14 empty] | VV | 2 | 1 | True | 0 | ROZPOCET
| VV |  | 74*0,62 |  | 45.88 | [12 empty] | VV | 2 | 2 | True | 0 | ROZPOCET
| VV |  | Kolej na dřevěných pražcích | [14 empty] | VV | 2 | 1 | True | 0 | ROZPOCET
| VV |  | 170*0,34 |  | 57.8 | [12 empty] | VV | 2 | 2 | True | 0 | ROZPOCET
| VV |  | Výhybky | [14 empty] | VV | 2 | 1 | True | 0 | ROZPOCET
| VV |  | 88 |  | 88 | [12 empty] | VV | 2 | 2 | True | 0 | ROZPOCET
| VV |  | Součet |  | 276.175 | [12 empty] | VV | 2 | 4 | True | 1 | ROZPOCET
| D | OST | Ostatní |  |  |  | 0 |  |  |  |  | 0 |  | 0 |  | 0 | 4 | D | 0 |  |  |  | ROZPOCET | [6 empty] | 0
90 | K | 9902100100 | Doprava dodávek zhotovitele, dodávek objednatele nebo výzisku mechanizací přes 3,5 t sypanin do 10 km | t | 60.957 |  | 0 | Sborník UOŽI 01 2018 |  | základní |  | 0 | 0 | 0 | 0 | 0 | 512 | K | 1 |  |  |  | ROZPOCET | 0 | 0 | 0 | 0 | 0 | 1 | 0 | 512 | 912658229
| PP |  | Doprava dodávek zhotovitele, dodávek objednatele nebo výzisku mechanizací přes 3,5 t sypanin do 10 km Poznámka: V cenách jsou započteny náklady přepravu materiálu ze skladů nebo skládek výrobce nebo dodavatele nebo z vlastních zásob objednatele na místo technologické manipulace včetně složení a poplatku za použití dopravní cesty. Ceny jsou určeny i pro dopravu výzisku do skladu, úložiště nebo na skládku včetně vyložení. Ceny jsou určeny pro dopravu silničními i kolejovými vozidly. V ceně jsou započteny i náklady na zpáteční cestu dopravního prostředku. V případě, že vozidlo jede jednosměrně (okružně), uvažuje se poloviční vzdálenost z celkově ujeté trasy. Měrnou jednotkou je t přepravovaného materiálu. | [14 empty] | PP | 1
| P |  | Poznámka k položce: Doprava nového materiálu | [14 empty] | P | 1
| VV |  | Štěrkodrť 4/16 | [14 empty] | VV | 1 | 1 | True | 0 | ROZPOCET
| VV |  | 60,957 |  | 60.957 | [12 empty] | VV | 1 | 2 | True | 0 | ROZPOCET
| VV |  | Součet |  | 60.957 | [12 empty] | VV | 1 | 4 | True | 1 | ROZPOCET
91 | K | 9902100500 | Doprava dodávek zhotovitele, dodávek objednatele nebo výzisku mechanizací přes 3,5 t sypanin do 60 km | t | 2901.336 |  | 0 | Sborník UOŽI 01 2018 |  | základní |  | 0 | 0 | 0 | 0 | 0 | 512 | K | 1 |  |  |  | ROZPOCET | 0 | 0 | 0 | 0 | 0 | 1 | 0 | 512 | 2018048523
| PP |  | Doprava dodávek zhotovitele, dodávek objednatele nebo výzisku mechanizací přes 3,5 t sypanin do 60 km Poznámka: V cenách jsou započteny náklady přepravu materiálu ze skladů nebo skládek výrobce nebo dodavatele nebo z vlastních zásob objednatele na místo technologické manipulace včetně složení a poplatku za použití dopravní cesty. Ceny jsou určeny i pro dopravu výzisku do skladu, úložiště nebo na skládku včetně vyložení. Ceny jsou určeny pro dopravu silničními i kolejovými vozidly. V ceně jsou započteny i náklady na zpáteční cestu dopravního prostředku. V případě, že vozidlo jede jednosměrně (okružně), uvažuje se poloviční vzdálenost z celkově ujeté trasy. Měrnou jednotkou je t přepravovaného materiálu. | [14 empty] | PP | 1
| P |  | Poznámka k položce: Doprava nového materiálu | [14 empty] | P | 1
| VV |  | Kamenivo 31,5/63 BI | [14 empty] | VV | 1 | 1 | True | 0 | ROZPOCET
| VV |  | 2901,336 |  | 2901.336 | [12 empty] | VV | 1 | 2 | True | 0 | ROZPOCET
| VV |  | Součet |  | 2901.336 | [12 empty] | VV | 1 | 4 | True | 1 | ROZPOCET
92 | K | 9902200600 | Doprava dodávek zhotovitele, dodávek objednatele nebo výzisku mechanizací přes 3,5 t objemnějšího kusového materiálu do 80 km | t | 79.53 |  | 0 | Sborník UOŽI 01 2018 |  | základní |  | 0 | 0 | 0 | 0 | 0 | 512 | K | 1 |  |  |  | ROZPOCET | 0 | 0 | 0 | 0 | 0 | 1 | 0 | 512 | 1836675962
| PP |  | Doprava dodávek zhotovitele, dodávek objednatele nebo výzisku mechanizací přes 3,5 t objemnějšího kusového materiálu do 80 km Poznámka: V cenách jsou započteny náklady přepravu materiálu ze skladů nebo skládek výrobce nebo dodavatele nebo z vlastních zásob objednatele na místo technologické manipulace včetně složení a poplatku za použití dopravní cesty. Ceny jsou určeny i pro dopravu výzisku do skladu, úložiště nebo na skládku včetně vyložení. Ceny jsou určeny pro dopravu silničními i kolejovými vozidly. V ceně jsou započteny i náklady na zpáteční cestu dopravního prostředku. V případě, že vozidlo jede jednosměrně (okružně), uvažuje se poloviční vzdálenost z celkově ujeté trasy. Měrnou jednotkou je t přepravovaného materiálu. | [14 empty] | PP | 1
| P |  | Poznámka k položce: Doprava nového materiálu | [14 empty] | P | 1
| VV |  | Pražce dř. vystroj | [14 empty] | VV | 1 | 1 | True | 0 | ROZPOCET
| VV |  | 69,35 |  | 69.35 | [12 empty] | VV | 1 | 2 | True | 0 | ROZPOCET
| VV |  | Pražce výhybkové | [14 empty] | VV | 1 | 1 | True | 0 | ROZPOCET
| VV |  | 6,44 |  | 6.44 | [12 empty] | VV | 1 | 2 | True | 0 | ROZPOCET
| VV |  | Pryžové podložky | [14 empty] | VV | 1 | 1 | True | 0 | ROZPOCET
| VV |  | 0,248 |  | 0.248 | [12 empty] | VV | 1 | 2 | True | 0 | ROZPOCET
| VV |  | Pe podložky | [14 empty] | VV | 1 | 1 | True | 0 | ROZPOCET
| VV |  | 0,072 |  | 0.072 | [12 empty] | VV | 1 | 2 | True | 0 | ROZPOCET
| VV |  | Komplet Skl24 | [14 empty] | VV | 1 | 1 | True | 0 | ROZPOCET
| VV |  | 1,08 |  | 1.08 | [12 empty] | VV | 1 | 2 | True | 0 | ROZPOCET
| VV |  | Drobné kolejivo do v.č. 5 | [14 empty] | VV | 1 | 1 | True | 0 | ROZPOCET
| VV |  | 0,710 |  | 0.71 | [12 empty] | VV | 1 | 2 | True | 0 | ROZPOCET
| VV |  | Námezník | [14 empty] | VV | 1 | 1 | True | 0 | ROZPOCET
| VV |  | 0,28 |  | 0.28 | [12 empty] | VV | 1 | 2 | True | 0 | ROZPOCET
| VV |  | Pražcové kotvy | [14 empty] | VV | 1 | 1 | True | 0 | ROZPOCET
| VV |  | 1,35 |  | 1.35 | [12 empty] | VV | 1 | 2 | True | 0 | ROZPOCET
| VV |  | Součet |  | 79.53 | [12 empty] | VV | 1 | 4 | True | 1 | ROZPOCET
93 | K | 9902201200 | Doprava dodávek zhotovitele, dodávek objednatele nebo výzisku mechanizací přes 3,5 t objemnějšího kusového materiálu do 350 km | t | 253.346 |  | 0 | Sborník UOŽI 01 2018 |  | základní |  | 0 | 0 | 0 | 0 | 0 | 512 | K | 1 |  |  |  | ROZPOCET | 0 | 0 | 0 | 0 | 0 | 1 | 0 | 512 | 1041606189
| PP |  | Doprava dodávek zhotovitele, dodávek objednatele nebo výzisku mechanizací přes 3,5 t objemnějšího kusového materiálu do 350 km Poznámka: V cenách jsou započteny náklady přepravu materiálu ze skladů nebo skládek výrobce nebo dodavatele nebo z vlastních zásob objednatele na místo technologické manipulace včetně složení a poplatku za použití dopravní cesty. Ceny jsou určeny i pro dopravu výzisku do skladu, úložiště nebo na skládku včetně vyložení. Ceny jsou určeny pro dopravu silničními i kolejovými vozidly. V ceně jsou započteny i náklady na zpáteční cestu dopravního prostředku. V případě, že vozidlo jede jednosměrně (okružně), uvažuje se poloviční vzdálenost z celkově ujeté trasy. Měrnou jednotkou je t přepravovaného materiálu. | [14 empty] | PP | 1
| P |  | Poznámka k položce: Doprava nového materiálu | [14 empty] | P | 1
| VV |  | Kolejnice | [14 empty] | VV | 1 | 1 | True | 0 | ROZPOCET
| VV |  | 31,516 |  | 31.516 | [12 empty] | VV | 1 | 2 | True | 0 | ROZPOCET
| VV |  | Přechod kolejnice + LIS | [14 empty] | VV | 1 | 1 | True | 0 | ROZPOCET
| VV |  | 28,4 |  | 28.4 | [12 empty] | VV | 1 | 2 | True | 0 | ROZPOCET
| VV |  | LIS 3,6m | [14 empty] | VV | 1 | 1 | True | 0 | ROZPOCET
| VV |  | 1,03 |  | 1.03 | [12 empty] | VV | 1 | 2 | True | 0 | ROZPOCET
| VV |  | Pražce B91 | [14 empty] | VV | 1 | 1 | True | 0 | ROZPOCET
| VV |  | 104,4 |  | 104.4 | [12 empty] | VV | 1 | 2 | True | 0 | ROZPOCET
| VV |  | Výhybky | [14 empty] | VV | 1 | 1 | True | 0 | ROZPOCET
| VV |  | 88 |  | 88 | [12 empty] | VV | 1 | 2 | True | 0 | ROZPOCET
| VV |  | Součet |  | 253.346 | [12 empty] | VV | 1 | 4 | True | 1 | ROZPOCET
94 | K | 9902209100 | Doprava dodávek zhotovitele, dodávek objednatele nebo výzisku mechanizací přes 3,5 t objemnějšího kusového materiálu příplatek za každý další 1 km | t | 9672 |  | 0 | Sborník UOŽI 01 2018 |  | základní |  | 0 | 0 | 0 | 0 | 0 | 512 | K | 1 |  |  |  | ROZPOCET | 0 | 0 | 0 | 0 | 0 | 1 | 0 | 512 | -750839405
| PP |  | Doprava dodávek zhotovitele, dodávek objednatele nebo výzisku mechanizací přes 3,5 t objemnějšího kusového materiálu příplatek za každý další 1 km Poznámka: V cenách jsou započteny náklady přepravu materiálu ze skladů nebo skládek výrobce nebo dodavatele nebo z vlastních zásob objednatele na místo technologické manipulace včetně složení a poplatku za použití dopravní cesty. Ceny jsou určeny i pro dopravu výzisku do skladu, úložiště nebo na skládku včetně vyložení. Ceny jsou určeny pro dopravu silničními i kolejovými vozidly. V ceně jsou započteny i náklady na zpáteční cestu dopravního prostředku. V případě, že vozidlo jede jednosměrně (okružně), uvažuje se poloviční vzdálenost z celkově ujeté trasy. Měrnou jednotkou je t přepravovaného materiálu. | [14 empty] | PP | 1
| P |  | Poznámka k položce: Doprava nového materiálu | [14 empty] | P | 1
| VV |  | Pražce B91 | [14 empty] | VV | 1 | 1 | True | 0 | ROZPOCET
| VV |  | 104,4*80 "km |  | 8352 | [12 empty] | VV | 1 | 2 | True | 0 | ROZPOCET
| VV |  | Výhybky | [14 empty] | VV | 1 | 1 | True | 0 | ROZPOCET
| VV |  | 88*15 "km |  | 1320 | [12 empty] | VV | 1 | 2 | True | 0 | ROZPOCET
| VV |  | Součet |  | 9672 | [12 empty] | VV | 1 | 4 | True | 1 | ROZPOCET
95 | K | 9902900100 | Naložení sypanin, drobného kusového materiálu, suti | t | 2181.92 |  | 0 | Sborník UOŽI 01 2018 |  | základní |  | 0 | 0 | 0 | 0 | 0 | 512 | K | 1 |  |  |  | ROZPOCET | 0 | 0 | 0 | 0 | 0 | 1 | 0 | 512 | 1042418736
| PP |  | Naložení sypanin, drobného kusového materiálu, suti Poznámka: Ceny jsou určeny pro nakládání materiálu v případech, kdy není naložení součástí dodávky materiálu nebo není uvedeno v popisu cen a pro nakládání z meziskládky. Ceny se použijí i pro nakládání materiálu z vlastních zásob objednatele. | [14 empty] | PP | 1
| P |  | Poznámka k položce: Naložení výzisku v místě stavby k odvozu na úložiště | [14 empty] | P | 1
| VV |  | Výzisk z KL | [14 empty] | VV | 1 | 1 | True | 0 | ROZPOCET
| VV |  | 1205,4*1,8 |  | 2169.72 | [12 empty] | VV | 1 | 2 | True | 0 | ROZPOCET
| VV |  | Drobné kolejivo | [14 empty] | VV | 1 | 1 | True | 0 | ROZPOCET
| VV |  | 12,2 |  | 12.2 | [12 empty] | VV | 1 | 2 | True | 0 | ROZPOCET
| VV |  | Součet |  | 2181.92 | [12 empty] | VV | 1 | 4 | True | 1 | ROZPOCET
96 | K | 9902100100 | Doprava dodávek zhotovitele, dodávek objednatele nebo výzisku mechanizací přes 3,5 t sypanin do 10 km | t | 2181.92 |  | 0 | Sborník UOŽI 01 2018 |  | základní |  | 0 | 0 | 0 | 0 | 0 | 512 | K | 1 |  |  |  | ROZPOCET | 0 | 0 | 0 | 0 | 0 | 1 | 0 | 512 | -1338758698
| PP |  | Doprava dodávek zhotovitele, dodávek objednatele nebo výzisku mechanizací přes 3,5 t sypanin do 10 km Poznámka: V cenách jsou započteny náklady přepravu materiálu ze skladů nebo skládek výrobce nebo dodavatele nebo z vlastních zásob objednatele na místo technologické manipulace včetně složení a poplatku za použití dopravní cesty. Ceny jsou určeny i pro dopravu výzisku do skladu, úložiště nebo na skládku včetně vyložení. Ceny jsou určeny pro dopravu silničními i kolejovými vozidly. V ceně jsou započteny i náklady na zpáteční cestu dopravního prostředku. V případě, že vozidlo jede jednosměrně (okružně), uvažuje se poloviční vzdálenost z celkově ujeté trasy. Měrnou jednotkou je t přepravovaného materiálu. | [14 empty] | PP | 1
| P |  | Poznámka k položce: Doprava výzisku z místa stavby na úložiště | [14 empty] | P | 1
97 | K | 9902900100 | Naložení sypanin, drobného kusového materiálu, suti | t | 2169.72 |  | 0 | Sborník UOŽI 01 2018 |  | základní |  | 0 | 0 | 0 | 0 | 0 | 512 | K | 1 |  |  |  | ROZPOCET | 0 | 0 | 0 | 0 | 0 | 1 | 0 | 512 | 1907963206
| PP |  | Naložení sypanin, drobného kusového materiálu, suti Poznámka: Ceny jsou určeny pro nakládání materiálu v případech, kdy není naložení součástí dodávky materiálu nebo není uvedeno v popisu cen a pro nakládání z meziskládky. Ceny se použijí i pro nakládání materiálu z vlastních zásob objednatele. | [14 empty] | PP | 1
| P |  | Poznámka k položce: Naložení výzisku z úložiště k odvozu na skládku | [14 empty] | P | 1
| VV |  | Výzisk z KL | [14 empty] | VV | 1 | 1 | True | 0 | ROZPOCET
| VV |  | 2169,72 |  | 2169.72 | [12 empty] | VV | 1 | 2 | True | 0 | ROZPOCET
| VV |  | Součet |  | 2169.72 | [12 empty] | VV | 1 | 4 | True | 1 | ROZPOCET
98 | K | 9902100100 | Doprava dodávek zhotovitele, dodávek objednatele nebo výzisku mechanizací přes 3,5 t sypanin do 10 km | t | 2169.72 |  | 0 | Sborník UOŽI 01 2018 |  | základní |  | 0 | 0 | 0 | 0 | 0 | 512 | K | 1 |  |  |  | ROZPOCET | 0 | 0 | 0 | 0 | 0 | 1 | 0 | 512 | -40454183
| PP |  | Doprava dodávek zhotovitele, dodávek objednatele nebo výzisku mechanizací přes 3,5 t sypanin do 10 km Poznámka: V cenách jsou započteny náklady přepravu materiálu ze skladů nebo skládek výrobce nebo dodavatele nebo z vlastních zásob objednatele na místo technologické manipulace včetně složení a poplatku za použití dopravní cesty. Ceny jsou určeny i pro dopravu výzisku do skladu, úložiště nebo na skládku včetně vyložení. Ceny jsou určeny pro dopravu silničními i kolejovými vozidly. V ceně jsou započteny i náklady na zpáteční cestu dopravního prostředku. V případě, že vozidlo jede jednosměrně (okružně), uvažuje se poloviční vzdálenost z celkově ujeté trasy. Měrnou jednotkou je t přepravovaného materiálu. | [14 empty] | PP | 1
| P |  | Poznámka k položce: Odvoz výziksu KL na skládku | [14 empty] | P | 1
99 | K | 9902900200 | Naložení objemnějšího kusového materiálu, vybouraných hmot | t | 346.474 |  | 0 | Sborník UOŽI 01 2018 |  | základní |  | 0 | 0 | 0 | 0 | 0 | 512 | K | 1 |  |  |  | ROZPOCET | 0 | 0 | 0 | 0 | 0 | 1 | 0 | 512 | 264111624
| PP |  | Naložení objemnějšího kusového materiálu, vybouraných hmot Poznámka: Ceny jsou určeny pro nakládání materiálu v případech, kdy není naložení součástí dodávky materiálu nebo není uvedeno v popisu cen a pro nakládání z meziskládky. Ceny se použijí i pro nakládání materiálu z vlastních zásob objednatele. | [14 empty] | PP | 1
| P |  | Poznámka k položce: Naložení výzisku v místě stavby k odvozu na úložiště | [14 empty] | P | 1
| VV |  | Naložení výzisku v místě stavby k odvozu na úložiště | [14 empty] | VV | 1 | 1 | True | 0 | ROZPOCET
| VV |  | Kolejnicové podpory | [14 empty] | VV | 1 | 1 | True | 0 | ROZPOCET
| VV |  | 83 |  | 83 | [12 empty] | VV | 1 | 2 | True | 0 | ROZPOCET
| VV |  | Kolejnice | [14 empty] | VV | 1 | 1 | True | 0 | ROZPOCET
| VV |  | 35,5 |  | 35.5 | [12 empty] | VV | 1 | 2 | True | 0 | ROZPOCET
| VV |  | Výhybky | [14 empty] | VV | 1 | 1 | True | 0 | ROZPOCET
| VV |  | 54 |  | 54 | [12 empty] | VV | 1 | 2 | True | 0 | ROZPOCET
| VV |  | Námezník | [14 empty] | VV | 1 | 1 | True | 0 | ROZPOCET
| VV |  | 4*0,056 |  | 0.224 | [12 empty] | VV | 1 | 2 | True | 0 | ROZPOCET
| VV |  | PŘELOŽENÍ NOVÉHO MATERIÁLU NA MEZIDEPU Z AUT NA VAGON | [14 empty] | VV | 1 | 1 | True | 0 | ROZPOCET
| VV |  | Pražce dřev. vystroj | [14 empty] | VV | 1 | 1 | True | 0 | ROZPOCET
| VV |  | 69,35 |  | 69.35 | [12 empty] | VV | 1 | 2 | True | 0 | ROZPOCET
| VV |  | Pražce b91 | [14 empty] | VV | 1 | 1 | True | 0 | ROZPOCET
| VV |  | 104,4 |  | 104.4 | [12 empty] | VV | 1 | 2 | True | 0 | ROZPOCET
| VV |  | Součet |  | 346.474 | [12 empty] | VV | 1 | 4 | True | 1 | ROZPOCET
100 | K | 9902200100 | Doprava dodávek zhotovitele, dodávek objednatele nebo výzisku mechanizací přes 3,5 t objemnějšího kusového materiálu do 10 km | t | 346.474 |  | 0 | Sborník UOŽI 01 2018 |  | základní |  | 0 | 0 | 0 | 0 | 0 | 512 | K | 1 |  |  |  | ROZPOCET | 0 | 0 | 0 | 0 | 0 | 1 | 0 | 512 | 835376184
| PP |  | Doprava dodávek zhotovitele, dodávek objednatele nebo výzisku mechanizací přes 3,5 t objemnějšího kusového materiálu do 10 km Poznámka: V cenách jsou započteny náklady přepravu materiálu ze skladů nebo skládek výrobce nebo dodavatele nebo z vlastních zásob objednatele na místo technologické manipulace včetně složení a poplatku za použití dopravní cesty. Ceny jsou určeny i pro dopravu výzisku do skladu, úložiště nebo na skládku včetně vyložení. Ceny jsou určeny pro dopravu silničními i kolejovými vozidly. V ceně jsou započteny i náklady na zpáteční cestu dopravního prostředku. V případě, že vozidlo jede jednosměrně (okružně), uvažuje se poloviční vzdálenost z celkově ujeté trasy. Měrnou jednotkou je t přepravovaného materiálu. | [14 empty] | PP | 1
| P |  | Poznámka k položce: Přeprava po železnici | [14 empty] | P | 1
| VV |  | Doprava výzisku z místa stavby na úložiště | [14 empty] | VV | 1 | 1 | True | 0 | ROZPOCET
| VV |  | Kolejnicové podpory | [14 empty] | VV | 1 | 1 | True | 0 | ROZPOCET
| VV |  | 83 |  | 83 | [12 empty] | VV | 1 | 2 | True | 0 | ROZPOCET
| VV |  | Kolejnice | [14 empty] | VV | 1 | 1 | True | 0 | ROZPOCET
| VV |  | 35,5 |  | 35.5 | [12 empty] | VV | 1 | 2 | True | 0 | ROZPOCET
| VV |  | Výhybky | [14 empty] | VV | 1 | 1 | True | 0 | ROZPOCET
| VV |  | 54 |  | 54 | [12 empty] | VV | 1 | 2 | True | 0 | ROZPOCET
| VV |  | Námezník | [14 empty] | VV | 1 | 1 | True | 0 | ROZPOCET
| VV |  | 0,224 |  | 0.224 | [12 empty] | VV | 1 | 2 | True | 0 | ROZPOCET
| VV |  | Doprava nového materiálu z úložiště na stavbu | [14 empty] | VV | 1 | 1 | True | 0 | ROZPOCET
| VV |  | Pražce dřevěné | [14 empty] | VV | 1 | 1 | True | 0 | ROZPOCET
| VV |  | 69,35 |  | 69.35 | [12 empty] | VV | 1 | 2 | True | 0 | ROZPOCET
| VV |  | Pražce B91 | [14 empty] | VV | 1 | 1 | True | 0 | ROZPOCET
| VV |  | 104,4 |  | 104.4 | [12 empty] | VV | 1 | 2 | True | 0 | ROZPOCET
| VV |  | Součet |  | 346.474 | [12 empty] | VV | 1 | 4 | True | 1 | ROZPOCET
101 | K | 9902900200 | Naložení objemnějšího kusového materiálu, vybouraných hmot | t | 83.224 |  | 0 | Sborník UOŽI 01 2018 |  | základní |  | 0 | 0 | 0 | 0 | 0 | 512 | K | 1 |  |  |  | ROZPOCET | 0 | 0 | 0 | 0 | 0 | 1 | 0 | 512 | 1375320524
| PP |  | Naložení objemnějšího kusového materiálu, vybouraných hmot Poznámka: Ceny jsou určeny pro nakládání materiálu v případech, kdy není naložení součástí dodávky materiálu nebo není uvedeno v popisu cen a pro nakládání z meziskládky. Ceny se použijí i pro nakládání materiálu z vlastních zásob objednatele. | [14 empty] | PP | 1
| P |  | Poznámka k položce: Naložení výzisku z úložiště k odvozu na skládku | [14 empty] | P | 1
| VV |  | Pražce betonové | [14 empty] | VV | 1 | 1 | True | 0 | ROZPOCET
| VV |  | 2,8 |  | 2.8 | [12 empty] | VV | 1 | 2 | True | 0 | ROZPOCET
| VV |  | Pražce dřevěné | [14 empty] | VV | 1 | 1 | True | 0 | ROZPOCET
| VV |  | 80,2 |  | 80.2 | [12 empty] | VV | 1 | 2 | True | 0 | ROZPOCET
| VV |  | Námezník | [14 empty] | VV | 1 | 1 | True | 0 | ROZPOCET
| VV |  | 0,224 |  | 0.224 | [12 empty] | VV | 1 | 2 | True | 0 | ROZPOCET
| VV |  | Součet |  | 83.224 | [12 empty] | VV | 1 | 4 | True | 1 | ROZPOCET
102 | K | 9902200400 | Doprava dodávek zhotovitele, dodávek objednatele nebo výzisku mechanizací přes 3,5 t objemnějšího kusového materiálu do 40 km | t | 80.2 |  | 0 | Sborník UOŽI 01 2018 |  | základní |  | 0 | 0 | 0 | 0 | 0 | 512 | K | 1 |  |  |  | ROZPOCET | 0 | 0 | 0 | 0 | 0 | 1 | 0 | 512 | -2028801867
| PP |  | Doprava dodávek zhotovitele, dodávek objednatele nebo výzisku mechanizací přes 3,5 t objemnějšího kusového materiálu do 40 km Poznámka: V cenách jsou započteny náklady přepravu materiálu ze skladů nebo skládek výrobce nebo dodavatele nebo z vlastních zásob objednatele na místo technologické manipulace včetně složení a poplatku za použití dopravní cesty. Ceny jsou určeny i pro dopravu výzisku do skladu, úložiště nebo na skládku včetně vyložení. Ceny jsou určeny pro dopravu silničními i kolejovými vozidly. V ceně jsou započteny i náklady na zpáteční cestu dopravního prostředku. V případě, že vozidlo jede jednosměrně (okružně), uvažuje se poloviční vzdálenost z celkově ujeté trasy. Měrnou jednotkou je t přepravovaného materiálu. | [14 empty] | PP | 1
| P |  | Poznámka k položce: Doprava výzisku z úložiště na skládku | [14 empty] | P | 1
| VV |  | Odvoz dřevěných pražců na skládku | [14 empty] | VV | 1 | 1 | True | 0 | ROZPOCET
| VV |  | 80,2 |  | 80.2 | [12 empty] | VV | 1 | 2 | True | 0 | ROZPOCET
| VV |  | Součet |  | 80.2 | [12 empty] | VV | 1 | 4 | True | 1 | ROZPOCET
103 | K | 9902200100 | Doprava dodávek zhotovitele, dodávek objednatele nebo výzisku mechanizací přes 3,5 t objemnějšího kusového materiálu do 10 km | t | 3.919 |  | 0 | Sborník UOŽI 01 2018 |  | základní |  | 0 | 0 | 0 | 0 | 0 | 512 | K | 1 |  |  |  | ROZPOCET | 0 | 0 | 0 | 0 | 0 | 1 | 0 | 512 | 1112102287
| PP |  | Doprava dodávek zhotovitele, dodávek objednatele nebo výzisku mechanizací přes 3,5 t objemnějšího kusového materiálu do 10 km Poznámka: V cenách jsou započteny náklady přepravu materiálu ze skladů nebo skládek výrobce nebo dodavatele nebo z vlastních zásob objednatele na místo technologické manipulace včetně složení a poplatku za použití dopravní cesty. Ceny jsou určeny i pro dopravu výzisku do skladu, úložiště nebo na skládku včetně vyložení. Ceny jsou určeny pro dopravu silničními i kolejovými vozidly. V ceně jsou započteny i náklady na zpáteční cestu dopravního prostředku. V případě, že vozidlo jede jednosměrně (okružně), uvažuje se poloviční vzdálenost z celkově ujeté trasy. Měrnou jednotkou je t přepravovaného materiálu. | [14 empty] | PP | 1
| P |  | Poznámka k položce: Doprava výzisku z úložiště na skládku | [14 empty] | P | 1
| VV |  | Odvoz betonových pražců na skládku | [14 empty] | VV | 1 | 1 | True | 0 | ROZPOCET
| VV |  | 2,8 |  | 2.8 | [12 empty] | VV | 1 | 2 | True | 0 | ROZPOCET
| VV |  | Plastové součásti, podložky | [14 empty] | VV | 1 | 1 | True | 0 | ROZPOCET
| VV |  | 0,895 |  | 0.895 | [12 empty] | VV | 1 | 2 | True | 0 | ROZPOCET
| VV |  | Námezník | [14 empty] | VV | 1 | 1 | True | 0 | ROZPOCET
| VV |  | 0,224 |  | 0.224 | [12 empty] | VV | 1 | 2 | True | 0 | ROZPOCET
| VV |  | Součet |  | 3.919 | [12 empty] | VV | 1 | 4 | True | 1 | ROZPOCET
104 | K | 9909000100 | Poplatek za uložení suti nebo hmot na oficiální skládku | t | 2169.72 |  | 0 | Sborník UOŽI 01 2018 |  | základní |  | 0 | 0 | 0 | 0 | 0 | 512 | K | 1 |  |  |  | ROZPOCET | 0 | 0 | 0 | 0 | 0 | 1 | 0 | 512 | 1555771380
| PP |  | Poplatek za uložení suti nebo hmot na oficiální skládku Poznámka: V cenách jsou započteny náklady na uložení stavebního odpadu na oficiální skládku. | [14 empty] | PP | 1
| P |  | Poznámka k položce: Výzisk z KL | [14 empty] | P | 1
105 | K | 9909000300 | Poplatek za likvidaci dřevěných kolejnicových podpor | t | 80.2 |  | 0 | Sborník UOŽI 01 2018 |  | základní |  | 0 | 0 | 0 | 0 | 0 | 512 | K | 1 |  |  |  | ROZPOCET | 0 | 0 | 0 | 0 | 0 | 1 | 0 | 512 | -2095942939
| PP |  | Poplatek za likvidaci dřevěných kolejnicových podpor Poznámka: V cenách jsou započteny náklady na uložení stavebního odpadu na oficiální skládku. | [14 empty] | PP | 1
106 | K | 9909000400 | Poplatek za likvidaci plastových součástí | t | 0.895 |  | 0 | Sborník UOŽI 01 2018 |  | základní |  | 0 | 0 | 0 | 0 | 0 | 512 | K | 1 |  |  |  | ROZPOCET | 0 | 0 | 0 | 0 | 0 | 1 | 0 | 512 | 396661262
| PP |  | Poplatek za likvidaci plastových součástí Poznámka: V cenách jsou započteny náklady na uložení stavebního odpadu na oficiální skládku. | [14 empty] | PP | 1
| P |  | Poznámka k položce: Pryžové a pe podložky | [14 empty] | P | 1
107 | K | 9909000500 | Poplatek uložení odpadu betonových prefabrikátů | t | 3.024 |  | 0 | Sborník UOŽI 01 2018 |  | základní |  | 0 | 0 | 0 | 0 | 0 | 512 | K | 1 |  |  |  | ROZPOCET | 0 | 0 | 0 | 0 | 0 | 1 | 0 | 512 | -1561624698
| PP |  | Poplatek uložení odpadu betonových prefabrikátů Poznámka: V cenách jsou započteny náklady na uložení stavebního odpadu na oficiální skládku. | [14 empty] | PP | 1
| P |  | Poznámka k položce: Betonové pražce | [14 empty] | P | 1
| VV |  | Betonové pražce | [14 empty] | VV | 1 | 1 | True | 0 | ROZPOCET
| VV |  | 2,8 |  | 2.8 | [12 empty] | VV | 1 | 2 | True | 0 | ROZPOCET
| VV |  | Námezník | [14 empty] | VV | 1 | 1 | True | 0 | ROZPOCET
| VV |  | 0,224 |  | 0.224 | [12 empty] | VV | 1 | 2 | True | 0 | ROZPOCET
| VV |  | Součet |  | 3.024 | [12 empty] | VV | 1 | 4 | True | 1 | ROZPOCET
108 | K | 9903200100 | Přeprava mechanizace na místo prováděných prací o hmotnosti přes 12 t přes 50 do 100 km | kus | 4 |  | 0 | Sborník UOŽI 01 2018 |  | základní |  | 0 | 0 | 0 | 0 | 0 | 512 | K | 1 |  |  |  | ROZPOCET | 0 | 0 | 0 | 0 | 0 | 1 | 0 | 512 | 1379368608
| PP |  | Přeprava mechanizace na místo prováděných prací o hmotnosti přes 12 t přes 50 do 100 km Poznámka: Ceny jsou určeny pro dopravu mechanizmů na místo prováděných prací po silnici i po kolejích. V ceně jsou započteny i náklady na zpáteční cestu dopravního prostředku. Měrnou jednotkou je kus přepravovaného stroje. | [14 empty] | PP | 1
| P |  | Poznámka k položce: 2 etapy stavby = 2 x nájezd mechanizace | [14 empty] | P | 1
| VV |  | Dvoucestný bagr | [14 empty] | VV | 1 | 1 | True | 0 | ROZPOCET
| VV |  | 2 |  | 2 | [12 empty] | VV | 1 | 2 | True | 0 | ROZPOCET
| VV |  | Lokotraktor | [14 empty] | VV | 1 | 1 | True | 0 | ROZPOCET
| VV |  | 2 |  | 2 | [12 empty] | VV | 1 | 2 | True | 0 | ROZPOCET
| VV |  | Součet |  | 4 | [12 empty] | VV | 1 | 4 | True | 1 | ROZPOCET
109 | K | 9903200200 | Přeprava mechanizace na místo prováděných prací o hmotnosti přes 12 t do 200 km | kus | 4 |  | 0 | Sborník UOŽI 01 2018 |  | základní |  | 0 | 0 | 0 | 0 | 0 | 512 | K | 1 |  |  |  | ROZPOCET | 0 | 0 | 0 | 0 | 0 | 1 | 0 | 512 | 1700079538
| PP |  | Přeprava mechanizace na místo prováděných prací o hmotnosti přes 12 t do 200 km Poznámka: Ceny jsou určeny pro dopravu mechanizmů na místo prováděných prací po silnici i po kolejích. V ceně jsou započteny i náklady na zpáteční cestu dopravního prostředku. Měrnou jednotkou je kus přepravovaného stroje. | [14 empty] | PP | 1
| P |  | Poznámka k položce: 2 etapy stavby = 2 x nájezd mechanizace | [14 empty] | P | 1
| VV |  | ASPv | [14 empty] | VV | 1 | 1 | True | 0 | ROZPOCET
| VV |  | 2 |  | 2 | [12 empty] | VV | 1 | 2 | True | 0 | ROZPOCET
| VV |  | SSP | [14 empty] | VV | 1 | 1 | True | 0 | ROZPOCET
| VV |  | 2 |  | 2 | [12 empty] | VV | 1 | 2 | True | 0 | ROZPOCET
| VV |  | Součet |  | 4 | [12 empty] | VV | 1 | 4 | True | 1 | ROZPOCET
| D | VRN | Vedlejší rozpočtové náklady |  |  |  | 0 |  |  |  |  | 0 |  | 0 |  | 0 | 5 | D | 0 |  |  |  | ROZPOCET | [6 empty] | 0
110 | K | 011002000 | Laboratorní rozbor kameniva | ks | 4 |  | 0 | Sborník UOŽI 01 2018 |  | základní |  | 0 | 0 | 0 | 0 | 0 | 4 | K | 1 |  |  |  | ROZPOCET | 0 | 0 | 0 | 0 | 0 | 1 | 0 | 4 | 366869695
| PP |  | Laboratorní rozbor kameniva | [14 empty] | PP | 1
111 | K | 012002000 | Geodetické práce | ks | 1 |  | 0 | Sborník UOŽI 01 2018 |  | základní |  | 0 | 0 | 0 | 0 | 0 | 4 | K | 1 |  |  |  | ROZPOCET | 0 | 0 | 0 | 0 | 0 | 1 | 0 | 4 | 564201421
| PP |  | Geodetické práce | [14 empty] | PP | 1
112 | K | 013002000 | Projektové práce | % |  |  | 0 | Sborník UOŽI 01 2018 |  | základní |  | 0 | 0 | 0 | 0 | 0 | 4 | K | 1 |  |  |  | ROZPOCET | 0 | 0 | 0 | 0 | 0 | 1 | 0 | 4 | -516636690
| PP |  | Projektové práce | [14 empty] | PP | 1
| P |  | Poznámka k položce: DSPS, GDSPS | [14 empty] | P | 1
113 | K | 030003004 | Zařízení a vybavení staveniště při velikosti nákladů přes 20 mil. Kč | % |  |  | 0 | Sborník UOŽI 01 2018 |  | základní |  | 0 | 0 | 0 | 0 | 0 | 4 | K | 1 |  |  |  | ROZPOCET | 0 | 0 | 0 | 0 | 0 | 1 | 0 | 4 | 838528270
| PP |  | Zařízení a vybavení staveniště při velikosti nákladů přes 20 mil. Kč | [14 empty] | PP | 1
114 | K | 040001000 | Inženýrská činnost | ks | 2 |  | 0 | Sborník UOŽI 01 2018 |  | základní |  | 0 | 0 | 0 | 0 | 0 | 4 | K | 1 |  |  |  | ROZPOCET | 0 | 0 | 0 | 0 | 0 | 1 | 0 | 4 | -1542606722
| VV |  | Mapa BK | [14 empty] | VV | 1 | 1 | True | 0 | ROZPOCET
| VV |  | 1 |  | 1 | [12 empty] | VV | 1 | 2 | True | 0 | ROZPOCET
| VV |  | Vytyčení tras technické infrastruktury | [14 empty] | VV | 1 | 1 | True | 0 | ROZPOCET
| VV |  | 1 |  | 1 | [12 empty] | VV | 1 | 2 | True | 0 | ROZPOCET
| VV |  | Součet |  | 2 | [12 empty] | VV | 1 | 4 | True | 1 | ROZPOCET
115 | K | 062002000 | Územní vlivy - ztížené dopravní podmínky | % |  |  | 0 | Sborník UOŽI 01 2018 |  | základní |  | 0 | 0 | 0 | 0 | 0 | 4 | K | 1 |  |  |  | ROZPOCET | 0 | 0 | 0 | 0 | 0 | 1 | 0 | 4 | -865515321
| PP |  | Územní vlivy - ztížené dopravní podmínky | [14 empty] | PP | 1

## SO 03 - Úpravy úhelníkový...
{360fd473-ae25-4535-b561-4acaf4c2b1c5}
2
| KRYCÍ LIST SOUPISU PRACÍ | [7 empty] | v --- níže se nacházejí doplnkové a pomocné údaje k sestavám --- v | [8 empty] | False
Stavba:
Oprava výhybek č.1 - 6 v žst. Dolní Žleb
Objekt:
SO 03 - Úpravy úhelníkových zdí
| KSO: |  |  |  |  | CC-CZ:
| Místo: |  | Dolní Žleb |  |  | Datum: | 27. 11. 2018
| Zadavatel: |  |  |  |  | IČ: | 709 94 234
|  | SŽDC s.o., OŘ Ústí n.L., ST Ústí n.L. |  |  |  | DIČ: | CZ70994234
| Uchazeč: |  |  |  |  | IČ: | Vyplň údaj
|  | Vyplň údaj |  |  |  | DIČ: | Vyplň údaj
| Projektant: |  |  |  |  | IČ:
DIČ:
| Zpracovatel: |  |  |  |  | IČ:
DIČ:
Poznámka:
| Cena bez DPH | [5 empty] | 0
|  |  | Základ daně |  |  | Sazba daně | Výše daně
| DPH | základní | 0 |  |  | 21% | 0
|  | snížená | 0 |  |  | 15% | 0
|  | zákl. přenesená | 0 |  |  | 21% | 0
|  | sníž. přenesená | 0 |  |  | 15% | 0
|  | nulová | 0 |  |  | 0% | 0
| Cena s DPH |  |  | v | CZK |  | 0
REKAPITULACE ČLENĚNÍ SOUPISU PRACÍ
Stavba:
Oprava výhybek č.1 - 6 v žst. Dolní Žleb
Objekt:
SO 03 - Úpravy úhelníkových zdí
Místo: |  |  | Dolní Žleb |  |  | Datum: | 27. 11. 2018
Zadavatel: |  |  | SŽDC s.o., OŘ Ústí n.L., ST Ústí n.L. |  |  | Projektant:
Uchazeč: |  |  | Vyplň údaj |  |  | Zpracovatel:
Kód dílu - Popis | [6 empty] | Cena celkem [CZK]
Náklady ze soupisu prací | [6 empty] | 0 | [11 empty] | -1
| HSV - Práce a dodávky HSV | [5 empty] | 0
| 5 - Komunikace pozemní | [5 empty] | 0
| OST - Ostatní | [5 empty] | 0
| VRN - Vedlejší rozpočtové náklady | [5 empty] | 0
SOUPIS PRACÍ
Stavba:
Oprava výhybek č.1 - 6 v žst. Dolní Žleb
Objekt:
SO 03 - Úpravy úhelníkových zdí
Místo: |  |  | Dolní Žleb |  |  | Datum: | 27. 11. 2018
Zadavatel: |  |  | SŽDC s.o., OŘ Ústí n.L., ST Ústí n.L. |  |  | Projektant:
Uchazeč: |  |  | Vyplň údaj |  |  | Zpracovatel:
PČ | Typ | Kód | Popis | MJ | Množství | J.cena [CZK] | Cena celkem [CZK] | Cenová soustava |  | DPH | J. Nh [h] | Nh celkem [h] | J. hmotnost [t] | Hmotnost celkem [t] | J. suť [t] | Suť Celkem [t]
Náklady soupisu celkem | [6 empty] | 0 |  |  |  |  | 0 |  | 585.3405 |  | 0 |  | D | -1 | [10 empty] | 0
1 | M | 59641470R | Krabicový díl opěrných zdí U3 (IZT 57/10) | kus | 11 |  | 0 |  |  | základní |  | 0 | 0.132 | 1.452 | 0 | 0 | 8 | M | 0 |  |  |  | ROZPOCET | 0 | 0 | 0 | 0 | 0 | 1 | 0 | 4 | 384252850
| PP |  | Krabicový díl opěrných zdí U3 (IZT 57/10) | [14 empty] | PP | 0
| P |  | Poznámka k položce: Předpokládá se 20% nových prefabrikátů | [14 empty] | P | 0
2 | M | 5964161000 | Beton lehce zhutnitelný C 12/15;X0 | m3 | 11.31 |  | 0 | Sborník UOŽI 01 2018 |  | základní |  | 0 | 2.234 | 25.2665 | 0 | 0 | 8 | M | 0 |  |  |  | ROZPOCET | 0 | 0 | 0 | 0 | 0 | 1 | 0 | 4 | 1135965472
| PP |  | Beton lehce zhutnitelný C 12/15;X0 F5 2 080 2 517 | [14 empty] | PP | 0
3 | M | 5964161030 | Beton lehce zhutnitelný C 25/30 | m3 | 49.451 |  | 0 | Sborník UOŽI 01 2018 |  | základní |  | 0 | 2.429 | 120.1165 | 0 | 0 | 8 | M | 0 |  |  |  | ROZPOCET | 0 | 0 | 0 | 0 | 0 | 1 | 0 | 4 | -1786471063
| PP |  | Beton lehce zhutnitelný C 25/30;XF1 vyhovuje i XD1-2,XA1,XC3 F5 2 470 2 989 | [14 empty] | PP | 0
| VV |  | C25/30 XF3 | [14 empty] | VV | 0 | 1 | True | 0 | ROZPOCET
| VV |  | 6,474 |  | 6.474 | [12 empty] | VV | 0 | 2 | True | 0 | ROZPOCET
| VV |  | C25/30 XF1 | [14 empty] | VV | 0 | 1 | True | 0 | ROZPOCET
| VV |  | 41,184+1,793 |  | 42.977 | [12 empty] | VV | 0 | 2 | True | 0 | ROZPOCET
| VV |  | Součet |  | 49.451 | [12 empty] | VV | 0 | 4 | True | 1 | ROZPOCET
4 | M | 59641610R | Beton lehce zhutnitelný C 30/37 XC4 | m3 | 2.6 |  | 0 |  |  | základní |  | 0 | 2.429 | 6.3154 | 0 | 0 | 8 | M | 0 |  |  |  | ROZPOCET | 0 | 0 | 0 | 0 | 0 | 1 | 0 | 4 | 1871472764
| PP |  | Beton lehce zhutnitelný C 30/37 XC4 | [14 empty] | PP | 0
5 | M | 5955101020 | Kamenivo drcené štěrkodrť frakce 0/32 | t | 211.531 |  | 0 | Sborník UOŽI 01 2018 |  | základní |  | 0 | 1 | 211.531 | 0 | 0 | 8 | M | 0 |  |  |  | ROZPOCET | 0 | 0 | 0 | 0 | 0 | 1 | 0 | 4 | 93706260
| PP |  | Kamenivo drcené štěrkodrť frakce 0/32 | [14 empty] | PP | 0
| VV |  | 124,43*1,7 |  | 211.531 | [12 empty] | VV | 0 | 2 | True | 0 | ROZPOCET
| VV |  | Součet |  | 211.531 | [12 empty] | VV | 0 | 4 | True | 1 | ROZPOCET
6 | M | 59551010R1 | Kamenivo drcené štěrkodrť frakce 4/32 | t | 74.256 |  | 0 |  |  | základní |  | 0 | 1 | 74.256 | 0 | 0 | 8 | M | 0 |  |  |  | ROZPOCET | 0 | 0 | 0 | 0 | 0 | 1 | 0 | 4 | -2082901831
| PP |  | Kamenivo drcené štěrkodrť frakce 4/32 | [14 empty] | PP | 0
| VV |  | 156*0,28*1,7 |  | 74.256 | [12 empty] | VV | 0 | 2 | True | 0 | ROZPOCET
| VV |  | Součet |  | 74.256 | [12 empty] | VV | 0 | 4 | True | 1 | ROZPOCET
7 | M | 59551010R2 | Kamenivo drcené štěrkodrť frakce 16/32 | t | 53.04 |  | 0 |  |  | základní |  | 0 | 1 | 53.04 | 0 | 0 | 8 | M | 0 |  |  |  | ROZPOCET | 0 | 0 | 0 | 0 | 0 | 1 | 0 | 4 | -610182747
| PP |  | Kamenivo drcené štěrkodrť frakce 16/32 | [14 empty] | PP | 0
| P |  | Poznámka k položce: Zásyp trativodů | [14 empty] | P | 0
| VV |  | 31,2*1,7 |  | 53.04 | [12 empty] | VV | 0 | 2 | True | 0 | ROZPOCET
| VV |  | Součet |  | 53.04 | [12 empty] | VV | 0 | 4 | True | 1 | ROZPOCET
8 | M | 74971000R | Výztuž do betonu - KARI SÍŤ | t | 2.618 |  | 0 |  |  | základní |  | 0 | 0 | 0 | 0 | 0 | 8 | M | 0 |  |  |  | ROZPOCET | 0 | 0 | 0 | 0 | 0 | 1 | 0 | 4 | -1934260916
| PP |  | Výztuž do betonu - KARI SÍŤ | [14 empty] | PP | 0
| VV |  | 6mm oka 150x150 | [14 empty] | VV | 0 | 1 | True | 0 | ROZPOCET
| VV |  | 0,068 |  | 0.068 | [12 empty] | VV | 0 | 2 | True | 0 | ROZPOCET
| VV |  | 8mm oka 150x150 | [14 empty] | VV | 0 | 1 | True | 0 | ROZPOCET
| VV |  | 2,55 |  | 2.55 | [12 empty] | VV | 0 | 2 | True | 0 | ROZPOCET
| VV |  | Součet |  | 2.618 | [12 empty] | VV | 0 | 4 | True | 1 | ROZPOCET
9 | M | 596410305 | Drenážní plastové díly trubka celoperforovaná DN 150 mm | m | 156 |  | 0 |  |  | základní |  | 0 | 0 | 0 | 0 | 0 | 8 | M | 0 |  |  |  | ROZPOCET | 0 | 0 | 0 | 0 | 0 | 1 | 0 | 4 | -1463896518
| PP |  | Drenážní plastové díly trubka celoperforovaná DN 150 mm | [14 empty] | PP | 0
10 | M | 596413305 | Geotextilie separační | m2 | 351 |  | 0 |  |  | základní |  | 0 | 0 | 0 | 0 | 0 | 8 | M | 0 |  |  |  | ROZPOCET | 0 | 0 | 0 | 0 | 0 | 1 | 0 | 4 | -724516176
| PP |  | Geotextilie separační | [14 empty] | PP | 0
| P |  | Poznámka k položce: 150-250g/m2 | [14 empty] | P | 0
11 | M | 5964103125 | Drenážní plastové díly šachta odbočná DN 400/250 2 vtoky/1 odtok DN 250 mm | kus | 13 |  | 0 | Sborník UOŽI 01 2018 |  | základní |  | 0 | 0 | 0 | 0 | 0 | 8 | M | 0 |  |  |  | ROZPOCET | 0 | 0 | 0 | 0 | 0 | 1 | 0 | 4 | 104386104
| PP |  | Drenážní plastové díly šachta odbočná DN 400/250 2 vtoky/1 odtok DN 250 mm | [14 empty] | PP | 0
| P |  | Poznámka k položce: 3 vývody s adaptéry na DN 150 | [14 empty] | P | 0
12 | M | 59641110R | Poklop šachty litinový | kus | 13 |  | 0 |  |  | základní |  | 0 | 0 | 0 | 0 | 0 | 8 | M | 0 |  |  |  | ROZPOCET | 0 | 0 | 0 | 0 | 0 | 1 | 0 | 4 | -1268573240
| PP |  | Poklop šachty litinový | [14 empty] | PP | 0
13 | M | 59640000R | Deska extrudovaný polystyren tl.20mm | m2 | 20 |  | 0 |  |  | základní |  | 0 | 0.00032 | 0.0064 | 0 | 0 | 8 | M | 0 |  |  |  | ROZPOCET | 0 | 0 | 0 | 0 | 0 | 1 | 0 | 4 | -1717281317
| PP |  | Deska extrudovaný polystyren 20mm | [14 empty] | PP | 0
14 | M | 5964104000 | Kanalizační díly plastové trubka hladká DN 150 | m | 36 |  | 0 | Sborník UOŽI 01 2018 |  | základní |  | 0 | 2.5932 | 93.3566 | 0 | 0 | 8 | M | 0 |  |  |  | ROZPOCET | 0 | 0 | 0 | 0 | 0 | 1 | 0 | 4 | -834154102
| PP |  | Kanalizační díly plastové trubka hladká DN 150 | [14 empty] | PP | 0
| P |  | Poznámka k položce: Příčné odvodnění | [14 empty] | P | 0
| D | HSV | Práce a dodávky HSV |  |  |  | 0 |  |  |  |  | 0 |  | 0 |  | 0 | 1 | D | 0 |  |  |  | ROZPOCET | [6 empty] | 0
| D | 5 | Komunikace pozemní |  |  |  | 0 |  |  |  |  | 0 |  | 0 |  | 0 | 1 | D | 1 |  |  |  | ROZPOCET | [6 empty] | 0
15 | K | 5904020120 | Vyřezání křovin porost hustý 6 a více kusů stonků na m2 plochy sklon terénu přes 1:2 | m2 | 468 |  | 0 | Sborník UOŽI 01 2018 |  | základní |  | 0 | 0 | 0 | 0 | 0 | 4 | K | 2 |  |  |  | ROZPOCET | 0 | 0 | 0 | 0 | 0 | 1 | 0 | 4 | 1768975483
| PP |  | Vyřezání křovin porost hustý 6 a více kusů stonků na m2 plochy sklon terénu přes 1:2. Poznámka: 1. V cenách jsou započteny náklady na vyřezání a likvidaci výřezu spálením štěpkováním nebo jeho naložení na dopravní prostředek a uložení na skládku. 2. V cenách nejsou obsaženy náklady na dopravu a skládkovné. | [14 empty] | PP | 2
| P |  | Poznámka k položce: Vyřezání křoví 3 m od líce zídek | [14 empty] | P | 2
| VV |  | (60+96)*3 |  | 468 | [12 empty] | VV | 2 | 2 | True | 0 | ROZPOCET
| VV |  | Součet |  | 468 | [12 empty] | VV | 2 | 4 | True | 1 | ROZPOCET
16 | K | 5904035110 | Kácení stromů se sklonem terénu přes 1:2 obvodem kmene od 31 do 63 cm | kus | 31 |  | 0 | Sborník UOŽI 01 2018 |  | základní |  | 0 | 0 | 0 | 0 | 0 | 4 | K | 2 |  |  |  | ROZPOCET | 0 | 0 | 0 | 0 | 0 | 1 | 0 | 4 | 1563378593
| PP |  | Kácení stromů se sklonem terénu přes 1:2 obvodem kmene od 31 do 63 cm. Poznámka: 1. V cenách jsou započteny náklady na kácení, odvětvení a rozřezání kmene na metry, snesení a likvidaci odpadu spálením štěpkováním nebo jeho naložení na dopravní prostředek a uložení na skládku. Obvod kmene je měřen ve výšce 1,3 m od úrovně terénu.2. V cenách nejsou obsaženy náklady na dopravu a skládkovné. | [14 empty] | PP | 2
| P |  | Poznámka k položce: Strom=kus, průměr 10-20 cm | [14 empty] | P | 2
17 | K | 5904035120 | Kácení stromů se sklonem terénu přes 1:2 obvodem kmene přes 63 do 80 cm | kus | 20 |  | 0 | Sborník UOŽI 01 2018 |  | základní |  | 0 | 0 | 0 | 0 | 0 | 4 | K | 2 |  |  |  | ROZPOCET | 0 | 0 | 0 | 0 | 0 | 1 | 0 | 4 | 1546435552
| PP |  | Kácení stromů se sklonem terénu přes 1:2 obvodem kmene přes 63 do 80 cm. Poznámka: 1. V cenách jsou započteny náklady na kácení, odvětvení a rozřezání kmene na metry, snesení a likvidaci odpadu spálením štěpkováním nebo jeho naložení na dopravní prostředek a uložení na skládku. Obvod kmene je měřen ve výšce 1,3 m od úrovně terénu.2. V cenách nejsou obsaženy náklady na dopravu a skládkovné. | [14 empty] | PP | 2
| P |  | Poznámka k položce: Strom=kus, průměr 21-25 cm | [14 empty] | P | 2
18 | K | 5904045010 | Odstranění pařezu mechanicky průměru do 10 cm | kus | 31 |  | 0 | Sborník UOŽI 01 2018 |  | základní |  | 0 | 0 | 0 | 0 | 0 | 4 | K | 2 |  |  |  | ROZPOCET | 0 | 0 | 0 | 0 | 0 | 1 | 0 | 4 | 652104823
| PP |  | Odstranění pařezu mechanicky průměru do 10 cm. Poznámka: 1. V cenách jsou započteny náklady na mechanickou likvidaci pařezu odtěžením, odfrézováním nebo na biologickou likvidaci aplikací chemikálie do vyvrtaných otvorů včetně jejího dodání, odstranění vzniklého odpadu a urovnání terénu a náklady na dodávku chemikálie. | [14 empty] | PP | 2
19 | K | 5904045020 | Odstranění pařezu mechanicky průměru přes 10 cm do 30 cm | kus | 20 |  | 0 | Sborník UOŽI 01 2018 |  | základní |  | 0 | 0 | 0 | 0 | 0 | 4 | K | 2 |  |  |  | ROZPOCET | 0 | 0 | 0 | 0 | 0 | 1 | 0 | 4 | 2092612363
| PP |  | Odstranění pařezu mechanicky průměru přes 10 cm do 30 cm. Poznámka: 1. V cenách jsou započteny náklady na mechanickou likvidaci pařezu odtěžením, odfrézováním nebo na biologickou likvidaci aplikací chemikálie do vyvrtaných otvorů včetně jejího dodání, odstranění vzniklého odpadu a urovnání terénu a náklady na dodávku chemikálie. | [14 empty] | PP | 2
20 | K | 5914120R1 | Demontáž zídek z betonových prefabrikátů | m | 156 |  | 0 |  |  | základní |  | 0 | 0 | 0 | 0 | 0 | 4 | K | 2 |  |  |  | ROZPOCET | 0 | 0 | 0 | 0 | 0 | 1 | 0 | 4 | -1963688885
| PP |  | Demontáž zídek z betonových prefabrikátů | [14 empty] | PP | 2
| VV |  | 60+96 |  | 156 | [12 empty] | VV | 2 | 2 | True | 0 | ROZPOCET
| VV |  | Součet |  | 156 | [12 empty] | VV | 2 | 4 | True | 1 | ROZPOCET
21 | K | 5914120R2 | Demontáž betonové konstrukce | m3 | 1.6 |  | 0 |  |  | základní |  | 0 | 0 | 0 | 0 | 0 | 4 | K | 2 |  |  |  | ROZPOCET | 0 | 0 | 0 | 0 | 0 | 1 | 0 | 4 | -1151310199
| PP |  | Demontáž betonové konstrukce | [14 empty] | PP | 2
| P |  | Poznámka k položce: Demontáž betonové kce na začátku zídky z betonových kabelových žlabů | [14 empty] | P | 2
22 | K | 5915010010 | Těžení zeminy nebo horniny železničního spodku I. třídy | m3 | 304.2 |  | 0 | Sborník UOŽI 01 2018 |  | základní |  | 0 | 0 | 0 | 0 | 0 | 4 | K | 2 |  |  |  | ROZPOCET | 0 | 0 | 0 | 0 | 0 | 1 | 0 | 4 | -401521442
| PP |  | Těžení zeminy nebo horniny železničního spodku I. třídy. Poznámka: 1. V cenách jsou započteny náklady na těžení a uložení výzisku na terén nebo naložení na dopravní prostředek a uložení na úložišti. | [14 empty] | PP | 2
| VV |  | (2,6*(60+96))*0,75 "% |  | 304.2 | [12 empty] | VV | 2 | 2 | True | 0 | ROZPOCET
| VV |  | Součet |  | 304.2 | [12 empty] | VV | 2 | 4 | True | 1 | ROZPOCET
23 | K | 5915010020 | Těžení zeminy nebo horniny železničního spodku II. třídy | m3 | 101.4 |  | 0 | Sborník UOŽI 01 2018 |  | základní |  | 0 | 0 | 0 | 0 | 0 | 4 | K | 2 |  |  |  | ROZPOCET | 0 | 0 | 0 | 0 | 0 | 1 | 0 | 4 | 1720783775
| PP |  | Těžení zeminy nebo horniny železničního spodku II. třídy. Poznámka: 1. V cenách jsou započteny náklady na těžení a uložení výzisku na terén nebo naložení na dopravní prostředek a uložení na úložišti. | [14 empty] | PP | 2
| VV |  | (2,6*(60+96))*0,25 |  | 101.4 | [12 empty] | VV | 2 | 2 | True | 0 | ROZPOCET
| VV |  | Součet |  | 101.4 | [12 empty] | VV | 2 | 4 | True | 1 | ROZPOCET
24 | K | 5915020010 | Povrchová úprava plochy železničního spodku | m2 | 507 |  | 0 | Sborník UOŽI 01 2018 |  | základní |  | 0 | 0 | 0 | 0 | 0 | 4 | K | 2 |  |  |  | ROZPOCET | 0 | 0 | 0 | 0 | 0 | 1 | 0 | 4 | 2055406083
| PP |  | Povrchová úprava plochy železničního spodku. Poznámka: 1. V cenách jsou započteny náklady na urovnání a úpravu ploch nebo skládek výzisku kameniva a zeminy s jejich případnou rekultivací. | [14 empty] | PP | 2
| P |  | Poznámka k položce: Zhutnění povrchu výkopu s úpravou sklonu 4% | [14 empty] | P | 2
| VV |  | (60+96)*3,25 |  | 507 | [12 empty] | VV | 2 | 2 | True | 0 | ROZPOCET
| VV |  | Součet |  | 507 | [12 empty] | VV | 2 | 4 | True | 1 | ROZPOCET
25 | K | 591400R1 | Betonový základ C25/30 | m3 | 49.451 |  | 0 |  |  | základní |  | 0 | 0 | 0 | 0 | 0 | 4 | K | 2 |  |  |  | ROZPOCET | 0 | 0 | 0 | 0 | 0 | 1 | 0 | 4 | -427999963
| PP |  | Betonový základ C25/30 | [14 empty] | PP | 2
| VV |  | Podklad podélného odvodnění | [14 empty] | VV | 2 | 1 | True | 0 | ROZPOCET
| VV |  | 156*0,415*0,1 |  | 6.474 | [12 empty] | VV | 2 | 2 | True | 0 | ROZPOCET
| VV |  | Podklad příčného potrubí | [14 empty] | VV | 2 | 1 | True | 0 | ROZPOCET
| VV |  | 36*0,415*0,12 |  | 1.793 | [12 empty] | VV | 2 | 2 | True | 0 | ROZPOCET
| VV |  | Základová deska pod prefabrikáty | [14 empty] | VV | 2 | 1 | True | 0 | ROZPOCET
| VV |  | 156*1,2*0,22 |  | 41.184 | [12 empty] | VV | 2 | 2 | True | 0 | ROZPOCET
| VV |  | Součet |  | 49.451 | [12 empty] | VV | 2 | 4 | True | 1 | ROZPOCET
26 | K | 591400R2 | Podklad z betonu C 12/15 | m3 | 11.31 |  | 0 |  |  | základní |  | 0 | 0 | 0 | 0 | 0 | 4 | K | 2 |  |  |  | ROZPOCET | 0 | 0 | 0 | 0 | 0 | 1 | 0 | 4 | -519734446
| PP |  | Podklad z betonu C 12/15 | [14 empty] | PP | 2
| P |  | Poznámka k položce: Podklad pod základovou deskou | [14 empty] | P | 2
| VV |  | 1,45*0,05*156 |  | 11.31 | [12 empty] | VV | 2 | 2 | True | 0 | ROZPOCET
| VV |  | Součet |  | 11.31 | [12 empty] | VV | 2 | 4 | True | 1 | ROZPOCET
27 | K | 5914035R | Zřízení otevřených odvodňovacích zařízení trativodní výusť monolitická ŽB konstrukce | m3 | 2.6 |  | 0 |  |  | základní |  | 0 | 0 | 0 | 0 | 0 | 4 | K | 2 |  |  |  | ROZPOCET | 0 | 0 | 0 | 0 | 0 | 1 | 0 | 4 | 1642746657
| P |  | Poznámka k položce: Vyustění odvodnění | [14 empty] | P | 2
| VV |  | 13*(1*1*0,2) |  | 2.6 | [12 empty] | VV | 2 | 2 | True | 0 | ROZPOCET
| VV |  | Součet |  | 2.6 | [12 empty] | VV | 2 | 4 | True | 1 | ROZPOCET
28 | K | 5914055010 | Zřízení krytých odvodňovacích zařízení potrubí trativodu | m | 156 |  | 0 | Sborník UOŽI 01 2018 |  | základní |  | 0 | 0 | 0 | 0 | 0 | 4 | K | 2 |  |  |  | ROZPOCET | 0 | 0 | 0 | 0 | 0 | 1 | 0 | 4 | -118731815
| PP |  | Zřízení krytých odvodňovacích zařízení potrubí trativodu. Poznámka: 1. V cenách jsou započteny náklady na zřízení podkladní vrstvy, uložení, obsypání a zásyp zařízení podle vzorového listu a rozprostření výzisku na terén nebo naložení na dopravní prostředek.2. V cenách nejsou obsaženy náklady na provedení výkopku, ruční dočištění a dodávku materiálu. | [14 empty] | PP | 2
| VV |  | 60+96 |  | 156 | [12 empty] | VV | 2 | 2 | True | 0 | ROZPOCET
| VV |  | Součet |  | 156 | [12 empty] | VV | 2 | 4 | True | 1 | ROZPOCET
29 | K | 5914055020 | Zřízení krytých odvodňovacích zařízení šachty trativodu | m | 13 |  | 0 | Sborník UOŽI 01 2018 |  | základní |  | 0 | 0 | 0 | 0 | 0 | 4 | K | 2 |  |  |  | ROZPOCET | 0 | 0 | 0 | 0 | 0 | 1 | 0 | 4 | 777536750
| PP |  | Zřízení krytých odvodňovacích zařízení šachty trativodu. Poznámka: 1. V cenách jsou započteny náklady na zřízení podkladní vrstvy, uložení, obsypání a zásyp zařízení podle vzorového listu a rozprostření výzisku na terén nebo naložení na dopravní prostředek.2. V cenách nejsou obsaženy náklady na provedení výkopku, ruční dočištění a dodávku materiálu. | [14 empty] | PP | 2
30 | K | 5914055030 | Zřízení krytých odvodňovacích zařízení svodného potrubí | m | 36 |  | 0 | Sborník UOŽI 01 2018 |  | základní |  | 0 | 0 | 0 | 0 | 0 | 4 | K | 2 |  |  |  | ROZPOCET | 0 | 0 | 0 | 0 | 0 | 1 | 0 | 4 | -1474098530
| PP |  | Zřízení krytých odvodňovacích zařízení svodného potrubí. Poznámka: 1. V cenách jsou započteny náklady na zřízení podkladní vrstvy, uložení, obsypání a zásyp zařízení podle vzorového listu a rozprostření výzisku na terén nebo naložení na dopravní prostředek.2. V cenách nejsou obsaženy náklady na provedení výkopku, ruční dočištění a dodávku materiálu. | [14 empty] | PP | 2
| P |  | Poznámka k položce: Příčné odvodnění po 12 m | [14 empty] | P | 2
| VV |  | 12*3 |  | 36 | [12 empty] | VV | 2 | 2 | True | 0 | ROZPOCET
| VV |  | Součet |  | 36 | [12 empty] | VV | 2 | 4 | True | 1 | ROZPOCET
31 | K | 5913270010 | Vložení výztužné vložky textilní nebo geosyntetické | m2 | 312 |  | 0 | Sborník UOŽI 01 2018 |  | základní |  | 0 | 0 | 0 | 0 | 0 | 4 | K | 2 |  |  |  | ROZPOCET | 0 | 0 | 0 | 0 | 0 | 1 | 0 | 4 | 1357405494
| PP |  | Vložení výztužné vložky textilní nebo geosyntetické. Poznámka: 1. V cenách jsou započteny náklady na vložení vložky pro zvýšení soudržnosti vrstev asfaltobetonu .2. V cenách nejsou obsaženy náklady na dodávku materiálu. | [14 empty] | PP | 2
| P |  | Poznámka k položce: Zakrytí trativodu propustnou geotextilií 150-250g/m2 | [14 empty] | P | 2
| VV |  | 156*2 |  | 312 | [12 empty] | VV | 2 | 2 | True | 0 | ROZPOCET
| VV |  | Součet |  | 312 | [12 empty] | VV | 2 | 4 | True | 1 | ROZPOCET
32 | K | 59140750R | Zřízení konstrukční vrstvy pražcového podloží bez geomateriálu tl. 0,28 m | m2 | 156 |  | 0 |  |  | základní |  | 0 | 0 | 0 | 0 | 0 | 4 | K | 2 |  |  |  | ROZPOCET | 0 | 0 | 0 | 0 | 0 | 1 | 0 | 4 | 130536093
| PP |  | Zřízení konstrukční vrstvy pražcového podloží bez geomateriálu tl. 0,28 m | [14 empty] | PP | 2
| P |  | Poznámka k položce: Sanační vrstva za rubem prefabrikátů ze štěrkodrti 4/32 | [14 empty] | P | 2
| VV |  | 1*156 |  | 156 | [12 empty] | VV | 2 | 2 | True | 0 | ROZPOCET
| VV |  | Součet |  | 156 | [12 empty] | VV | 2 | 4 | True | 1 | ROZPOCET
33 | K | 5914075020 | Zřízení konstrukční vrstvy pražcového podloží bez geomateriálu tl. 0,30 m | m2 | 469.56 |  | 0 | Sborník UOŽI 01 2018 |  | základní |  | 0 | 0 | 0 | 0 | 0 | 4 | K | 2 |  |  |  | ROZPOCET | 0 | 0 | 0 | 0 | 0 | 1 | 0 | 4 | -1243767808
| PP |  | Zřízení konstrukční vrstvy pražcového podloží bez geomateriálu tl. 0,30 m | [14 empty] | PP | 2
| P |  | Poznámka k položce: Podklad betonových konstrukcí ze štěrkodrti 0/32 tl. 0,250 - 0,280 m | [14 empty] | P | 2
| VV |  | Podklad ze štěrkodrti 0/32 | [14 empty] | VV | 2 | 1 | True | 0 | ROZPOCET
| VV |  | (60+96)*3,01 |  | 469.56 | [12 empty] | VV | 2 | 2 | True | 0 | ROZPOCET
| VV |  | Součet |  | 469.56 | [12 empty] | VV | 2 | 4 | True | 1 | ROZPOCET
34 | K | 5914005020 | Rozšíření stezky zemního tělesa betonovými prefabikáty | m2 | 141.96 |  | 0 | Sborník UOŽI 01 2018 |  | základní |  | 0 | 0 | 0 | 0 | 0 | 4 | K | 2 |  |  |  | ROZPOCET | 0 | 0 | 0 | 0 | 0 | 1 | 0 | 4 | 1562500788
| PP |  | Rozšíření stezky zemního tělesa betonovými prefabikáty. Poznámka: 1. V cenách jsou započteny i náklady na uložení výzisku na terén nebo naložení na dopravní prostředek.2. V cenách nejsou obsaženy náklady na dodávku materiálu, odtěžení zemního tělesa, dopravu a skládkovné. | [14 empty] | PP | 2
| VV |  | (60+96)*0,91 |  | 141.96 | [12 empty] | VV | 2 | 2 | True | 0 | ROZPOCET
| VV |  | Součet |  | 141.96 | [12 empty] | VV | 2 | 4 | True | 1 | ROZPOCET
35 | K | 78300105-R | Zhotovení povrchové úpravy asfaltovým nátěrem | m2 | 507 |  | 0 |  |  | základní |  | 0 | 0 | 0 | 0 | 0 | 512 | K | 2 |  |  |  | ROZPOCET | 0 | 0 | 0 | 0 | 0 | 1 | 0 | 512 | -1779870423
| PP |  | Zhotovení povrchové úpravy asfaltovým nátěrem | [14 empty] | PP | 2
| P |  | Poznámka k položce: s dodávkou materiálu | [14 empty] | P | 2
36 | K | 59061000R | Tmelení spár pružným tmelem | cm | 16400 |  | 0 |  |  | základní |  | 0 | 0 | 0 | 0 | 0 | 4 | K | 2 |  |  |  | ROZPOCET | 0 | 0 | 0 | 0 | 0 | 1 | 0 | 4 | -1401225363
| PP |  | Tmelení spár pružným tmelem | [14 empty] | PP | 2
37 | K | 5915015010 | Svahování zemního tělesa železničního spodku v náspu | m2 | 249.6 |  | 0 | Sborník UOŽI 01 2018 |  | základní |  | 0 | 0 | 0 | 0 | 0 | 4 | K | 2 |  |  |  | ROZPOCET | 0 | 0 | 0 | 0 | 0 | 1 | 0 | 4 | 2062287474
| PP |  | Svahování zemního tělesa železničního spodku v náspu. Poznámka: 1. V cenách jsou započteny náklady na svahování železničního tělesa a uložení výzisku na terén nebo naložení na dopravní prostředek. | [14 empty] | PP | 2
| P |  | Poznámka k položce: Zásyp nenamrzavou zeminou a svahování | [14 empty] | P | 2
| VV |  | 1,6*156 |  | 249.6 | [12 empty] | VV | 2 | 2 | True | 0 | ROZPOCET
| VV |  | Součet |  | 249.6 | [12 empty] | VV | 2 | 4 | True | 1 | ROZPOCET
38 | K | 5904000R | Výsev trávníku hydroosevem | m2 | 249.6 |  | 0 |  |  | základní |  | 0 | 0 | 0 | 0 | 0 | 4 | K | 2 |  |  |  | ROZPOCET | 0 | 0 | 0 | 0 | 0 | 1 | 0 | 4 | 1265280142
| PP |  | Výsev trávníku hydroosevem | [14 empty] | PP | 2
| D | OST | Ostatní |  |  |  | 0 |  |  |  |  | 0 |  | 0 |  | 0 | 4 | D | 0 |  |  |  | ROZPOCET | [6 empty] | 0
39 | K | 9902900100 | Naložení sypanin, drobného kusového materiálu, suti | t | 1506.954 |  | 0 | Sborník UOŽI 01 2018 |  | základní |  | 0 | 0 | 0 | 0 | 0 | 512 | K | 1 |  |  |  | ROZPOCET | 0 | 0 | 0 | 0 | 0 | 1 | 0 | 512 | -1759500979
| PP |  | Naložení sypanin, drobného kusového materiálu, suti Poznámka: Ceny jsou určeny pro nakládání materiálu v případech, kdy není naložení součástí dodávky materiálu nebo není uvedeno v popisu cen a pro nakládání z meziskládky. Ceny se použijí i pro nakládání materiálu z vlastních zásob objednatele. | [14 empty] | PP | 1
| VV |  | NAKLÁDKY SUTI Z VÝKOPU | [14 empty] | VV | 1 | 1 | True | 0 | ROZPOCET
| VV |  | Naložení - odvoz na mezidepo 80% | [14 empty] | VV | 1 | 1 | True | 0 | ROZPOCET
| VV |  | (405,6*1,8)*0,8 |  | 584.064 | [12 empty] | VV | 1 | 2 | True | 0 | ROZPOCET
| VV |  | Naložení - odvoz na skládku | [14 empty] | VV | 1 | 1 | True | 0 | ROZPOCET
| VV |  | 584,064 |  | 584.064 | [12 empty] | VV | 1 | 2 | True | 0 | ROZPOCET
| VV |  | PŘELOŽENÍ NOVÉHO KAMENIVA NA ŽEL. VOZY | [14 empty] | VV | 1 | 1 | True | 0 | ROZPOCET
| VV |  | Štěrkodrť 4/32 | [14 empty] | VV | 1 | 1 | True | 0 | ROZPOCET
| VV |  | 74,256 |  | 74.256 | [12 empty] | VV | 1 | 2 | True | 0 | ROZPOCET
| VV |  | Štěrkodrť 0/32 | [14 empty] | VV | 1 | 1 | True | 0 | ROZPOCET
| VV |  | 211,53 |  | 211.53 | [12 empty] | VV | 1 | 2 | True | 0 | ROZPOCET
| VV |  | Štěrkodrť 16/32 | [14 empty] | VV | 1 | 1 | True | 0 | ROZPOCET
| VV |  | 53,04 |  | 53.04 | [12 empty] | VV | 1 | 2 | True | 0 | ROZPOCET
| VV |  | Součet |  | 1506.954 | [12 empty] | VV | 1 | 4 | True | 1 | ROZPOCET
40 | K | 9902900200 | Naložení objemnějšího kusového materiálu, vybouraných hmot | t | 248.75 |  | 0 | Sborník UOŽI 01 2018 |  | základní |  | 0 | 0 | 0 | 0 | 0 | 512 | K | 1 |  |  |  | ROZPOCET | 0 | 0 | 0 | 0 | 0 | 1 | 0 | 512 | 217939785
| PP |  | Naložení objemnějšího kusového materiálu, vybouraných hmot Poznámka: Ceny jsou určeny pro nakládání materiálu v případech, kdy není naložení součástí dodávky materiálu nebo není uvedeno v popisu cen a pro nakládání z meziskládky. Ceny se použijí i pro nakládání materiálu z vlastních zásob objednatele. | [14 empty] | PP | 1
| VV |  | NAKLÁDKY PREFABRIKÁTŮ U3 | [14 empty] | VV | 1 | 1 | True | 0 | ROZPOCET
| VV |  | Naložení - odvoz na mezidepo | [14 empty] | VV | 1 | 1 | True | 0 | ROZPOCET
| VV |  | 110,76 |  | 110.76 | [12 empty] | VV | 1 | 2 | True | 0 | ROZPOCET
| VV |  | Naložení - odvoz na skládku 20% | [14 empty] | VV | 1 | 1 | True | 0 | ROZPOCET
| VV |  | 23,43 |  | 23.43 | [12 empty] | VV | 1 | 2 | True | 0 | ROZPOCET
| VV |  | Naložení výzisk z demont betonové kce | [14 empty] | VV | 1 | 1 | True | 0 | ROZPOCET
| VV |  | 3,8 |  | 3.8 | [12 empty] | VV | 1 | 2 | True | 0 | ROZPOCET
| VV |  | Mezisoučet |  | 137.99 | [12 empty] | VV | 1 | 3 | True | 0 | ROZPOCET
| VV |  | Naložení U3 - z mezidepa na stavbu | [14 empty] | VV | 1 | 1 | True | 0 | ROZPOCET
| VV |  | 110,76 |  | 110.76 | [12 empty] | VV | 1 | 2 | True | 0 | ROZPOCET
| VV |  | Součet |  | 248.75 | [12 empty] | VV | 1 | 4 | True | 1 | ROZPOCET
41 | K | 9902100100 | Doprava dodávek zhotovitele, dodávek objednatele nebo výzisku mechanizací přes 3,5 t sypanin do 10 km | t | 1806.954 |  | 0 | Sborník UOŽI 01 2018 |  | základní |  | 0 | 0 | 0 | 0 | 0 | 512 | K | 1 |  |  |  | ROZPOCET | 0 | 0 | 0 | 0 | 0 | 1 | 0 | 512 | 319589144
| PP |  | Doprava dodávek zhotovitele, dodávek objednatele nebo výzisku mechanizací přes 3,5 t sypanin do 10 km Poznámka: V cenách jsou započteny náklady přepravu materiálu ze skladů nebo skládek výrobce nebo dodavatele nebo z vlastních zásob objednatele na místo technologické manipulace včetně složení a poplatku za použití dopravní cesty. Ceny jsou určeny i pro dopravu výzisku do skladu, úložiště nebo na skládku včetně vyložení. Ceny jsou určeny pro dopravu silničními i kolejovými vozidly. V ceně jsou započteny i náklady na zpáteční cestu dopravního prostředku. V případě, že vozidlo jede jednosměrně (okružně), uvažuje se poloviční vzdálenost z celkově ujeté trasy. Měrnou jednotkou je t přepravovaného materiálu. | [14 empty] | PP | 1
| VV |  | ODVOZ VÝZISKU | [14 empty] | VV | 1 | 1 | True | 0 | ROZPOCET
| VV |  | Odvoz výzisku ze stavby na mezidepo | [14 empty] | VV | 1 | 1 | True | 0 | ROZPOCET
| VV |  | 584,064 |  | 584.064 | [12 empty] | VV | 1 | 2 | True | 0 | ROZPOCET
| VV |  | Odvoz výzisku z mezidepa na skládku | [14 empty] | VV | 1 | 1 | True | 0 | ROZPOCET
| VV |  | 584,064 |  | 584.064 | [12 empty] | VV | 1 | 2 | True | 0 | ROZPOCET
| VV |  | DOPRAVA ŠTĚRKODRTÍ Z MEZIDEPA NA STAVBU | [14 empty] | VV | 1 | 1 | True | 0 | ROZPOCET
| VV |  | Štěrkodrť 4/32 | [14 empty] | VV | 1 | 1 | True | 0 | ROZPOCET
| VV |  | 74,256 |  | 74.256 | [12 empty] | VV | 1 | 2 | True | 0 | ROZPOCET
| VV |  | Štěrkodrť 0/32 | [14 empty] | VV | 1 | 1 | True | 0 | ROZPOCET
| VV |  | 511,53 |  | 511.53 | [12 empty] | VV | 1 | 2 | True | 0 | ROZPOCET
| VV |  | Štěrkodrť 16/32 | [14 empty] | VV | 1 | 1 | True | 0 | ROZPOCET
| VV |  | 53,04 |  | 53.04 | [12 empty] | VV | 1 | 2 | True | 0 | ROZPOCET
| VV |  | Součet |  | 1806.954 | [12 empty] | VV | 1 | 4 | True | 1 | ROZPOCET
42 | K | 9902100100 | Doprava dodávek zhotovitele, dodávek objednatele nebo výzisku mechanizací přes 3,5 t sypanin do 10 km | t | 304.132 |  | 0 | Sborník UOŽI 01 2018 |  | základní |  | 0 | 0 | 0 | 0 | 0 | 512 | K | 1 |  |  |  | ROZPOCET | 0 | 0 | 0 | 0 | 0 | 1 | 0 | 512 | 1397806173
| PP |  | Doprava dodávek zhotovitele, dodávek objednatele nebo výzisku mechanizací přes 3,5 t sypanin do 10 km Poznámka: V cenách jsou započteny náklady přepravu materiálu ze skladů nebo skládek výrobce nebo dodavatele nebo z vlastních zásob objednatele na místo technologické manipulace včetně složení a poplatku za použití dopravní cesty. Ceny jsou určeny i pro dopravu výzisku do skladu, úložiště nebo na skládku včetně vyložení. Ceny jsou určeny pro dopravu silničními i kolejovými vozidly. V ceně jsou započteny i náklady na zpáteční cestu dopravního prostředku. V případě, že vozidlo jede jednosměrně (okružně), uvažuje se poloviční vzdálenost z celkově ujeté trasy. Měrnou jednotkou je t přepravovaného materiálu. | [14 empty] | PP | 1
| P |  | Poznámka k položce: Přeprava do žst. Prostřední Žleb, kde se mix naloží na železniční vůz KOP a následně bude přepraven pomocí lokotraktoru na stavbu | [14 empty] | P | 1
| VV |  | DOPRAVY BETONU | [14 empty] | VV | 1 | 1 | True | 0 | ROZPOCET
| VV |  | Na mezidepo | [14 empty] | VV | 1 | 1 | True | 0 | ROZPOCET
| VV |  | 152,066 |  | 152.066 | [12 empty] | VV | 1 | 2 | True | 0 | ROZPOCET
| VV |  | Z mezidepa na stavbu po železnici | [14 empty] | VV | 1 | 1 | True | 0 | ROZPOCET
| VV |  | 152,066 |  | 152.066 | [12 empty] | VV | 1 | 2 | True | 0 | ROZPOCET
| VV |  | Součet |  | 304.132 | [12 empty] | VV | 1 | 4 | True | 1 | ROZPOCET
43 | K | 9902200100 | Doprava dodávek zhotovitele, dodávek objednatele nebo výzisku mechanizací přes 3,5 t objemnějšího kusového materiálu do 10 km | t | 248.75 |  | 0 | Sborník UOŽI 01 2018 |  | základní |  | 0 | 0 | 0 | 0 | 0 | 512 | K | 1 |  |  |  | ROZPOCET | 0 | 0 | 0 | 0 | 0 | 1 | 0 | 512 | -984569185
| PP |  | Doprava dodávek zhotovitele, dodávek objednatele nebo výzisku mechanizací přes 3,5 t objemnějšího kusového materiálu do 10 km Poznámka: V cenách jsou započteny náklady přepravu materiálu ze skladů nebo skládek výrobce nebo dodavatele nebo z vlastních zásob objednatele na místo technologické manipulace včetně složení a poplatku za použití dopravní cesty. Ceny jsou určeny i pro dopravu výzisku do skladu, úložiště nebo na skládku včetně vyložení. Ceny jsou určeny pro dopravu silničními i kolejovými vozidly. V ceně jsou započteny i náklady na zpáteční cestu dopravního prostředku. V případě, že vozidlo jede jednosměrně (okružně), uvažuje se poloviční vzdálenost z celkově ujeté trasy. Měrnou jednotkou je t přepravovaného materiálu. | [14 empty] | PP | 1
| VV |  | Odvoz U3 ze stavby na mezidepo | [14 empty] | VV | 1 | 1 | True | 0 | ROZPOCET
| VV |  | 110,76 |  | 110.76 | [12 empty] | VV | 1 | 2 | True | 0 | ROZPOCET
| VV |  | Odvoz poškozených U3 na skládku | [14 empty] | VV | 1 | 1 | True | 0 | ROZPOCET
| VV |  | 23,43 |  | 23.43 | [12 empty] | VV | 1 | 2 | True | 0 | ROZPOCET
| VV |  | Odvoz bez výzisku z kce na skládku | [14 empty] | VV | 1 | 1 | True | 0 | ROZPOCET
| VV |  | 3,8 |  | 3.8 | [12 empty] | VV | 1 | 2 | True | 0 | ROZPOCET
| VV |  | Doprava prefabrikátů z mezidepa na stavbu | [14 empty] | VV | 1 | 1 | True | 0 | ROZPOCET
| VV |  | 110,76 |  | 110.76 | [12 empty] | VV | 1 | 2 | True | 0 | ROZPOCET
| VV |  | Součet |  | 248.75 | [12 empty] | VV | 1 | 4 | True | 1 | ROZPOCET
44 | K | 9901000700 | Doprava dodávek zhotovitele, dodávek objednatele nebo výzisku mechanizací o nosnosti do 3,5 t do 100 km | kus | 3 |  | 0 | Sborník UOŽI 01 2018 |  | základní |  | 0 | 0 | 0 | 0 | 0 | 512 | K | 1 |  |  |  | ROZPOCET | 0 | 0 | 0 | 0 | 0 | 1 | 0 | 512 | -1305705093
| PP |  | Doprava dodávek zhotovitele, dodávek objednatele nebo výzisku mechanizací o nosnosti do 3,5 t do 100 km Poznámka: V cenách jsou započteny náklady přepravu materiálu ze skladů nebo skládek výrobce nebo dodavatele nebo z vlastních zásob objednatele na místo technologické manipulace včetně složení a poplatku za použití dopravní cesty. Ceny jsou určeny i pro dopravu výzisku do skladu, úložiště nebo na skládku včetně vyložení. Ceny jsou určeny pro dopravu silničními i kolejovými vozidly. V ceně jsou započteny i náklady na zpáteční cestu dopravního prostředku. V případě, že vozidlo jede jednosměrně (okružně), uvažuje se poloviční vzdálenost z celkově ujeté trasy. Měrnou jednotkou je kus stroje. | [14 empty] | PP | 1
| P |  | Poznámka k položce: Doprava odvodňovacích prvků | [14 empty] | P | 1
45 | K | 9902100300 | Doprava dodávek zhotovitele, dodávek objednatele nebo výzisku mechanizací přes 3,5 t sypanin do 30 km | t | 338.826 |  | 0 | Sborník UOŽI 01 2018 |  | základní |  | 0 | 0 | 0 | 0 | 0 | 512 | K | 1 |  |  |  | ROZPOCET | 0 | 0 | 0 | 0 | 0 | 1 | 0 | 512 | 627705046
| PP |  | Doprava dodávek zhotovitele, dodávek objednatele nebo výzisku mechanizací přes 3,5 t sypanin do 30 km Poznámka: V cenách jsou započteny náklady přepravu materiálu ze skladů nebo skládek výrobce nebo dodavatele nebo z vlastních zásob objednatele na místo technologické manipulace včetně složení a poplatku za použití dopravní cesty. Ceny jsou určeny i pro dopravu výzisku do skladu, úložiště nebo na skládku včetně vyložení. Ceny jsou určeny pro dopravu silničními i kolejovými vozidly. V ceně jsou započteny i náklady na zpáteční cestu dopravního prostředku. V případě, že vozidlo jede jednosměrně (okružně), uvažuje se poloviční vzdálenost z celkově ujeté trasy. Měrnou jednotkou je t přepravovaného materiálu. | [14 empty] | PP | 1
| VV |  | DOPRAVA NOVÉHO MATERIÁLU | [14 empty] | VV | 1 | 1 | True | 0 | ROZPOCET
| VV |  | Štěrkodrť 4/32 | [14 empty] | VV | 1 | 1 | True | 0 | ROZPOCET
| VV |  | 74,256 |  | 74.256 | [12 empty] | VV | 1 | 2 | True | 0 | ROZPOCET
| VV |  | Štěrkodrť 0/32 | [14 empty] | VV | 1 | 1 | True | 0 | ROZPOCET
| VV |  | 211,53 |  | 211.53 | [12 empty] | VV | 1 | 2 | True | 0 | ROZPOCET
| VV |  | Štěrkodrť 16/32 | [14 empty] | VV | 1 | 1 | True | 0 | ROZPOCET
| VV |  | 53,04 |  | 53.04 | [12 empty] | VV | 1 | 2 | True | 0 | ROZPOCET
| VV |  | Součet |  | 338.826 | [12 empty] | VV | 1 | 4 | True | 1 | ROZPOCET
46 | K | 9902200200 | Doprava dodávek zhotovitele, dodávek objednatele nebo výzisku mechanizací přes 3,5 t objemnějšího kusového materiálu do 20 km | t | 2.618 |  | 0 | Sborník UOŽI 01 2018 |  | základní |  | 0 | 0 | 0 | 0 | 0 | 512 | K | 1 |  |  |  | ROZPOCET | 0 | 0 | 0 | 0 | 0 | 1 | 0 | 512 | -1546902755
| PP |  | Doprava dodávek zhotovitele, dodávek objednatele nebo výzisku mechanizací přes 3,5 t objemnějšího kusového materiálu do 20 km Poznámka: V cenách jsou započteny náklady přepravu materiálu ze skladů nebo skládek výrobce nebo dodavatele nebo z vlastních zásob objednatele na místo technologické manipulace včetně složení a poplatku za použití dopravní cesty. Ceny jsou určeny i pro dopravu výzisku do skladu, úložiště nebo na skládku včetně vyložení. Ceny jsou určeny pro dopravu silničními i kolejovými vozidly. V ceně jsou započteny i náklady na zpáteční cestu dopravního prostředku. V případě, že vozidlo jede jednosměrně (okružně), uvažuje se poloviční vzdálenost z celkově ujeté trasy. Měrnou jednotkou je t přepravovaného materiálu. | [14 empty] | PP | 1
| VV |  | Doprava výztuže | [14 empty] | VV | 1 | 1 | True | 0 | ROZPOCET
| VV |  | 2,618 |  | 2.618 | [12 empty] | VV | 1 | 2 | True | 0 | ROZPOCET
| VV |  | Součet |  | 2.618 | [12 empty] | VV | 1 | 4 | True | 1 | ROZPOCET
47 | K | 9903200100 | Přeprava mechanizace na místo prováděných prací o hmotnosti přes 12 t přes 50 do 100 km | kus | 1 |  | 0 | Sborník UOŽI 01 2018 |  | základní |  | 0 | 0 | 0 | 0 | 0 | 512 | K | 1 |  |  |  | ROZPOCET | 0 | 0 | 0 | 0 | 0 | 1 | 0 | 512 | -1714468824
| PP |  | Přeprava mechanizace na místo prováděných prací o hmotnosti přes 12 t přes 50 do 100 km Poznámka: Ceny jsou určeny pro dopravu mechanizmů na místo prováděných prací po silnici i po kolejích. V ceně jsou započteny i náklady na zpáteční cestu dopravního prostředku. Měrnou jednotkou je kus přepravovaného stroje. | [14 empty] | PP | 1
48 | K | 9909000100 | Poplatek za uložení suti nebo hmot na oficiální skládku | t | 584.064 |  | 0 | Sborník UOŽI 01 2018 |  | základní |  | 0 | 0 | 0 | 0 | 0 | 512 | K | 1 |  |  |  | ROZPOCET | 0 | 0 | 0 | 0 | 0 | 1 | 0 | 512 | 963130825
| PP |  | Poplatek za uložení suti nebo hmot na oficiální skládku Poznámka: V cenách jsou započteny náklady na uložení stavebního odpadu na oficiální skládku. | [14 empty] | PP | 1
49 | K | 9909000500 | Poplatek uložení odpadu betonových prefabrikátů | t | 27.23 |  | 0 | Sborník UOŽI 01 2018 |  | základní |  | 0 | 0 | 0 | 0 | 0 | 512 | K | 1 |  |  |  | ROZPOCET | 0 | 0 | 0 | 0 | 0 | 1 | 0 | 512 | -187733840
| PP |  | Poplatek uložení odpadu betonových prefabrikátů Poznámka: V cenách jsou započteny náklady na uložení stavebního odpadu na oficiální skládku. | [14 empty] | PP | 1
| VV |  | 23,43+3,8 |  | 27.23 | [12 empty] | VV | 1 | 2 | True | 0 | ROZPOCET
| VV |  | Součet |  | 27.23 | [12 empty] | VV | 1 | 4 | True | 1 | ROZPOCET
| D | VRN | Vedlejší rozpočtové náklady |  |  |  | 0 |  |  |  |  | 0 |  | 0 |  | 0 | 5 | D | 0 |  |  |  | ROZPOCET | [6 empty] | 0
50 | K | 012002000 | Geodetické práce | % |  |  | 0 | Sborník UOŽI 01 2018 |  | základní |  | 0 | 0 | 0 | 0 | 0 | 4 | K | 1 |  |  |  | ROZPOCET | 0 | 0 | 0 | 0 | 0 | 1 | 0 | 4 | -527935630
| PP |  | Geodetické práce | [14 empty] | PP | 1
51 | K | 013002000 | Projektové práce | % |  |  | 0 | Sborník UOŽI 01 2018 |  | základní |  | 0 | 0 | 0 | 0 | 0 | 512 | K | 1 |  |  |  | ROZPOCET | 0 | 0 | 0 | 0 | 0 | 1 | 0 | 512 | -500492904
| PP |  | Projektové práce | [14 empty] | PP | 1
| P |  | Poznámka k položce: DSPS, GDSPS | [14 empty] | P | 1
52 | K | 030001000 | Zařízení a vybavení staveniště | % |  |  | 0 | Sborník UOŽI 01 2018 |  | základní |  | 0 | 0 | 0 | 0 | 0 | 4 | K | 1 |  |  |  | ROZPOCET | 0 | 0 | 0 | 0 | 0 | 1 | 0 | 4 | 494027738
| PP |  | Zařízení a vybavení staveniště | [14 empty] | PP | 1
53 | K | 040001000 | Vytyčení tras technické infrastruktury | % |  |  | 0 | Sborník UOŽI 01 2018 |  | základní |  | 0 | 0 | 0 | 0 | 0 | 4 | K | 1 |  |  |  | ROZPOCET | 0 | 0 | 0 | 0 | 0 | 1 | 0 | 4 | -1098083097
| PP |  | Inženýrská činnost | [14 empty] | PP | 1
54 | K | 063002000 | Územní vlivy - práce na těžce přístupných místech | % |  |  | 0 | Sborník UOŽI 01 2018 |  | základní |  | 0 | 0 | 0 | 0 | 0 | 4 | K | 1 |  |  |  | ROZPOCET | 0 | 0 | 0 | 0 | 0 | 1 | 0 | 4 | -889625483
| PP |  | Územní vlivy - práce na těžce přístupných místech | [14 empty] | PP | 1

## SO 04.1 - ZRN
{4d2efbc6-2158-43d1-acf5-96f89318fe5e}
2
| KRYCÍ LIST SOUPISU PRACÍ | [7 empty] | v --- níže se nacházejí doplnkové a pomocné údaje k sestavám --- v | [8 empty] | False
Stavba:
Oprava výhybek č.1 - 6 v žst. Dolní Žleb
Objekt:
SO 04 - Úpravy mostních objektů
Soupis:
SO 04.1 - ZRN
| KSO: |  |  |  |  | CC-CZ:
| Místo: |  | Dolní Žleb |  |  | Datum: | 27. 11. 2018
| Zadavatel: |  |  |  |  | IČ: | 709 94 234
|  | SŽDC s.o., OŘ Ústí n.L., ST Ústí n.L. |  |  |  | DIČ: | CZ70994234
| Uchazeč: |  |  |  |  | IČ: | Vyplň údaj
|  | Vyplň údaj |  |  |  | DIČ: | Vyplň údaj
| Projektant: |  |  |  |  | IČ:
DIČ:
| Zpracovatel: |  |  |  |  | IČ:
DIČ:
Poznámka:
| Cena bez DPH | [5 empty] | 0
|  |  | Základ daně |  |  | Sazba daně | Výše daně
| DPH | základní | 0 |  |  | 21% | 0
|  | snížená | 0 |  |  | 15% | 0
|  | zákl. přenesená | 0 |  |  | 21% | 0
|  | sníž. přenesená | 0 |  |  | 15% | 0
|  | nulová | 0 |  |  | 0% | 0
| Cena s DPH |  |  | v | CZK |  | 0
REKAPITULACE ČLENĚNÍ SOUPISU PRACÍ
Stavba:
Oprava výhybek č.1 - 6 v žst. Dolní Žleb
Objekt:
SO 04 - Úpravy mostních objektů
Soupis:
SO 04.1 - ZRN
Místo: |  |  | Dolní Žleb |  |  | Datum: | 27. 11. 2018
Zadavatel: |  |  | SŽDC s.o., OŘ Ústí n.L., ST Ústí n.L. |  |  | Projektant:
Uchazeč: |  |  | Vyplň údaj |  |  | Zpracovatel:
Kód dílu - Popis | [6 empty] | Cena celkem [CZK]
Náklady ze soupisu prací | [6 empty] | 0 | [11 empty] | -1
| HSV - Práce a dodávky HSV | [5 empty] | 0
| 6 - Úpravy povrchů, podlahy a osazování výplní | [5 empty] | 0
| 998 - Přesun hmot | [5 empty] | 0
| PSV - Práce a dodávky PSV | [5 empty] | 0
| 711 - Izolace proti vodě, vlhkosti a plynům | [5 empty] | 0
| 789 - Povrchové úpravy ocelových konstrukcí a technologických zařízení | [5 empty] | 0
SOUPIS PRACÍ
Stavba:
Oprava výhybek č.1 - 6 v žst. Dolní Žleb
Objekt:
SO 04 - Úpravy mostních objektů
Soupis:
SO 04.1 - ZRN
Místo: |  |  | Dolní Žleb |  |  | Datum: | 27. 11. 2018
Zadavatel: |  |  | SŽDC s.o., OŘ Ústí n.L., ST Ústí n.L. |  |  | Projektant:
Uchazeč: |  |  | Vyplň údaj |  |  | Zpracovatel:
PČ | Typ | Kód | Popis | MJ | Množství | J.cena [CZK] | Cena celkem [CZK] | Cenová soustava |  | DPH | J. Nh [h] | Nh celkem [h] | J. hmotnost [t] | Hmotnost celkem [t] | J. suť [t] | Suť Celkem [t]
Náklady soupisu celkem | [6 empty] | 0 |  |  |  |  | 0 |  | 0.08845 |  | 0.00712 |  | D | -1 | [10 empty] | 0
| D | HSV | Práce a dodávky HSV |  |  |  | 0 |  |  |  |  | 0 |  | 0.088358 |  | 0 | 1 | D | 0 |  |  |  | ROZPOCET | [6 empty] | 0
| D | 6 | Úpravy povrchů, podlahy a osazování výplní |  |  |  | 0 |  |  |  |  | 0 |  | 0.088358 |  | 0 | 1 | D | 1 |  |  |  | ROZPOCET | [6 empty] | 0
1 | K | 628613511 | Ochranný nátěr OK mostů - základní a podkladní epoxidový, vrchní PU, tl. min 280 µm | m2 | 79.576 |  | 0 |  |  | základní |  | 0 | 0.0011104 | 0.088358 | 0 | 0 | 4 | K | 2 |  |  |  | ROZPOCET | 0 | 0 | 0 | 0 | 0 | 1 | 0 | 4 | 1385378925
| PP |  | Ochranný nátěrový systém ocelových konstrukcí mostů základní a podkladní epoxidový, vrchní polyuretanový tl. min 280 µm | [14 empty] | PP | 2
| P |  | Poznámka k položce: PKO schváleného typu bez metalizace - obnovení PKO bez jejího odstranění. Včetně osazení tabulky "pozor úzký průřez" - 4 ks. | [14 empty] | P | 2
| VV |  | stávající zábradlí vlevo: | [14 empty] | VV | 2 | 1 | True | 0 | ROZPOCET
| VV |  | (35,6+4*1,05)*3*0,28 |  | 33.432 | [12 empty] | VV | 2 | 2 | True | 0 | ROZPOCET
| VV |  | 22*1,1*0,28 |  | 6.776 | [12 empty] | VV | 2 | 2 | True | 0 | ROZPOCET
| VV |  | Mezisoučet |  | 40.208 | [12 empty] | VV | 2 | 3 | True | 0 | ROZPOCET
| VV |  | stávající zábradlí vpravo: | [14 empty] | VV | 2 | 1 | True | 0 | ROZPOCET
| VV |  | (35,6+4*0,8)*3*0,28 |  | 32.592 | [12 empty] | VV | 2 | 2 | True | 0 | ROZPOCET
| VV |  | 22*1,1*0,28 |  | 6.776 | [12 empty] | VV | 2 | 2 | True | 0 | ROZPOCET
| VV |  | Mezisoučet |  | 39.368 | [12 empty] | VV | 2 | 3 | True | 0 | ROZPOCET
| VV |  | Součet |  | 79.576 | [12 empty] | VV | 2 | 4 | True | 1 | ROZPOCET
| D | 998 | Přesun hmot |  |  |  | 0 |  |  |  |  | 0 |  | 0 |  | 0 | 1 | D | 1 |  |  |  | ROZPOCET | [6 empty] | 0
2 | K | 998212111 | Přesun hmot pro mosty zděné, monolitické betonové nebo ocelové v do 20 m | t | 0.088 |  | 0 |  |  | základní |  | 0 | 0 | 0 | 0 | 0 | 4 | K | 2 |  |  |  | ROZPOCET | 0 | 0 | 0 | 0 | 0 | 1 | 0 | 4 | 659853050
| PP |  | Přesun hmot pro mosty zděné, betonové monolitické, spřažené ocelobetonové nebo kovové vodorovná dopravní vzdálenost do 100 m výška mostu do 20 m | [14 empty] | PP | 2
| P |  | Poznámka k položce: Dobrý přístup k mostu, místní komunikace pod mostem. | [14 empty] | P | 2
| D | PSV | Práce a dodávky PSV |  |  |  | 0 |  |  |  |  | 0 |  | 9.2e-05 |  | 0.00712 | 2 | D | 0 |  |  |  | ROZPOCET | [6 empty] | 0
| D | 711 | Izolace proti vodě, vlhkosti a plynům |  |  |  | 0 |  |  |  |  | 0 |  | 0 |  | 0.00712 | 2 | D | 1 |  |  |  | ROZPOCET | [6 empty] | 0
3 | K | 711491877 | Demontáž nerezové lišty pro přichycení izolace | m | 35.6 |  | 0 | CS ÚRS 2019 01 |  | základní |  | 0 | 0 | 0 | 0.0002 | 0.00712 | 16 | K | 2 |  |  |  | ROZPOCET | 0 | 0 | 0 | 0 | 0 | 1 | 0 | 16 | 522357842
| PP |  | Demontáž lišty pro přichycení izolace nerezové | [14 empty] | PP | 2
| VV |  | Narušené ukončení izolace, uvažováno v celé délce římsy vpravo: | [14 empty] | VV | 2 | 1 | True | 0 | ROZPOCET
| VV |  | 35,6 |  | 35.6 | [12 empty] | VV | 2 | 2 | True | 1 | ROZPOCET
4 | K | 711-R00 | Dodávka + montáž vodotěsné izolace schváleného typu - SVI (přípravná, vodotěsná a ochranná vrstva) | m2 | 100 |  | 0 |  |  | základní |  | 0 | 0 | 0 | 0 | 0 | 4 | K | 2 |  |  |  | ROZPOCET | 0 | 0 | 0 | 0 | 0 | 1 | 0 | 4 | 512259982
| PP |  | Dodávka + montáž vodotěsné izolace schváleného typu - SVI (přípravná, vodotěsná a ochranná vrstva) | [14 empty] | PP | 2
| VV |  | ve 2. TK: | [14 empty] | VV | 2 | 1 | True | 0 | ROZPOCET
| VV |  | 100 |  | 100 | [12 empty] | VV | 2 | 2 | True | 1 | ROZPOCET
5 | K | 711-R01 | Dodávka + montáž přichycení SVI nerezovou lištou včetně navrtání, osazení hmoždinek a zatmelení | m | 35.6 |  | 0 |  |  | základní |  | 0 | 0 | 0 | 0 | 0 | 4 | K | 2 |  |  |  | ROZPOCET | 0 | 0 | 0 | 0 | 0 | 1 | 0 | 4 | 428471241
| PP |  | Dodávka + montáž přichycení SVI nerezovou lištou včetně navrtání, osazení hmoždinek a zatmelení | [14 empty] | PP | 2
| VV |  | vpravo ke stávající římse: | [14 empty] | VV | 2 | 1 | True | 0 | ROZPOCET
| VV |  | 35,6 |  | 35.6 | [12 empty] | VV | 2 | 2 | True | 1 | ROZPOCET
6 | K | 998711202 | Přesun hmot procentní pro izolace proti vodě, vlhkosti a plynům v objektech v do 12 m | % |  |  | 0 | CS ÚRS 2019 01 |  | základní |  | 0 | 0 | 0 | 0 | 0 | 16 | K | 2 |  |  |  | ROZPOCET | 0 | 0 | 0 | 0 | 0 | 1 | 0 | 16 | -1466180357
| PP |  | Přesun hmot pro izolace proti vodě, vlhkosti a plynům stanovený procentní sazbou (%) z ceny vodorovná dopravní vzdálenost do 50 m v objektech výšky přes 6 do 12 m | [14 empty] | PP | 2
| D | 789 | Povrchové úpravy ocelových konstrukcí a technologických zařízení |  |  |  | 0 |  |  |  |  | 0 |  | 9.2e-05 |  | 0 | 2 | D | 1 |  |  |  | ROZPOCET | [6 empty] | 0
7 | K | 789123240 | Odmaštění ocelových konstrukcí třídy III | m2 | 79.576 |  | 0 |  |  | základní |  | 0 | 0 | 0 | 0 | 0 | 16 | K | 2 |  |  |  | ROZPOCET | 0 | 0 | 0 | 0 | 0 | 1 | 0 | 16 | 1593878363
| PP |  | Úpravy povrchů pod nátěry ocelových konstrukcí třídy III očištění odmaštěním | [14 empty] | PP | 2
| P |  | Poznámka k položce: Pro obnovení PKO stávajícího zábradlí. Včetně demontáže tabulky "pozor úzký průřez" - 4 ks. | [14 empty] | P | 2
8 | K | 789391101 | Zhotovení bezpečnostního šrafování nátěrem | m2 | 0.308 |  | 0 | CS ÚRS 2016 02 |  | základní |  | 0 | 0 | 0 | 0 | 0 | 16 | K | 2 |  |  |  | ROZPOCET | 0 | 0 | 0 | 0 | 0 | 1 | 0 | 16 | -1609761694
| PP |  | Zhotovení nátěrů ostatních bezpečnostního šrafování | [14 empty] | PP | 2
| P |  | Poznámka k položce: bezpečnostní značení na krajní sloupky zábradlí (doplnění tabulek "POZOR ÚZKÝ PRŮJEZD") | [14 empty] | P | 2
| VV |  | části krajních sloupků zábradlí vlevo i vpravo (na začátku a na konci mostu, z důvodu nedodržení VMP 3,0, při obnově PKO zábradlí: | [14 empty] | VV | 2 | 1 | True | 0 | ROZPOCET
| VV |  | 4*1,1*0,07 |  | 0.308 | [12 empty] | VV | 2 | 2 | True | 1 | ROZPOCET
9 | M | 246216860 | email syntetický univerzální INDUSTRIT 6700 žlutý S 2013 bal.9 kg | kg | 0.046 |  | 0 | CS ÚRS 2017 02 |  | základní |  | 0 | 0.001 | 4.6e-05 | 0 | 0 | 32 | M | 2 |  |  |  | ROZPOCET | 0 | 0 | 0 | 0 | 0 | 1 | 0 | 16 | 1271009539
| PP |  | email syntetický univerzální žlutý S 2013 (á 9 kg) | [14 empty] | PP | 2
| P |  | Poznámka k položce: Spotřeba: 0,08-0,11 kg/m2, vrchní nátěry na kov a dřevo, pro vnitřní i vnější použití | [14 empty] | P | 2
| VV |  | 0,308*0,15 |  | 0.046 | [12 empty] | VV | 2 | 2 | True | 1 | ROZPOCET
10 | M | 246216750 | email syntetický univerzální INDUSTRIT 1999 černý S 2013 bal.9 kg | kg | 0.046 |  | 0 | CS ÚRS 2017 02 |  | základní |  | 0 | 0.001 | 4.6e-05 | 0 | 0 | 32 | M | 2 |  |  |  | ROZPOCET | 0 | 0 | 0 | 0 | 0 | 1 | 0 | 16 | 1731319418
| PP |  | email syntetický univerzální černý S 2013 (á 9 kg) | [14 empty] | PP | 2
| P |  | Poznámka k položce: Spotřeba: 0,08-0,11 kg/m2, vrchní nátěry na kov a dřevo, pro vnitřní i vnější použití | [14 empty] | P | 2
| VV |  | 0,308*0,15 |  | 0.046 | [12 empty] | VV | 2 | 2 | True | 1 | ROZPOCET

## SO 04.2 - VRN
{99a76552-2860-4570-8c78-d780e1db152a}
2
| KRYCÍ LIST SOUPISU PRACÍ | [7 empty] | v --- níže se nacházejí doplnkové a pomocné údaje k sestavám --- v | [8 empty] | False
Stavba:
Oprava výhybek č.1 - 6 v žst. Dolní Žleb
Objekt:
SO 04 - Úpravy mostních objektů
Soupis:
SO 04.2 - VRN
| KSO: |  |  |  |  | CC-CZ:
| Místo: |  | Dolní Žleb |  |  | Datum: | 27. 11. 2018
| Zadavatel: |  |  |  |  | IČ: | 709 94 234
|  | SŽDC s.o., OŘ Ústí n.L., ST Ústí n.L. |  |  |  | DIČ: | CZ70994234
| Uchazeč: |  |  |  |  | IČ: | Vyplň údaj
|  | Vyplň údaj |  |  |  | DIČ: | Vyplň údaj
| Projektant: |  |  |  |  | IČ:
DIČ:
| Zpracovatel: |  |  |  |  | IČ:
DIČ:
Poznámka:
| Cena bez DPH | [5 empty] | 0
|  |  | Základ daně |  |  | Sazba daně | Výše daně
| DPH | základní | 0 |  |  | 21% | 0
|  | snížená | 0 |  |  | 15% | 0
|  | zákl. přenesená | 0 |  |  | 21% | 0
|  | sníž. přenesená | 0 |  |  | 15% | 0
|  | nulová | 0 |  |  | 0% | 0
| Cena s DPH |  |  | v | CZK |  | 0
REKAPITULACE ČLENĚNÍ SOUPISU PRACÍ
Stavba:
Oprava výhybek č.1 - 6 v žst. Dolní Žleb
Objekt:
SO 04 - Úpravy mostních objektů
Soupis:
SO 04.2 - VRN
Místo: |  |  | Dolní Žleb |  |  | Datum: | 27. 11. 2018
Zadavatel: |  |  | SŽDC s.o., OŘ Ústí n.L., ST Ústí n.L. |  |  | Projektant:
Uchazeč: |  |  | Vyplň údaj |  |  | Zpracovatel:
Kód dílu - Popis | [6 empty] | Cena celkem [CZK]
Náklady ze soupisu prací | [6 empty] | 0 | [11 empty] | -1
| VRN - Vedlejší rozpočtové náklady | [5 empty] | 0
| VRN3 - Zařízení staveniště | [5 empty] | 0
SOUPIS PRACÍ
Stavba:
Oprava výhybek č.1 - 6 v žst. Dolní Žleb
Objekt:
SO 04 - Úpravy mostních objektů
Soupis:
SO 04.2 - VRN
Místo: |  |  | Dolní Žleb |  |  | Datum: | 27. 11. 2018
Zadavatel: |  |  | SŽDC s.o., OŘ Ústí n.L., ST Ústí n.L. |  |  | Projektant:
Uchazeč: |  |  | Vyplň údaj |  |  | Zpracovatel:
PČ | Typ | Kód | Popis | MJ | Množství | J.cena [CZK] | Cena celkem [CZK] | Cenová soustava |  | DPH | J. Nh [h] | Nh celkem [h] | J. hmotnost [t] | Hmotnost celkem [t] | J. suť [t] | Suť Celkem [t]
Náklady soupisu celkem | [6 empty] | 0 |  |  |  |  | 0 |  | 0 |  | 0 |  | D | -1 | [7 empty] | 0
| D | VRN | Vedlejší rozpočtové náklady |  |  |  | 0 |  |  |  |  | 0 |  | 0 |  | 0 | 5 | D | 0 | ROZPOCET | [6 empty] | 0
| D | VRN3 | Zařízení staveniště |  |  |  | 0 |  |  |  |  | 0 |  | 0 |  | 0 | 5 | D | 1 | ROZPOCET | [6 empty] | 0
1 | K | 030001000 | Zařízení staveniště | kpl | 1 |  | 0 |  |  | základní |  | 0 | 0 | 0 | 0 | 0 | 1024 | K | 2 | ROZPOCET | 0 | 0 | 0 | 0 | 0 | 1 | 0 | 1024 | -1913601372
| PP |  | Zařízení staveniště | [14 empty] | PP | 2
| P |  | Poznámka k položce: Dodávky vody a energie, příjezdové komunikace včetně příp. omezení provozu a dopravního značení, příp. pronájmy pozemků, střežení pracoviště, uvedení pozemků do původního stavu, včetně přípravy a likvidace staveniště. Dobrý přístup k mostu, místní komunikace pod mostem. Bez dotčených inženýrských sítí. | [14 empty] | P | 2

## 05.1.1 - Elektromontážní ...
{6328322e-c2ca-418b-adf0-106cf995da2f}
2
| KRYCÍ LIST SOUPISU PRACÍ | [7 empty] | v --- níže se nacházejí doplnkové a pomocné údaje k sestavám --- v | [8 empty] | False
Stavba:
Oprava výhybek č.1 - 6 v žst. Dolní Žleb
Objekt:
SO 05 - Úpravy EOV, osvětlení a nn
Soupis:
05.1 - Osvětlení
Úroveň 3:
05.1.1 - Elektromontážní práce
| KSO: |  |  |  |  | CC-CZ:
| Místo: |  | Dolní Žleb |  |  | Datum: | 27. 11. 2018
| Zadavatel: |  |  |  |  | IČ: | 709 94 234
|  | SŽDC s.o., OŘ Ústí n.L., ST Ústí n.L. |  |  |  | DIČ: | CZ70994234
| Uchazeč: |  |  |  |  | IČ: | Vyplň údaj
|  | Vyplň údaj |  |  |  | DIČ: | Vyplň údaj
| Projektant: |  |  |  |  | IČ:
DIČ:
| Zpracovatel: |  |  |  |  | IČ:
DIČ:
Poznámka:
| Cena bez DPH | [5 empty] | 0
|  |  | Základ daně |  |  | Sazba daně | Výše daně
| DPH | základní | 0 |  |  | 21% | 0
|  | snížená | 0 |  |  | 15% | 0
|  | zákl. přenesená | 0 |  |  | 21% | 0
|  | sníž. přenesená | 0 |  |  | 15% | 0
|  | nulová | 0 |  |  | 0% | 0
| Cena s DPH |  |  | v | CZK |  | 0
REKAPITULACE ČLENĚNÍ SOUPISU PRACÍ
Stavba:
Oprava výhybek č.1 - 6 v žst. Dolní Žleb
Objekt:
SO 05 - Úpravy EOV, osvětlení a nn
Soupis:
05.1 - Osvětlení
Úroveň 3:
05.1.1 - Elektromontážní práce
Místo: |  |  | Dolní Žleb |  |  | Datum: | 27. 11. 2018
Zadavatel: |  |  | SŽDC s.o., OŘ Ústí n.L., ST Ústí n.L. |  |  | Projektant:
Uchazeč: |  |  | Vyplň údaj |  |  | Zpracovatel:
Kód dílu - Popis | [6 empty] | Cena celkem [CZK]
Náklady ze soupisu prací | [6 empty] | 0 | [11 empty] | -1
| OST - Ostatní | [5 empty] | 0
SOUPIS PRACÍ
Stavba:
Oprava výhybek č.1 - 6 v žst. Dolní Žleb
Objekt:
SO 05 - Úpravy EOV, osvětlení a nn
Soupis:
05.1 - Osvětlení
Úroveň 3:
05.1.1 - Elektromontážní práce
Místo: |  |  | Dolní Žleb |  |  | Datum: | 27. 11. 2018
Zadavatel: |  |  | SŽDC s.o., OŘ Ústí n.L., ST Ústí n.L. |  |  | Projektant:
Uchazeč: |  |  | Vyplň údaj |  |  | Zpracovatel:
PČ | Typ | Kód | Popis | MJ | Množství | J.cena [CZK] | Cena celkem [CZK] | Cenová soustava |  | DPH | J. Nh [h] | Nh celkem [h] | J. hmotnost [t] | Hmotnost celkem [t] | J. suť [t] | Suť Celkem [t]
Náklady soupisu celkem | [6 empty] | 0 |  |  |  |  | 0 |  | 0 |  | 0 |  | D | -1 | [7 empty] | 0
| D | OST | Ostatní |  |  |  | 0 |  |  |  |  | 0 |  | 0 |  | 0 | 4 | D | 0 | ROZPOCET | [6 empty] | 0
1 | K | 7491652010 | Montáž vnějšího uzemnění uzemňovacích vodičů v zemi z pozinkované oceli (FeZn) do 120 mm2 - uzemňovacího vedení v zemní kynetě, případně v chráničce odvinutí vodiče ze svitku a oddělení příslušné délky, tvarování pásku, spojování. Neobsahuje výkop a zához | m | 20 |  | 0 |  |  | základní |  | 0 | 0 | 0 | 0 | 0 | 262144 | K | 1 | ROZPOCET | 0 | 0 | 0 | 0 | 0 | 1 | 0 | 262144 | 816803557
| PP |  | Montáž vnějšího uzemnění uzemňovacích vodičů v zemi z pozinkované oceli (FeZn) do 120 mm2 - uzemňovacího vedení v zemní kynetě, případně v chráničce odvinutí vodiče ze svitku a oddělení příslušné délky, tvarování pásku, spojování. Neobsahuje výkop a zához kabelové kynety a chráničku | [14 empty] | PP | 1
2 | K | 7491652040 | Montáž vnějšího uzemnění zemnící tyče z pozinkované oceli (FeZn), délky do 2 m - zemnící tyče (horní konec tyče min. 80 cm pod povrchem) včetně připojení tyče k pásku | kus | 4 |  | 0 |  |  | základní |  | 0 | 0 | 0 | 0 | 0 | 262144 | K | 1 | ROZPOCET | 0 | 0 | 0 | 0 | 0 | 1 | 0 | 262144 | 424806831
| PP |  | Montáž vnějšího uzemnění zemnící tyče z pozinkované oceli (FeZn), délky do 2 m - zemnící tyče (horní konec tyče min. 80 cm pod povrchem) včetně připojení tyče k pásku | [14 empty] | PP | 1
3 | M | 7491600190 | Uzemnění Vnější Uzemňovací vedení v zemi, kruhovým vodičem FeZn do D=10 mm | m | 20 |  | 0 |  |  | základní |  | 0 | 0 | 0 | 0 | 0 | 262144 | M | 1 | ROZPOCET | 0 | 0 | 0 | 0 | 0 | 1 | 0 | 262144 | 541140244
| PP |  | Uzemnění Vnější Uzemňovací vedení v zemi, kruhovým vodičem FeZn do D=10 mm | [14 empty] | PP | 1
4 | M | 7491600260 | Uzemnění Vnější Tyč ZT 1,5t T-profil zemnící | kus | 4 |  | 0 |  |  | základní |  | 0 | 0 | 0 | 0 | 0 | 262144 | M | 1 | ROZPOCET | 0 | 0 | 0 | 0 | 0 | 1 | 0 | 262144 | -1004946468
| PP |  | Uzemnění Vnější Tyč ZT 1,5t T-profil zemnící | [14 empty] | PP | 1
5 | K | 7492451030 | Montáž kabelů vn třížílových do 120 mm2 - uložení kabelu (do země, chráničky, na rošty, na TV apod.) | m | 280 |  | 0 |  |  | základní |  | 0 | 0 | 0 | 0 | 0 | 262144 | K | 1 | ROZPOCET | 0 | 0 | 0 | 0 | 0 | 1 | 0 | 262144 | -1300311132
| PP |  | Montáž kabelů vn třížílových do 120 mm2 - uložení kabelu (do země, chráničky, na rošty, na TV apod.) | [14 empty] | PP | 1
6 | K | 7492452030 | Montáž spojek kabelů vn třížílových do 120 mm2 - včetně odizolování pláště a izolace žil kabelu, ukončení žil a stínění (oko) | kus | 2 |  | 0 |  |  | základní |  | 0 | 0 | 0 | 0 | 0 | 262144 | K | 1 | ROZPOCET | 0 | 0 | 0 | 0 | 0 | 1 | 0 | 262144 | -746205949
| PP |  | Montáž spojek kabelů vn třížílových do 120 mm2 - včetně odizolování pláště a izolace žil kabelu, ukončení žil a stínění (oko) | [14 empty] | PP | 1
7 | M | 7492400110 | Kabely, vodiče - vn Kabely do 6kV včetně - izolace PVC 6-AYKCY 3x35,3x50 mm2, kabel silový, stíněný | m | 10 |  | 0 |  |  | základní |  | 0 | 0 | 0 | 0 | 0 | 262144 | M | 1 | ROZPOCET | 0 | 0 | 0 | 0 | 0 | 1 | 0 | 262144 | 71647034
| PP |  | Kabely, vodiče - vn Kabely do 6kV včetně - izolace PVC 6-AYKCY 3x35,3x50 mm2, kabel silový, stíněný | [14 empty] | PP | 1
8 | M | 7492700460 | Ukončení vodičů a kabelů VN Kabelové spojky pro plastové a pryžové kabely do 6kV Třížílové kabely s plastovou izolací pro 6kV, do 50 mm2 | kus | 2 |  | 0 |  |  | základní |  | 0 | 0 | 0 | 0 | 0 | 262144 | M | 1 | ROZPOCET | 0 | 0 | 0 | 0 | 0 | 1 | 0 | 262144 | -485331925
| PP |  | Ukončení vodičů a kabelů VN Kabelové spojky pro plastové a pryžové kabely do 6kV Třížílové kabely s plastovou izolací pro 6kV, do 50 mm2 | [14 empty] | PP | 1
9 | M | 7492502020 | Silnoproudé rozvody Kabely, vodiče, šňůry Cu - nn Kabel silový 4 a 5-žílový Cu, plastová izolace CYKY 5J4 (5Cx4) | m | 180 |  | 0 |  |  | základní |  | 0 | 0 | 0 | 0 | 0 | 262144 | M | 1 | ROZPOCET | 0 | 0 | 0 | 0 | 0 | 1 | 0 | 262144 | 1811359060
| PP |  | Silnoproudé rozvody Kabely, vodiče, šňůry Cu - nn Kabel silový 4 a 5-žílový Cu, plastová izolace CYKY 5J4 (5Cx4) | [14 empty] | PP | 1
10 | M | 7491100120 | Elektroinstalační materiál, ocelové konstrukce, uzemnění Trubková vedení Ohebné elektroinstalační trubky KOPOFLEX 50 rudá | m | 170 |  | 0 |  |  | základní |  | 0 | 0 | 0 | 0 | 0 | 262144 | M | 1 | ROZPOCET | 0 | 0 | 0 | 0 | 0 | 1 | 0 | 262144 | -83883064
| PP |  | Elektroinstalační materiál, ocelové konstrukce, uzemnění Trubková vedení Ohebné elektroinstalační trubky KOPOFLEX 50 rudá | [14 empty] | PP | 1
11 | M | 7491100130 | Trubková vedení Ohebné elektroinstalační trubky KOPOFLEX 110 rudá | m | 280 |  | 0 |  |  | základní |  | 0 | 0 | 0 | 0 | 0 | 262144 | M | 1 | ROZPOCET | 0 | 0 | 0 | 0 | 0 | 1 | 0 | 262144 | -110754216
| PP |  | Trubková vedení Ohebné elektroinstalační trubky KOPOFLEX 110 rudá | [14 empty] | PP | 1
12 | K | 7492471010 | Demontáže kabelových vedení nn - demontáž ze zemní kynety, roštu, rozvaděče, trubky, chráničky apod. | m | 1600 |  | 0 |  |  | základní |  | 0 | 0 | 0 | 0 | 0 | 262144 | K | 1 | ROZPOCET | 0 | 0 | 0 | 0 | 0 | 1 | 0 | 262144 | 1633287830
| PP |  | Demontáže kabelových vedení nn - demontáž ze zemní kynety, roštu, rozvaděče, trubky, chráničky apod. | [14 empty] | PP | 1
13 | K | 7492471020 | Demontáže kabelových vedení vn - demontáž ze zemní kynety, roštu, rozvaděče, trubky, chráničky apod. | m | 280 |  | 0 |  |  | základní |  | 0 | 0 | 0 | 0 | 0 | 262144 | K | 1 | ROZPOCET | 0 | 0 | 0 | 0 | 0 | 1 | 0 | 262144 | 32774364
| PP |  | Demontáže kabelových vedení vn - demontáž ze zemní kynety, roštu, rozvaděče, trubky, chráničky apod. | [14 empty] | PP | 1
14 | K | 7492554010 | Montáž kabelů 4- a 5-žílových Cu do 16 mm2 - uložení do země, chráničky, na rošty, pod omítku apod. | m | 540 |  | 0 |  |  | základní |  | 0 | 0 | 0 | 0 | 0 | 262144 | K | 1 | ROZPOCET | 0 | 0 | 0 | 0 | 0 | 1 | 0 | 262144 | 570827417
| PP |  | Montáž kabelů 4- a 5-žílových Cu do 16 mm2 - uložení do země, chráničky, na rošty, pod omítku apod. | [14 empty] | PP | 1
15 | K | 7492555028 | Montáž kabelů vícežílových Cu 12 x 4 mm2 - uložení do země, chráničky, na rošty, pod omítku apod. | m | 280 |  | 0 |  |  | základní |  | 0 | 0 | 0 | 0 | 0 | 262144 | K | 1 | ROZPOCET | 0 | 0 | 0 | 0 | 0 | 1 | 0 | 262144 | 2120286538
| PP |  | Montáž kabelů vícežílových Cu 12 x 4 mm2 - uložení do země, chráničky, na rošty, pod omítku apod. | [14 empty] | PP | 1
16 | K | 7492756040 | Pomocné práce pro montáž kabelů zatažení kabelů do chráničky do 4 kg/m | m | 280 |  | 0 |  |  | základní |  | 0 | 0 | 0 | 0 | 0 | 262144 | K | 1 | ROZPOCET | 0 | 0 | 0 | 0 | 0 | 1 | 0 | 262144 | -821304398
| PP |  | Pomocné práce pro montáž kabelů zatažení kabelů do chráničky do 4 kg/m | [14 empty] | PP | 1
17 | K | 7493171012 | Demontáž osvětlovacích stožárů výšky přes 6 do 14 m - včetně veškeré elektrovýzbroje (svítidla, kabely, rozvodnice) | kus | 7 |  | 0 |  |  | základní |  | 0 | 0 | 0 | 0 | 0 | 262144 | K | 1 | ROZPOCET | 0 | 0 | 0 | 0 | 0 | 1 | 0 | 262144 | 955146815
| PP |  | Demontáž osvětlovacích stožárů výšky přes 6 do 14 m - včetně veškeré elektrovýzbroje (svítidla, kabely, rozvodnice) | [14 empty] | PP | 1
18 | K | 7493351022 | Montáž elektrického ohřevu výhybek (EOV) kompletní topné soupravy na jednoduchou výhybku soustavy S49, R65 a UIC60 s poloměrem odbočení 300 m - včetně kompletního vybavení topných tyčí, příchytek hlavic topných tyčí, pérových příchytek vlastních topných t | kus | 4 |  | 0 |  |  | základní |  | 0 | 0 | 0 | 0 | 0 | 262144 | K | 1 | ROZPOCET | 0 | 0 | 0 | 0 | 0 | 1 | 0 | 262144 | -1518532257
| PP |  | Montáž elektrického ohřevu výhybek (EOV) kompletní topné soupravy na jednoduchou výhybku soustavy S49, R65 a UIC60 s poloměrem odbočení 300 m - včetně kompletního vybavení topných tyčí, příchytek hlavic topných tyčí, pérových příchytek vlastních topných tyčí, připojovacích šňůr, chrániček pro tyto šňůry, připojovacích rozvodných skříněk vč. nosných konstrukcí těchto skříněk, dále topnice pro ohřev táhel všech přestavníků vč. sálavých desek a veškerého drobného spojovacího a upevňovacího materiálu | [14 empty] | PP | 1
19 | K | 7493371012 | Demontáže zařízení na elektrickém ohřevu výhybek kompletní topné soupravy na výhybku tvaru 1:12-500 - veškeré výstroje EOV na výhybce, topných tyčí, připojovacích skříněk, napájecích kabelů, oddělovacích transformátorů | kus | 4 |  | 0 |  |  | základní |  | 0 | 0 | 0 | 0 | 0 | 262144 | K | 1 | ROZPOCET | 0 | 0 | 0 | 0 | 0 | 1 | 0 | 262144 | 1771884757
| PP |  | Demontáže zařízení na elektrickém ohřevu výhybek kompletní topné soupravy na výhybku tvaru 1:12-500 - veškeré výstroje EOV na výhybce, topných tyčí, připojovacích skříněk, napájecích kabelů, oddělovacích transformátorů | [14 empty] | PP | 1
| P |  | Poznámka k položce: 1:11-300 | [14 empty] | P | 1
20 | K | 7497350720 | Výšková regulace troleje | m | 1300 |  | 0 |  |  | základní |  | 0 | 0 | 0 | 0 | 0 | 262144 | K | 1 | ROZPOCET | 0 | 0 | 0 | 0 | 0 | 1 | 0 | 262144 | 1474198956
| PP |  | Výšková regulace troleje | [14 empty] | PP | 1

## 05.1.2 - Zemní práce
{560e77c6-038d-4ee1-ad93-94464c5b6f96}
2
| KRYCÍ LIST SOUPISU PRACÍ | [7 empty] | v --- níže se nacházejí doplnkové a pomocné údaje k sestavám --- v | [8 empty] | False
Stavba:
Oprava výhybek č.1 - 6 v žst. Dolní Žleb
Objekt:
SO 05 - Úpravy EOV, osvětlení a nn
Soupis:
05.1 - Osvětlení
Úroveň 3:
05.1.2 - Zemní práce
| KSO: |  |  |  |  | CC-CZ:
| Místo: |  | Dolní Žleb |  |  | Datum: | 27. 11. 2018
| Zadavatel: |  |  |  |  | IČ: | 709 94 234
|  | SŽDC s.o., OŘ Ústí n.L., ST Ústí n.L. |  |  |  | DIČ: | CZ70994234
| Uchazeč: |  |  |  |  | IČ: | Vyplň údaj
|  | Vyplň údaj |  |  |  | DIČ: | Vyplň údaj
| Projektant: |  |  |  |  | IČ:
DIČ:
| Zpracovatel: |  |  |  |  | IČ:
DIČ:
Poznámka:
| Cena bez DPH | [5 empty] | 0
|  |  | Základ daně |  |  | Sazba daně | Výše daně
| DPH | základní | 0 |  |  | 21% | 0
|  | snížená | 0 |  |  | 15% | 0
|  | zákl. přenesená | 0 |  |  | 21% | 0
|  | sníž. přenesená | 0 |  |  | 15% | 0
|  | nulová | 0 |  |  | 0% | 0
| Cena s DPH |  |  | v | CZK |  | 0
REKAPITULACE ČLENĚNÍ SOUPISU PRACÍ
Stavba:
Oprava výhybek č.1 - 6 v žst. Dolní Žleb
Objekt:
SO 05 - Úpravy EOV, osvětlení a nn
Soupis:
05.1 - Osvětlení
Úroveň 3:
05.1.2 - Zemní práce
Místo: |  |  | Dolní Žleb |  |  | Datum: | 27. 11. 2018
Zadavatel: |  |  | SŽDC s.o., OŘ Ústí n.L., ST Ústí n.L. |  |  | Projektant:
Uchazeč: |  |  | Vyplň údaj |  |  | Zpracovatel:
Kód dílu - Popis | [6 empty] | Cena celkem [CZK]
Náklady ze soupisu prací | [6 empty] | 0 | [11 empty] | -1
| HSV - Práce a dodávky HSV | [5 empty] | 0
| 1 - Zemní práce | [5 empty] | 0
| 2 - Zakládání | [5 empty] | 0
| M - Práce a dodávky M | [5 empty] | 0
| 46-M - Zemní práce při extr.mont.pracích | [5 empty] | 0
SOUPIS PRACÍ
Stavba:
Oprava výhybek č.1 - 6 v žst. Dolní Žleb
Objekt:
SO 05 - Úpravy EOV, osvětlení a nn
Soupis:
05.1 - Osvětlení
Úroveň 3:
05.1.2 - Zemní práce
Místo: |  |  | Dolní Žleb |  |  | Datum: | 27. 11. 2018
Zadavatel: |  |  | SŽDC s.o., OŘ Ústí n.L., ST Ústí n.L. |  |  | Projektant:
Uchazeč: |  |  | Vyplň údaj |  |  | Zpracovatel:
PČ | Typ | Kód | Popis | MJ | Množství | J.cena [CZK] | Cena celkem [CZK] | Cenová soustava |  | DPH | J. Nh [h] | Nh celkem [h] | J. hmotnost [t] | Hmotnost celkem [t] | J. suť [t] | Suť Celkem [t]
Náklady soupisu celkem | [6 empty] | 0 |  |  |  |  | 0 |  | 13.2759 |  | 0 |  | D | -1 | [10 empty] | 0
| D | HSV | Práce a dodávky HSV |  |  |  | 0 |  |  |  |  | 0 |  | 13.2759 |  | 0 | 1 | D | 0 |  |  |  | ROZPOCET | [6 empty] | 0
| D | 1 | Zemní práce |  |  |  | 0 |  |  |  |  | 0 |  | 10.332 |  | 0 | 1 | D | 1 |  |  |  | ROZPOCET | [6 empty] | 0
1 | K | 119001421 | Dočasné zajištění podzemního potrubí nebo vedení ve výkopišti ve stavu i poloze , ve kterých byla na začátku zemních prací a to s podepřením, vzepřením nebo vyvěšením, příp. s ochranným bedněním, se zřízením a odstraněním za jišťovací konstrukce, s opotř | m | 280 |  | 0 |  |  | základní |  | 0 | 0.0369 | 10.332 | 0 | 0 | 4 | K | 2 |  |  |  | ROZPOCET | 0 | 0 | 0 | 0 | 0 | 1 | 0 | 4 | 2123645497
| PP |  | Dočasné zajištění podzemního potrubí nebo vedení ve výkopišti ve stavu i poloze , ve kterých byla na začátku zemních prací a to s podepřením, vzepřením nebo vyvěšením, příp. s ochranným bedněním, se zřízením a odstraněním za jišťovací konstrukce, s opotřebením hmot kabelů a kabelových tratí z volně ložených kabelů a to do 3 kabelů | [14 empty] | PP | 2
| P |  | Poznámka k položce: kabel pro DOÚO bude zajištěn s kabely SSZT | [14 empty] | P | 2
2 | K | 131203102 | Hloubení zapažených i nezapažených jam ručním nebo pneumatickým nářadím s urovnáním dna do předepsaného profilu a spádu v horninách tř. 3 nesoudržných | m3 | 1.2 |  | 0 |  |  | základní |  | 0 | 0 | 0 | 0 | 0 | 4 | K | 2 |  |  |  | ROZPOCET | 0 | 0 | 0 | 0 | 0 | 1 | 0 | 4 | -302855410
| PP |  | Hloubení zapažených i nezapažených jam ručním nebo pneumatickým nářadím s urovnáním dna do předepsaného profilu a spádu v horninách tř. 3 nesoudržných | [14 empty] | PP | 2
| VV |  | 0,5*0,5*1,2*4 |  | 1.2 | [12 empty] | VV | 2 | 2 | True | 0 | ROZPOCET
| VV |  | Součet |  | 1.2 | [12 empty] | VV | 2 | 4 | True | 1 | ROZPOCET
3 | K | 132202631 | Hloubení rýh vedle kolejí šířky přes 600 do 2 000 mm ručně zapažených i nezapažených objemu přes 2 m3 v hornině tř. 3 | m3 | 44.8 |  | 0 |  |  | základní |  | 0 | 0 | 0 | 0 | 0 | 4 | K | 2 |  |  |  | ROZPOCET | 0 | 0 | 0 | 0 | 0 | 1 | 0 | 4 | -844826871
| PP |  | Hloubení rýh vedle kolejí šířky přes 600 do 2 000 mm ručně zapažených i nezapažených objemu přes 2 m3 v hornině tř. 3 | [14 empty] | PP | 2
| VV |  | 0,35*0,8*160 |  | 44.8 | [12 empty] | VV | 2 | 2 | True | 0 | ROZPOCET
| VV |  | Součet |  | 44.8 | [12 empty] | VV | 2 | 4 | True | 1 | ROZPOCET
4 | K | 174101101 | Zásyp sypaninou z jakékoliv horniny s uložením výkopku ve vrstvách se zhutněním jam, šachet, rýh nebo kolem objektů v těchto vykopávkách | m3 | 46 |  | 0 |  |  | základní |  | 0 | 0 | 0 | 0 | 0 | 4 | K | 2 |  |  |  | ROZPOCET | 0 | 0 | 0 | 0 | 0 | 1 | 0 | 4 | -1706696004
| PP |  | Zásyp sypaninou z jakékoliv horniny s uložením výkopku ve vrstvách se zhutněním jam, šachet, rýh nebo kolem objektů v těchto vykopávkách | [14 empty] | PP | 2
| VV |  | 0,35*0,8*160 |  | 44.8 | [12 empty] | VV | 2 | 2 | True | 0 | ROZPOCET
| VV |  | 0,5*0,5*1,2*4 |  | 1.2 | [12 empty] | VV | 2 | 2 | True | 0 | ROZPOCET
| VV |  | Součet |  | 46 | [12 empty] | VV | 2 | 4 | True | 1 | ROZPOCET
5 | K | 181951102 | Úprava pláně vyrovnáním výškových rozdílů v hornině tř. 1 až 4 se zhutněním | m2 | 160 |  | 0 |  |  | základní |  | 0 | 0 | 0 | 0 | 0 | 4 | K | 2 |  |  |  | ROZPOCET | 0 | 0 | 0 | 0 | 0 | 1 | 0 | 4 | 695533202
| PP |  | Úprava pláně vyrovnáním výškových rozdílů v hornině tř. 1 až 4 se zhutněním | [14 empty] | PP | 2
| D | 2 | Zakládání |  |  |  | 0 |  |  |  |  | 0 |  | 2.9439 |  | 0 | 1 | D | 1 |  |  |  | ROZPOCET | [6 empty] | 0
6 | K | 275321411 | Základy z betonu železového (bez výztuže) patky z betonu bez zvýšených nároků na prostředí tř. C 20/25 | m3 | 1.2 |  | 0 |  |  | základní |  | 0 | 2.4533 | 2.9439 | 0 | 0 | 4 | K | 2 |  |  |  | ROZPOCET | 0 | 0 | 0 | 0 | 0 | 1 | 0 | 4 | 863064464
| PP |  | Základy z betonu železového (bez výztuže) patky z betonu bez zvýšených nároků na prostředí tř. C 20/25 | [14 empty] | PP | 2
| VV |  | 0,5*0,5*1,2*4 |  | 1.2 | [12 empty] | VV | 2 | 2 | True | 0 | ROZPOCET
| VV |  | Součet |  | 1.2 | [12 empty] | VV | 2 | 4 | True | 1 | ROZPOCET
| D | M | Práce a dodávky M |  |  |  | 0 |  |  |  |  | 0 |  | 0 |  | 0 | 3 | D | 0 |  |  |  | ROZPOCET | [6 empty] | 0
| D | 46-M | Zemní práce při extr.mont.pracích |  |  |  | 0 |  |  |  |  | 0 |  | 0 |  | 0 | 3 | D | 1 |  |  |  | ROZPOCET | [6 empty] | 0
7 | K | 460080112 | Základové konstrukce bourání základu včetně záhozu jámy sypaninou, zhutnění a urovnání betonového | m3 | 0.35 |  | 0 |  |  | základní |  | 0 | 0 | 0 | 0 | 0 | 64 | K | 2 |  |  |  | ROZPOCET | 0 | 0 | 0 | 0 | 0 | 1 | 0 | 64 | -639406585
| PP |  | Základové konstrukce bourání základu včetně záhozu jámy sypaninou, zhutnění a urovnání betonového | [14 empty] | PP | 2
| VV |  | 0,5*0,5*0,2*7 |  | 0.35 | [12 empty] | VV | 2 | 2 | True | 0 | ROZPOCET
| VV |  | Součet |  | 0.35 | [12 empty] | VV | 2 | 4 | True | 1 | ROZPOCET
8 | K | 460520172 | Montáž trubek ochranných uložených volně do rýhy plastových ohebných, vnitřního průměru přes 32 do 50 mm | m | 170 |  | 0 |  |  | základní |  | 0 | 0 | 0 | 0 | 0 | 64 | K | 2 |  |  |  | ROZPOCET | 0 | 0 | 0 | 0 | 0 | 1 | 0 | 64 | 2124066480
| PP |  | Montáž trubek ochranných uložených volně do rýhy plastových ohebných, vnitřního průměru přes 32 do 50 mm | [14 empty] | PP | 2

## 05.1.3 - VRN
{96acc530-f750-40ab-b928-a1f0bc3b0eea}
2
| KRYCÍ LIST SOUPISU PRACÍ | [7 empty] | v --- níže se nacházejí doplnkové a pomocné údaje k sestavám --- v | [8 empty] | False
Stavba:
Oprava výhybek č.1 - 6 v žst. Dolní Žleb
Objekt:
SO 05 - Úpravy EOV, osvětlení a nn
Soupis:
05.1 - Osvětlení
Úroveň 3:
05.1.3 - VRN
| KSO: |  |  |  |  | CC-CZ:
| Místo: |  | Dolní Žleb |  |  | Datum: | 27. 11. 2018
| Zadavatel: |  |  |  |  | IČ: | 709 94 234
|  | SŽDC s.o., OŘ Ústí n.L., ST Ústí n.L. |  |  |  | DIČ: | CZ70994234
| Uchazeč: |  |  |  |  | IČ: | Vyplň údaj
|  | Vyplň údaj |  |  |  | DIČ: | Vyplň údaj
| Projektant: |  |  |  |  | IČ:
DIČ:
| Zpracovatel: |  |  |  |  | IČ:
DIČ:
Poznámka:
| Cena bez DPH | [5 empty] | 0
|  |  | Základ daně |  |  | Sazba daně | Výše daně
| DPH | základní | 0 |  |  | 21% | 0
|  | snížená | 0 |  |  | 15% | 0
|  | zákl. přenesená | 0 |  |  | 21% | 0
|  | sníž. přenesená | 0 |  |  | 15% | 0
|  | nulová | 0 |  |  | 0% | 0
| Cena s DPH |  |  | v | CZK |  | 0
REKAPITULACE ČLENĚNÍ SOUPISU PRACÍ
Stavba:
Oprava výhybek č.1 - 6 v žst. Dolní Žleb
Objekt:
SO 05 - Úpravy EOV, osvětlení a nn
Soupis:
05.1 - Osvětlení
Úroveň 3:
05.1.3 - VRN
Místo: |  |  | Dolní Žleb |  |  | Datum: | 27. 11. 2018
Zadavatel: |  |  | SŽDC s.o., OŘ Ústí n.L., ST Ústí n.L. |  |  | Projektant:
Uchazeč: |  |  | Vyplň údaj |  |  | Zpracovatel:
Kód dílu - Popis | [6 empty] | Cena celkem [CZK]
Náklady ze soupisu prací | [6 empty] | 0 | [11 empty] | -1
| VRN - Vedlejší rozpočtové náklady | [5 empty] | 0
| VRN1 - Průzkumné, geodetické a projektové práce | [5 empty] | 0
| VRN6 - Územní vlivy | [5 empty] | 0
SOUPIS PRACÍ
Stavba:
Oprava výhybek č.1 - 6 v žst. Dolní Žleb
Objekt:
SO 05 - Úpravy EOV, osvětlení a nn
Soupis:
05.1 - Osvětlení
Úroveň 3:
05.1.3 - VRN
Místo: |  |  | Dolní Žleb |  |  | Datum: | 27. 11. 2018
Zadavatel: |  |  | SŽDC s.o., OŘ Ústí n.L., ST Ústí n.L. |  |  | Projektant:
Uchazeč: |  |  | Vyplň údaj |  |  | Zpracovatel:
PČ | Typ | Kód | Popis | MJ | Množství | J.cena [CZK] | Cena celkem [CZK] | Cenová soustava |  | DPH | J. Nh [h] | Nh celkem [h] | J. hmotnost [t] | Hmotnost celkem [t] | J. suť [t] | Suť Celkem [t]
Náklady soupisu celkem | [6 empty] | 0 |  |  |  |  | 0 |  | 0 |  | 0 |  | D | -1 | [7 empty] | 0
| D | VRN | Vedlejší rozpočtové náklady |  |  |  | 0 |  |  |  |  | 0 |  | 0 |  | 0 | 5 | D | 0 | ROZPOCET | [6 empty] | 0
| D | VRN1 | Průzkumné, geodetické a projektové práce |  |  |  | 0 |  |  |  |  | 0 |  | 0 |  | 0 | 5 | D | 1 | ROZPOCET | [6 empty] | 0
1 | K | 012303000 | Geodetické práce po ukončení opravy | % |  |  | 0 |  |  | základní |  | 0 | 0 | 0 | 0 | 0 | 4 | K | 2 | ROZPOCET | 0 | 0 | 0 | 0 | 0 | 1 | 0 | 4 | 110104608
| PP |  | Geodetické práce po ukončení opravy | [14 empty] | PP | 2
| D | VRN6 | Územní vlivy |  |  |  | 0 |  |  |  |  | 0 |  | 0 |  | 0 | 5 | D | 1 | ROZPOCET | [6 empty] | 0
2 | K | 061002001 | Územní vlivy - klimatické vlivy (vyjma mrazu pod -10°C) | % |  |  | 0 |  |  | základní |  | 0 | 0 | 0 | 0 | 0 | 4 | K | 2 | ROZPOCET | 0 | 0 | 0 | 0 | 0 | 1 | 0 | 4 | -1508753842
| PP |  | Územní vlivy - klimatické vlivy (vyjma mrazu pod -10°C) | [14 empty] | PP | 2

## SO 06 - Ochrana kabelů ČD...
{dd585ce0-a606-4807-850c-1cb9274d2697}
2
| KRYCÍ LIST SOUPISU PRACÍ | [7 empty] | v --- níže se nacházejí doplnkové a pomocné údaje k sestavám --- v | [8 empty] | False
Stavba:
Oprava výhybek č.1 - 6 v žst. Dolní Žleb
Objekt:
SO 06 - Ochrana kabelů ČD-Telematika
| KSO: |  |  |  |  | CC-CZ:
| Místo: |  | Dolní Žleb |  |  | Datum: | 27. 11. 2018
| Zadavatel: |  |  |  |  | IČ: | 709 94 234
|  | SŽDC s.o., OŘ Ústí n.L., ST Ústí n.L. |  |  |  | DIČ: | CZ70994234
| Uchazeč: |  |  |  |  | IČ: | Vyplň údaj
|  | Vyplň údaj |  |  |  | DIČ: | Vyplň údaj
| Projektant: |  |  |  |  | IČ:
DIČ:
| Zpracovatel: |  |  |  |  | IČ:
DIČ:
Poznámka:
| Cena bez DPH | [5 empty] | 0
|  |  | Základ daně |  |  | Sazba daně | Výše daně
| DPH | základní | 0 |  |  | 21% | 0
|  | snížená | 0 |  |  | 15% | 0
|  | zákl. přenesená | 0 |  |  | 21% | 0
|  | sníž. přenesená | 0 |  |  | 15% | 0
|  | nulová | 0 |  |  | 0% | 0
| Cena s DPH |  |  | v | CZK |  | 0
REKAPITULACE ČLENĚNÍ SOUPISU PRACÍ
Stavba:
Oprava výhybek č.1 - 6 v žst. Dolní Žleb
Objekt:
SO 06 - Ochrana kabelů ČD-Telematika
Místo: |  |  | Dolní Žleb |  |  | Datum: | 27. 11. 2018
Zadavatel: |  |  | SŽDC s.o., OŘ Ústí n.L., ST Ústí n.L. |  |  | Projektant:
Uchazeč: |  |  | Vyplň údaj |  |  | Zpracovatel:
Kód dílu - Popis | [6 empty] | Cena celkem [CZK]
Náklady ze soupisu prací | [6 empty] | 0 | [11 empty] | -1
| D1 - Dodávky (materiál) | [5 empty] | 0
| D2 - Montáže (výkony) | [5 empty] | 0
SOUPIS PRACÍ
Stavba:
Oprava výhybek č.1 - 6 v žst. Dolní Žleb
Objekt:
SO 06 - Ochrana kabelů ČD-Telematika
Místo: |  |  | Dolní Žleb |  |  | Datum: | 27. 11. 2018
Zadavatel: |  |  | SŽDC s.o., OŘ Ústí n.L., ST Ústí n.L. |  |  | Projektant:
Uchazeč: |  |  | Vyplň údaj |  |  | Zpracovatel:
PČ | Typ | Kód | Popis | MJ | Množství | J.cena [CZK] | Cena celkem [CZK] | Cenová soustava |  | DPH | J. Nh [h] | Nh celkem [h] | J. hmotnost [t] | Hmotnost celkem [t] | J. suť [t] | Suť Celkem [t]
Náklady soupisu celkem | [6 empty] | 0 |  |  |  |  | 0 |  | 0 |  | 0 |  | D | -1 | [7 empty] | 0
| D | D1 | Dodávky (materiál) |  |  |  | 0 |  |  |  |  | 0 |  | 0 |  | 0 | 1 | D | 0 | ROZPOCET | [6 empty] | 0
1 | M | KKHR 40 | Trubka opravná půlená KKHR 40x2000mm | ks | 5 |  | 0 |  |  | základní |  | 0 | 0 | 0 | 0 | 0 | 8 | M | 1 | ROZPOCET | 0 | 0 | 0 | 0 | 0 | 1 | 0 | 4 | 918382629
| PP |  | Trubka opravná půlená KKHR 40x2000mm | [14 empty] | PP | 1
2 | M | EBM 40 | Zámek EBM 40 k trubce KKHR 40x2000mm | ks | 20 |  | 0 |  |  | základní |  | 0 | 0 | 0 | 0 | 0 | 8 | M | 1 | ROZPOCET | 0 | 0 | 0 | 0 | 0 | 1 | 0 | 4 | -260558779
| PP |  | Zámek EBM 40 k trubce KKHR 40x2000mm | [14 empty] | PP | 1
| D | D2 | Montáže (výkony) |  |  |  | 0 |  |  |  |  | 0 |  | 0 |  | 0 | 1 | D | 0 | ROZPOCET | [6 empty] | 0
3 | K | 43_12 | kabelová rýha ručně - výkop, zához, provizorní úprava povrchu Z.3 (35/80) | m | 400 |  | 0 |  |  | základní |  | 0 | 0 | 0 | 0 | 0 | 4 | K | 1 | ROZPOCET | 0 | 0 | 0 | 0 | 0 | 1 | 0 | 4 | -1400104274
| PP |  | kabelová rýha ručně - výkop, zához, provizorní úprava povrchu Z.3 (35/80) | [14 empty] | PP | 1
4 | K | Pol1 | výkop a otevření komory včetně uvolnění rezervy pro pofuk | případ | 1 |  | 0 |  |  | základní |  | 0 | 0 | 0 | 0 | 0 | 4 | K | 1 | ROZPOCET | 0 | 0 | 0 | 0 | 0 | 1 | 0 | 4 | -782202337
| PP |  | výkop a otevření komory včetně uvolnění rezervy pro pofuk | [14 empty] | PP | 1
5 | K | Pol10 | měření PM + OTDR na tři vlnové délky obousměrně (před a po manipulaci s kabelem) | vlákno | 192 |  | 0 |  |  | základní |  | 0 | 0 | 0 | 0 | 0 | 4 | K | 1 | ROZPOCET | 0 | 0 | 0 | 0 | 0 | 1 | 0 | 4 | 8652679
| PP |  | měření PM + OTDR na tři vlnové délky obousměrně (před a po manipulaci s kabelem) | [14 empty] | PP | 1
6 | K | Pol11 | dopravné (vztaženo na km) | km | 500 |  | 0 |  |  | základní |  | 0 | 0 | 0 | 0 | 0 | 4 | K | 1 | ROZPOCET | 0 | 0 | 0 | 0 | 0 | 1 | 0 | 4 | -1231193080
| PP |  | dopravné (vztaženo na km) | [14 empty] | PP | 1
7 | K | Pol2 | pofouknutí OK | případ | 2 |  | 0 |  |  | základní |  | 0 | 0 | 0 | 0 | 0 | 4 | K | 1 | ROZPOCET | 0 | 0 | 0 | 0 | 0 | 1 | 0 | 4 | 1077427136
| PP |  | pofouknutí OK | [14 empty] | PP | 1
8 | K | Pol3 | výkop, zához kabel. komory a smotání rezervy | případ | 1 |  | 0 |  |  | základní |  | 0 | 0 | 0 | 0 | 0 | 4 | K | 1 | ROZPOCET | 0 | 0 | 0 | 0 | 0 | 1 | 0 | 4 | -858720893
| PP |  | výkop, zához kabel. komory a smotání rezervy | [14 empty] | PP | 1
9 | K | Pol4 | opravy HDPE | případ | 10 |  | 0 |  |  | základní |  | 0 | 0 | 0 | 0 | 0 | 4 | K | 1 | ROZPOCET | 0 | 0 | 0 | 0 | 0 | 1 | 0 | 4 | 1467071160
| PP |  | opravy HDPE | [14 empty] | PP | 1
10 | K | Pol5 | vyzvednutí a provizorní vyvěšení 2x HDPE na stožáry včetně uchycení | m | 450 |  | 0 |  |  | základní |  | 0 | 0 | 0 | 0 | 0 | 4 | K | 1 | ROZPOCET | 0 | 0 | 0 | 0 | 0 | 1 | 0 | 4 | -2045580498
| PP |  | vyzvednutí a provizorní vyvěšení 2x HDPE na stožáry včetně uchycení | [14 empty] | PP | 1
11 | K | Pol6 | svěšení a zpětné uložení 2x HDPE do kabelového lože | m | 400 |  | 0 |  |  | základní |  | 0 | 0 | 0 | 0 | 0 | 4 | K | 1 | ROZPOCET | 0 | 0 | 0 | 0 | 0 | 1 | 0 | 4 | 1279330977
| PP |  | svěšení a zpětné uložení 2x HDPE do kabelového lože | [14 empty] | PP | 1
12 | K | Pol7 | lože kabelů z prohoz výkopku tl 5 cm zakryté plastovou folií šířky do 25 cm | m | 400 |  | 0 |  |  | základní |  | 0 | 0 | 0 | 0 | 0 | 4 | K | 1 | ROZPOCET | 0 | 0 | 0 | 0 | 0 | 1 | 0 | 4 | 1053749916
| PP |  | lože kabelů z prohoz výkopku tl 5 cm zakryté plastovou folií šířky do 25 cm | [14 empty] | PP | 1
13 | K | Pol8 | provizorní úprava terénu se zhutněním hornina třídy 3 | m2 | 400 |  | 0 |  |  | základní |  | 0 | 0 | 0 | 0 | 0 | 4 | K | 1 | ROZPOCET | 0 | 0 | 0 | 0 | 0 | 1 | 0 | 4 | -16411153
| PP |  | provizorní úprava terénu se zhutněním hornina třídy 3 | [14 empty] | PP | 1
14 | K | Pol9 | kalibrace a tlaková zk. HDPE nebo LSPE včetně protokolu | m | 400 |  | 0 |  |  | základní |  | 0 | 0 | 0 | 0 | 0 | 4 | K | 1 | ROZPOCET | 0 | 0 | 0 | 0 | 0 | 1 | 0 | 4 | -214022822
| PP |  | kalibrace a tlaková zk. HDPE nebo LSPE včetně protokolu | [14 empty] | PP | 1