## Rekapitulace stavby
Export Komplet | [25 empty] | 2.0 | ZAMOK |  |  |  |  | False | False | {49a0b3e3-bd38-4330-9f8f-09ad0cb996de}
[31 empty] | 0,01 | 21
[31 empty] | 0,01 | 15
|  | REKAPITULACE STAVBY | [15 empty] | v --- níže se nacházejí doplnkové a pomocné údaje k sestavám --- v | [11 empty] | Návod na vyplnění | 0,001
|  | Kód: |  |  |  |  | 650180150 | [22 empty] | Měnit lze pouze buňky se žlutým podbarvením! 1) na prvním listu Rekapitulace stavby vyplňte v sestavě a) Souhrnný list - údaje o Zhotoviteli (přenesou se do ostatních sestav i v jiných listech) b) Rekapitulace objektů - potřebné Ostatní náklady 2) na vybraných listech vyplňte v sestavě a) Krycí list - údaje o Zhotoviteli, pokud se liší od údajů o Zhotoviteli na Souhrnném listu (údaje se přenesou do ostatních sestav v daném listu) b) Rekapitulace rozpočtu - potřebné Ostatní náklady c) Celkové náklady za stavbu - ceny u položek - množství, pokud má žluté podbarvení - a v případě potřeby poznámku (ta je ve skrytém sloupci) | 0,01
|  | Stavba: |  |  |  |  | Oprava staničních kolejí č.5, 7, 9, 12, 12a, 14, 14a, 16 a výhybek č. 16ab, DKS321, 17, 20, 22 a 24 v žst. Karlovy Vary | [23 empty] | 0,01
|  | KSO: | [11 empty] | CC-CZ: | [16 empty] | 0,01
|  | Místo: |  |  |  |  | ŽST K. Vary | [6 empty] | Datum: |  | 11. 2. 2019 | [14 empty] | 0,01
0,01
|  | Zadavatel: | [11 empty] | IČ: |  | 70994234 | [14 empty] | 0,1
|  |  | SŽDC, s.o.; OŘ UNL - ST K. Vary | [10 empty] | DIČ: |  | CZ70994234 | [14 empty] | 0,1
0,1
|  | Uchazeč: | [11 empty] | IČ: |  | Vyplň údaj | [14 empty] | 0,1
|  |  | Vyplň údaj | [10 empty] | DIČ: |  | Vyplň údaj | [14 empty] | 0,1
False
|  | Projektant: | [11 empty] | IČ: | [16 empty] | False
[14 empty] | DIČ: | [16 empty] | True
0,01
|  | Zpracovatel: | [11 empty] | IČ: | [16 empty] | 0,01
|  |  | Monika Roztočilová | [10 empty] | DIČ: | [16 empty] | True
Poznámka:
|  | Cena bez DPH | [11 empty] | 0
[8 empty] | Sazba daně |  | Základ daně |  |  |  | Výše daně
|  | DPH |  | základní |  |  |  | 21% |  | 0 |  |  |  | 0
|  |  |  | snížená |  |  |  | 15% |  | 0 |  |  |  | 0
|  |  |  | zákl. přenesená |  |  |  | 21% |  | 0 |  |  |  | 0
|  |  |  | sníž. přenesená |  |  |  | 15% |  | 0 |  |  |  | 0
|  |  |  | nulová |  |  |  | 0% |  | 0 |  |  |  | 0
|  | Cena s DPH | [6 empty] | v |  | CZK |  |  | 0
REKAPITULACE OBJEKTŮ STAVBY A SOUPISŮ PRACÍ
| Kód: | [6 empty] | 650180150
| Stavba: | [6 empty] | Oprava staničních kolejí č.5, 7, 9, 12, 12a, 14, 14a, 16 a výhybek č. 16ab, DKS321, 17, 20, 22 a 24 v žst. Karlovy Vary
| Místo: | [6 empty] | ŽST K. Vary |  |  |  |  | Datum: |  | 11. 2. 2019
| Zadavatel: | [6 empty] | SŽDC, s.o.; OŘ UNL - ST K. Vary |  |  |  |  | Projektant: |  |  |  |  | Informatívní údaje z listů zakázek
| Uchazeč: | [11 empty] | Zpracovatel: |  | Monika Roztočilová
| Kód |  |  |  | Popis | [6 empty] | Cena bez DPH [CZK] |  |  |  | Cena s DPH [CZK] | Typ | z toho Ostat. náklady [CZK] | DPH [CZK] | Normohodiny [h] | DPH základní [CZK] | DPH snížená [CZK] | DPH základní přenesená [CZK] | DPH snížená přenesená [CZK] | Základna DPH základní | Základna DPH snížená | Základna DPH zákl. přenesená | Základna DPH sníž. přenesená | Základna DPH nulová
| Náklady z rozpočtů | [10 empty] | 0 |  |  |  | 0 |  | 0 | 0 | 0 | 0 | 0 | 0 | 0 | 0 | 0 | 0 | 0 | 0 |  | D | 0 | ###NOIMPORT### | IMPORT | {49a0b3e3-bd38-4330-9f8f-09ad0cb996de} | {00000000-0000-0000-0000-000000000000}
/ |  | A.1 |  |  |  | Práce na ŽSv - KOLEJE (Sborník SŽDC 2019) | [5 empty] | 0 |  |  |  | 0 | STA | 0 | 0 | 0 | 0 | 0 | 0 | 0 | 0 | 0 | 0 | 0 | 0 |  |  | 1 |  | IMPORT | {0432324a-8830-4c6a-85b9-b48a09316b38} | {49a0b3e3-bd38-4330-9f8f-09ad0cb996de} | 2
/ |  | A.2 |  |  |  | Práce na ŽSv - VÝHYBKY (Sborník SŽDC 2019) | [5 empty] | 0 |  |  |  | 0 | STA | 0 | 0 | 0 | 0 | 0 | 0 | 0 | 0 | 0 | 0 | 0 | 0 |  |  | 1 |  | IMPORT | {9d979536-9d58-4421-a78e-92b9e3e52077} | {49a0b3e3-bd38-4330-9f8f-09ad0cb996de} | 2
/ |  | A.3 |  |  |  | Materiál zajištěný objednatelem - NEOCEŇOVAT | [5 empty] | 0 |  |  |  | 0 | STA | 0 | 0 | 0 | 0 | 0 | 0 | 0 | 0 | 0 | 0 | 0 | 0 |  |  | 1 |  | IMPORT | {bfbd39ce-1e22-46d8-a2f6-ff81b42d6704} | {49a0b3e3-bd38-4330-9f8f-09ad0cb996de} | 2
/ |  | A.4 |  |  |  | Přejezd a přechody (Sborník SŽDC 2019) | [5 empty] | 0 |  |  |  | 0 | STA | 0 | 0 | 0 | 0 | 0 | 0 | 0 | 0 | 0 | 0 | 0 | 0 |  |  | 1 |  | IMPORT | {a1371d2f-372c-452d-bc2f-e92b097c69a0} | {49a0b3e3-bd38-4330-9f8f-09ad0cb996de} | 2
/ |  | A.5 |  |  |  | Práce SSZT a SEE (Sborník SŽDC 2019) | [5 empty] | 0 |  |  |  | 0 | STA | 0 | 0 | 0 | 0 | 0 | 0 | 0 | 0 | 0 | 0 | 0 | 0 |  |  | 1 |  | IMPORT | {20505fff-fdca-4bd8-9e3f-24619e3066fc} | {49a0b3e3-bd38-4330-9f8f-09ad0cb996de} | 2
/ |  | A.6 |  |  |  | Přepravy a manipulace (Sborník SŽDC 2019) | [5 empty] | 0 |  |  |  | 0 | STA | 0 | 0 | 0 | 0 | 0 | 0 | 0 | 0 | 0 | 0 | 0 | 0 |  |  | 1 |  | IMPORT | {dec95918-1457-48b3-9890-a5aff170fe03} | {49a0b3e3-bd38-4330-9f8f-09ad0cb996de} | 2
/ |  | A.7 |  |  |  | Oprava boční rampy (URS Praha 2019) | [5 empty] | 0 |  |  |  | 0 | STA | 0 | 0 | 0 | 0 | 0 | 0 | 0 | 0 | 0 | 0 | 0 | 0 |  |  | 1 |  | IMPORT | {711d4caf-0efe-4bef-8697-a862e0f028dd} | {49a0b3e3-bd38-4330-9f8f-09ad0cb996de} | 2
/ |  | A.8 |  |  |  | VON (Sborník SŽDC 2019) | [5 empty] | 0 |  |  |  | 0 | STA | 0 | 0 | 0 | 0 | 0 | 0 | 0 | 0 | 0 | 0 | 0 | 0 |  |  | 1 |  | IMPORT | {672df54a-3347-41b2-a7f3-c56b5a26b5ce} | {49a0b3e3-bd38-4330-9f8f-09ad0cb996de} | 2

## A.1 - Práce na ŽSv - KOLE...
{0432324a-8830-4c6a-85b9-b48a09316b38}
2
| KRYCÍ LIST SOUPISU PRACÍ | [7 empty] | v --- níže se nacházejí doplnkové a pomocné údaje k sestavám --- v | [8 empty] | False
Stavba:
Oprava staničních kolejí č.5, 7, 9, 12, 12a, 14, 14a, 16 a výhybek č. 16ab, DKS321, 17, 20, 22 a 24 v žst. Karlovy Vary
Objekt:
A.1 - Práce na ŽSv - KOLEJE (Sborník SŽDC 2019)
| KSO: |  |  |  |  | CC-CZ:
| Místo: |  | ŽST K. Vary |  |  | Datum: | 11. 2. 2019
| Zadavatel: |  |  |  |  | IČ: | 70994234
|  | SŽDC, s.o.; OŘ UNL - ST K. Vary |  |  |  | DIČ: | CZ70994234
| Uchazeč: |  |  |  |  | IČ: | Vyplň údaj
|  | Vyplň údaj |  |  |  | DIČ: | Vyplň údaj
| Projektant: |  |  |  |  | IČ:
DIČ:
| Zpracovatel: |  |  |  |  | IČ:
|  | Monika Roztočilová |  |  |  | DIČ:
Poznámka:
| Cena bez DPH | [5 empty] | 0
|  |  | Základ daně |  |  | Sazba daně | Výše daně
| DPH | základní | 0 |  |  | 21% | 0
|  | snížená | 0 |  |  | 15% | 0
|  | zákl. přenesená | 0 |  |  | 21% | 0
|  | sníž. přenesená | 0 |  |  | 15% | 0
|  | nulová | 0 |  |  | 0% | 0
| Cena s DPH |  |  | v | CZK |  | 0
REKAPITULACE ČLENĚNÍ SOUPISU PRACÍ
Stavba:
Oprava staničních kolejí č.5, 7, 9, 12, 12a, 14, 14a, 16 a výhybek č. 16ab, DKS321, 17, 20, 22 a 24 v žst. Karlovy Vary
Objekt:
A.1 - Práce na ŽSv - KOLEJE (Sborník SŽDC 2019)
Místo: |  |  | ŽST K. Vary |  |  | Datum: | 11. 2. 2019
Zadavatel: |  |  | SŽDC, s.o.; OŘ UNL - ST K. Vary |  |  | Projektant:
Uchazeč: |  |  | Vyplň údaj |  |  | Zpracovatel: | Monika Roztočilová
Kód dílu - Popis | [6 empty] | Cena celkem [CZK]
Náklady ze soupisu prací | [6 empty] | 0 | [11 empty] | -1
SOUPIS PRACÍ
Stavba:
Oprava staničních kolejí č.5, 7, 9, 12, 12a, 14, 14a, 16 a výhybek č. 16ab, DKS321, 17, 20, 22 a 24 v žst. Karlovy Vary
Objekt:
A.1 - Práce na ŽSv - KOLEJE (Sborník SŽDC 2019)
Místo: |  |  | ŽST K. Vary |  |  | Datum: | 11. 2. 2019
Zadavatel: |  |  | SŽDC, s.o.; OŘ UNL - ST K. Vary |  |  | Projektant:
Uchazeč: |  |  | Vyplň údaj |  |  | Zpracovatel: | Monika Roztočilová
PČ | Typ | Kód | Popis | MJ | Množství | J.cena [CZK] | Cena celkem [CZK] | Cenová soustava |  | DPH | J. Nh [h] | Nh celkem [h] | J. hmotnost [t] | Hmotnost celkem [t] | J. suť [t] | Suť Celkem [t]
Náklady soupisu celkem | [6 empty] | 0 |  |  |  |  | 0 |  | 2630.6809 |  | 0 |  | D | -1 | [10 empty] | 0
3 | K | 5905010010 | Odstranění nánosu nad horní plochou pražce | m2 | 2041.5 |  | 0 | Sborník UOŽI 01 2019 |  | základní |  | 0 | 0 | 0 | 0 | 0 | 4 | K | 0 |  |  |  | ROZPOCET | 0 | 0 | 0 | 0 | 0 | 1 | 0 | 4 | -1056575203
| PP |  | Odstranění nánosu nad horní plochou pražce. Poznámka: 1. V cenách jsou započteny náklady na ruční odstranění plevelů a nánosu nad horní plochou pražce, úprava rozrušeného KL, ometení pražců a upevňovadel, rozprostření výzisku na terén nebo naložení na dopravní prostředek. | [14 empty] | PP | 0
| VV |  | "12 SK - vpravo" 263,0*0,9 |  | 236.7 | [12 empty] | VV | 0 | 2 | True | 0 | ROZPOCET
| VV |  | "12A SK" 192,0*3,2 |  | 614.4 | [12 empty] | VV | 0 | 2 | True | 0 | ROZPOCET
| VV |  | "14A SK" 186,0*3,2 |  | 595.2 | [12 empty] | VV | 0 | 2 | True | 0 | ROZPOCET
| VV |  | "16 SK" 186,0*3,2 |  | 595.2 | [12 empty] | VV | 0 | 2 | True | 0 | ROZPOCET
| VV |  | Součet |  | 2041.5 | [12 empty] | VV | 0 | 4 | True | 1 | ROZPOCET
4 | K | 5907050020 | Dělení kolejnic řezáním nebo rozbroušením tv. S49 | kus | 144 |  | 0 | Sborník UOŽI 01 2019 |  | základní |  | 0 | 0 | 0 | 0 | 0 | 4 | K | 0 |  |  |  | ROZPOCET | 0 | 0 | 0 | 0 | 0 | 1 | 0 | 4 | -2125768924
| PP |  | Dělení kolejnic řezáním nebo rozbroušením tv. S49. Poznámka: 1. V cenách jsou započteny náklady na manipulaci podložení, označení a provedení řezu kolejnice. | [14 empty] | PP | 0
| P |  | Poznámka k položce: stávající - 144 ř Řez=kus | [14 empty] | P | 0
5 | K | 5908005430 | Oprava kolejnicového styku demontáž spojek tv. S49 | styk | 40 |  | 0 | Sborník UOŽI 01 2019 |  | základní |  | 0 | 0 | 0 | 0 | 0 | 4 | K | 0 |  |  |  | ROZPOCET | 0 | 0 | 0 | 0 | 0 | 1 | 0 | 4 | -2111767691
| PP |  | Oprava kolejnicového styku demontáž spojek tv. S49. Poznámka: 1. V cenách jsou započteny náklady na výměnu, demontáž nebo montáž vniřní spojky a/nebo celého styku a ošetření součástí mazivem. U přechodových spojek se použije položka s větším tvarem. 2. V cenách nejsou obsaženy náklady na dodávku materiálu. | [14 empty] | PP | 0
| P |  | Poznámka k položce: Spojka=kus | [14 empty] | P | 0
6 | K | 5906140070 | Demontáž kolejového roštu koleje v ose koleje pražce dřevěné tv. S49 rozdělení "c" | km | 0.09 |  | 0 | Sborník UOŽI 01 2019 |  | základní |  | 0 | 0 | 0 | 0 | 0 | 4 | K | 0 |  |  |  | ROZPOCET | 0 | 0 | 0 | 0 | 0 | 1 | 0 | 4 | 1882728263
| PP |  | Demontáž kolejového roštu koleje v ose koleje pražce dřevěné tv. S49 rozdělení "c". Poznámka: 1. V cenách jsou započteny náklady na případné odstranění kameniva, rozebrání roštu do součástí, manipulaci, naložení výzisku na dopravní prostředek a uložení na úložišti. 2. V cenách nejsou obsaženy náklady na dopravu a vytřídění. | [14 empty] | PP | 0
| P |  | Poznámka k položce: 12 SK - km 185,243 - 185,270 = dl. 27,0 m - km 185,424 - 185,447 = dl. 23,0 m 14 SK - km 185,445 - 185,485 = dl. 40,0 m * S49/dřevěné/1:20/ŽT | [14 empty] | P | 0
7 | K | 5906140190 | Demontáž kolejového roštu koleje v ose koleje pražce betonové tv. S49 rozdělení "c" | km | 1.604 |  | 0 | Sborník UOŽI 01 2019 |  | základní |  | 0 | 0 | 0 | 0 | 0 | 4 | K | 0 |  |  |  | ROZPOCET | 0 | 0 | 0 | 0 | 0 | 1 | 0 | 4 | 392544280
| PP |  | Demontáž kolejového roštu koleje v ose koleje pražce betonové tv. S49 rozdělení "c". Poznámka: 1. V cenách jsou započteny náklady na případné odstranění kameniva, rozebrání roštu do součástí, manipulaci, naložení výzisku na dopravní prostředek a uložení na úložišti. 2. V cenách nejsou obsaženy náklady na dopravu a vytřídění. | [14 empty] | PP | 0
| P |  | Poznámka k položce: 5 SK - km 185,049 - 185,266 = dl. 217,0 m 7 SK - km 185,109 - 185,246 = dl. 137,0 m 12 SK - km 185,270 - 185,424 = dl. 154,0 m 14 SK - km 185,222 - 185,445 = dl. 223,0 m * S49/SB8/1:20/ŽT 9 SK - km 185,101 - 185,270 = dl. 169,0 m 8A SK - km 184,875 - 185,015 = dl. 140,0 m * S49/SB5/1:20/RT 12A SK - km 184,980 - 185,172 = dl. 192,0 m 14A SK - km 184,980 - 185,166 = dl. 186,0 m 16 SK - km 184,980 - 185,166 = dl. 186,0 m * S49/SB3,4/1:20/RT | [14 empty] | P | 0
8 | K | 5999005020 | Třídění pražců a kolejnicových podpor | t | 329.44 |  | 0 | Sborník UOŽI 01 2019 |  | základní |  | 0 | 0 | 0 | 0 | 0 | 4 | K | 0 |  |  |  | ROZPOCET | 0 | 0 | 0 | 0 | 0 | 1 | 0 | 4 | -617386874
| PP |  | Třídění pražců a kolejnicových podpor. Poznámka: 1. V cenách jsou započteny náklady na manipulaci, vytřídění a uložení materiálu na úložiště nebo do skladu. | [14 empty] | PP | 0
| VV |  | Manipulace s vyzískanými pražce (třídění, přesun) | [14 empty] | VV | 0 | 1 | True | 0 | ROZPOCET
| VV |  | "5 SK" 356,0*0,290 |  | 103.24 | [12 empty] | VV | 0 | 2 | True | 0 | ROZPOCET
| VV |  | "7SK" 208,0*0,290 |  | 60.32 | [12 empty] | VV | 0 | 2 | True | 0 | ROZPOCET
| VV |  | "12 SK" 234,0*0,29 |  | 67.86 | [12 empty] | VV | 0 | 2 | True | 0 | ROZPOCET
| VV |  | "14 SK" 338,0*0,29 |  | 98.02 | [12 empty] | VV | 0 | 2 | True | 0 | ROZPOCET
| VV |  | Součet |  | 329.44 | [12 empty] | VV | 0 | 4 | True | 1 | ROZPOCET
9 | K | 5906105010 | Demontáž pražce dřevěný | kus | 137 |  | 0 | Sborník UOŽI 01 2019 |  | základní |  | 0 | 0 | 0 | 0 | 0 | 4 | K | 0 |  |  |  | ROZPOCET | 0 | 0 | 0 | 0 | 0 | 1 | 0 | 4 | -1973227346
| PP |  | Demontáž pražce dřevěný. Poznámka: 1. V cenách jsou započteny náklady na manipulaci, demontáž, odstrojení do součástí a uložení pražců. | [14 empty] | PP | 0
10 | K | 5906105020 | Demontáž pražce betonový | kus | 1327 |  | 0 | Sborník UOŽI 01 2019 |  | základní |  | 0 | 0 | 0 | 0 | 0 | 4 | K | 0 |  |  |  | ROZPOCET | 0 | 0 | 0 | 0 | 0 | 1 | 0 | 4 | 1705152668
| PP |  | Demontáž pražce betonový. Poznámka: 1. V cenách jsou započteny náklady na manipulaci, demontáž, odstrojení do součástí a uložení pražců. | [14 empty] | PP | 0
11 | K | 5905055010 | Odstranění stávajícího kolejového lože odtěžením v koleji | m3 | 1687.891 |  | 0 | Sborník UOŽI 01 2019 |  | základní |  | 0 | 0 | 0 | 0 | 0 | 4 | K | 0 |  |  |  | ROZPOCET | 0 | 0 | 0 | 0 | 0 | 1 | 0 | 4 | 1787113479
| PP |  | Odstranění stávajícího kolejového lože odtěžením v koleji. Poznámka: 1. V cenách jsou započteny náklady na odstranění KL, úpravu pláně a rozprostření výzisku na terén nebo jeho naložení na dopravní prostředek. 2. Položka se použije v případech, kdy se nové KL nezřizuje. | [14 empty] | PP | 0
| VV |  | "5 SK" 217,0*3,2*0,35 - 35,600 "pražce" |  | 207.44 | [12 empty] | VV | 0 | 2 | True | 0 | ROZPOCET
| VV |  | "7 SK" 137,0*3,2*0,35 - 20,800 "pražce" |  | 132.64 | [12 empty] | VV | 0 | 2 | True | 0 | ROZPOCET
| VV |  | "9 SK" 169,0*3,2*0,35 - 26,471 "pražce" |  | 162.809 | [12 empty] | VV | 0 | 2 | True | 0 | ROZPOCET
| VV |  | "8A SK" 140,0*3,2*0,35 - 21,939 "pražce" |  | 134.861 | [12 empty] | VV | 0 | 2 | True | 0 | ROZPOCET
| VV |  | "12 SK" 204,0*3,2*0,35 - 31,076 "pražce" |  | 197.404 | [12 empty] | VV | 0 | 2 | True | 0 | ROZPOCET
| VV |  | "12M SK" 55,0*3,2*0,35 - 8,484 "pražce" |  | 53.116 | [12 empty] | VV | 0 | 2 | True | 0 | ROZPOCET
| VV |  | "14 SK" 263,0*3,2*0,35 - 39,961 "pražce" |  | 254.599 | [12 empty] | VV | 0 | 2 | True | 0 | ROZPOCET
| VV |  | "12A SK" 192,0*3,2*0,35 - 29,492 "pražce" |  | 185.548 | [12 empty] | VV | 0 | 2 | True | 0 | ROZPOCET
| VV |  | "14A SK" 186,0*3,2*0,35 - 28,583 "pražce" |  | 179.737 | [12 empty] | VV | 0 | 2 | True | 0 | ROZPOCET
| VV |  | "16 SK" 186,0*3,2*0,35 - 28,583 "pražce" |  | 179.737 | [12 empty] | VV | 0 | 2 | True | 0 | ROZPOCET
| VV |  | Součet |  | 1687.891 | [12 empty] | VV | 0 | 4 | True | 1 | ROZPOCET
12 | K | 5915010020 | Těžení zeminy nebo horniny železničního spodku II. třídy | m3 | 219.481 |  | 0 | Sborník UOŽI 01 2019 |  | základní |  | 0 | 0 | 0 | 0 | 0 | 4 | K | 0 |  |  |  | ROZPOCET | 0 | 0 | 0 | 0 | 0 | 1 | 0 | 4 | -1680440768
| PP |  | Těžení zeminy nebo horniny železničního spodku II. třídy. Poznámka: 1. V cenách jsou započteny náklady na těžení a uložení výzisku na terén nebo naložení na dopravní prostředek a uložení na úložišti. | [14 empty] | PP | 0
| VV |  | odtěžení prostoru mezi kolejemi | [14 empty] | VV | 0 | 1 | True | 0 | ROZPOCET
| VV |  | "5/7 - km 185,100-185,265" 165,0*1,55*0,15 |  | 38.363 | [12 empty] | VV | 0 | 2 | True | 0 | ROZPOCET
| VV |  | "7/9 - km 185,100-185,270" 160,0*1,55*0,15 |  | 37.2 | [12 empty] | VV | 0 | 2 | True | 0 | ROZPOCET
| VV |  | "10/12 - km 185,255-185,477" 222,0*1,55*0,15 |  | 51.615 | [12 empty] | VV | 0 | 2 | True | 0 | ROZPOCET
| VV |  | "12/14 - km 185,234-185,466" 232,0*1,55*0,15 |  | 53.94 | [12 empty] | VV | 0 | 2 | True | 0 | ROZPOCET
| VV |  | "14A/16 - km 184,980-185,145" 165,0*1,55*0,15 |  | 38.363 | [12 empty] | VV | 0 | 2 | True | 0 | ROZPOCET
| VV |  | Součet |  | 219.481 | [12 empty] | VV | 0 | 4 | True | 1 | ROZPOCET
14 | K | 9909000700 | Poplatek za recyklaci kameniva | t | 1612.812 |  | 0 | Sborník UOŽI 01 2019 |  | základní |  | 0 | 0 | 0 | 0 | 0 | 512 | K | 0 |  |  |  | ROZPOCET | 0 | 0 | 0 | 0 | 0 | 1 | 0 | 512 | -252803570
| PP |  | Poplatek za recyklaci kameniva Poznámka: V cenách jsou započteny náklady na uložení stavebního odpadu na oficiální skládku.Je třeba zohlednit regionální rozdíly v cenách poplatků za uložení suti a odpadů. Tyto se mohou výrazně lišit s ohledem nejen na region, ale také na množství a druh ukládaného odpadu. | [14 empty] | PP | 0
| VV |  | "5 SK" 207,440*1,6 |  | 331.904 | [12 empty] | VV | 0 | 2 | True | 0 | ROZPOCET
| VV |  | "7 SK" 132,640*1,6 |  | 212.224 | [12 empty] | VV | 0 | 2 | True | 0 | ROZPOCET
| VV |  | "9 SK" 162,809*1,6 |  | 260.494 | [12 empty] | VV | 0 | 2 | True | 0 | ROZPOCET
| VV |  | "12 SK" 197,404*1,6 |  | 315.846 | [12 empty] | VV | 0 | 2 | True | 0 | ROZPOCET
| VV |  | "12M SK" 53,116*1,6 |  | 84.986 | [12 empty] | VV | 0 | 2 | True | 0 | ROZPOCET
| VV |  | "14 SK" 254,599*1,6 |  | 407.358 | [12 empty] | VV | 0 | 2 | True | 0 | ROZPOCET
| VV |  | Součet |  | 1612.812 | [12 empty] | VV | 0 | 4 | True | 1 | ROZPOCET
13 | K | 9909000100 | Poplatek za uložení suti nebo hmot na oficiální skládku | t | 2425.532 |  | 0 | Sborník UOŽI 01 2019 |  | základní |  | 0 | 0 | 0 | 0 | 0 | 512 | K | 0 |  |  |  | ROZPOCET | 0 | 0 | 0 | 0 | 0 | 1 | 0 | 512 | 1879605690
| PP |  | Poplatek za uložení suti nebo hmot na oficiální skládku Poznámka: V cenách jsou započteny náklady na uložení stavebního odpadu na oficiální skládku.Je třeba zohlednit regionální rozdíly v cenách poplatků za uložení suti a odpadů. Tyto se mohou výrazně lišit s ohledem nejen na region, ale také na množství a druh ukládaného odpadu. | [14 empty] | PP | 0
| VV |  | odstranění nánosu | [14 empty] | VV | 0 | 1 | True | 0 | ROZPOCET
| VV |  | "12 SK - vpravo" (236,700*0,05)*1,6 |  | 18.936 | [12 empty] | VV | 0 | 2 | True | 0 | ROZPOCET
| VV |  | "12A SK" (499,200*0,05)*1,6 |  | 39.936 | [12 empty] | VV | 0 | 2 | True | 0 | ROZPOCET
| VV |  | "14A SK" (483,600*0,05)*1,6 |  | 38.688 | [12 empty] | VV | 0 | 2 | True | 0 | ROZPOCET
| VV |  | "16 SK" (483,600*0,05)*1,6 |  | 38.688 | [12 empty] | VV | 0 | 2 | True | 0 | ROZPOCET
| VV |  | Mezisoučet |  | 136.248 | [12 empty] | VV | 0 | 3 | True | 0 | ROZPOCET
| VV |  | ŠL | [14 empty] | VV | 0 | 1 | True | 0 | ROZPOCET
| VV |  | "8A SK" 134,861*1,6 |  | 215.778 | [12 empty] | VV | 0 | 2 | True | 0 | ROZPOCET
| VV |  | "12A SK" 185,548*1,6 |  | 296.877 | [12 empty] | VV | 0 | 2 | True | 0 | ROZPOCET
| VV |  | "14A SK" 179,737*1,6 |  | 287.579 | [12 empty] | VV | 0 | 2 | True | 0 | ROZPOCET
| VV |  | "16 SK" 179,737*1,6 |  | 287.579 | [12 empty] | VV | 0 | 2 | True | 0 | ROZPOCET
| VV |  | Mezisoučet |  | 1087.813 | [12 empty] | VV | 0 | 3 | True | 0 | ROZPOCET
| VV |  | mezipražcový prostor | [14 empty] | VV | 0 | 1 | True | 0 | ROZPOCET
| VV |  | "5/7 - km 185,100-185,265" 38,363*1,8 |  | 69.053 | [12 empty] | VV | 0 | 2 | True | 0 | ROZPOCET
| VV |  | "7/9 - km 185,100-185,270" 37,200*1,8 |  | 66.96 | [12 empty] | VV | 0 | 2 | True | 0 | ROZPOCET
| VV |  | "10/12 - km 185,255-185,477" 51,615*1,8 |  | 92.907 | [12 empty] | VV | 0 | 2 | True | 0 | ROZPOCET
| VV |  | "12/14 - km 185,234-185,466" 53,940*1,8 |  | 97.092 | [12 empty] | VV | 0 | 2 | True | 0 | ROZPOCET
| VV |  | "14A/16 - km 184,980-185,145" 38,363*1,8 |  | 69.053 | [12 empty] | VV | 0 | 2 | True | 0 | ROZPOCET
| VV |  | Mezisoučet |  | 395.065 | [12 empty] | VV | 0 | 3 | True | 0 | ROZPOCET
| VV |  | Recyklace | [14 empty] | VV | 0 | 1 | True | 0 | ROZPOCET
| VV |  | "5 SK" 331,904*0,5 |  | 165.952 | [12 empty] | VV | 0 | 2 | True | 0 | ROZPOCET
| VV |  | "7 SK" 212,224*0,5 |  | 106.112 | [12 empty] | VV | 0 | 2 | True | 0 | ROZPOCET
| VV |  | "9 SK" 260,494*0,5 |  | 130.247 | [12 empty] | VV | 0 | 2 | True | 0 | ROZPOCET
| VV |  | "12 SK" 315,846*0,5 |  | 157.923 | [12 empty] | VV | 0 | 2 | True | 0 | ROZPOCET
| VV |  | "12M SK" 84,986*0,5 |  | 42.493 | [12 empty] | VV | 0 | 2 | True | 0 | ROZPOCET
| VV |  | "14 SK" 407,358*0,5 |  | 203.679 | [12 empty] | VV | 0 | 2 | True | 0 | ROZPOCET
| VV |  | Mezisoučet |  | 806.406 | [12 empty] | VV | 0 | 3 | True | 0 | ROZPOCET
| VV |  | Součet |  | 2425.532 | [12 empty] | VV | 0 | 4 | True | 1 | ROZPOCET
29 | K | 9909000400 | Poplatek za likvidaci plastových součástí | t | 1 |  | 0 | Sborník UOŽI 01 2018 |  | základní |  | 0 | 0 | 0 | 0 | 0 | 512 | K | 0 |  |  |  | ROZPOCET | 0 | 0 | 0 | 0 | 0 | 1 | 0 | 512 | -459450623
| PP |  | Poplatek za likvidaci plastových součástí Poznámka: V cenách jsou započteny náklady na uložení stavebního odpadu na oficiální skládku. | [14 empty] | PP | 0
15 | K | 5906130380 | Montáž kolejového roštu v ose koleje pražce betonové vystrojené tv. S49 rozdělení "c" | km | 1.666 |  | 0 | Sborník UOŽI 01 2019 |  | základní |  | 0 | 0 | 0 | 0 | 0 | 4 | K | 0 |  |  |  | ROZPOCET | 0 | 0 | 0 | 0 | 0 | 1 | 0 | 4 | 41570681
| PP |  | Montáž kolejového roštu v ose koleje pražce betonové vystrojené tv. S49 rozdělení "c". Poznámka: 1. V cenách jsou započteny náklady na vrtání pražců dřevěných nevystrojených, manipulaci a montáž KR. 2. V cenách nejsou obsaženy náklady na dodávku materiálu. | [14 empty] | PP | 0
| P |  | Poznámka k položce: 5 SK - km 185,049 - 185,266 = dl. 217,0 m 7 SK - km 185,109 - 185,246 = dl. 137,0 m 9 SK - km 185,114 - 185,270 = dl. 156,0 m 12 SK - km 185,243 - 185,444 = dl. 201,0 m 14 SK - km 185,222 - 185,485 = dl. 263,0 m * 49 E1/B03/1:40/W14 8A SK - km 184,875 - 185,015 = dl. 140,0 m 12A SK - km 184,980 - 185,172 = dl. 192,0 m 14A SK - km 184,980 - 185,132 + 185,138 - 185,166 = dl. 152,0 m + 28,0 m = 180,0 m 16 SK - km 184,980 - 185,134 + 185,140 - 185,166 = dl. 154,0 m + 26,0 m = 180,0 m * S49 už./SB8 už./1:20/ŽT | [14 empty] | P | 0
27 | K | 5906130170 | Montáž kolejového roštu v ose koleje pražce dřevěné vystrojené tv. S49 rozdělení "c" | km | 0.025 |  | 0 | Sborník UOŽI 01 2019 |  | základní |  | 0 | 0 | 0 | 0 | 0 | 4 | K | 0 |  |  |  | ROZPOCET | 0 | 0 | 0 | 0 | 0 | 1 | 0 | 4 | 1972352247
| PP |  | Montáž kolejového roštu v ose koleje pražce dřevěné vystrojené tv. S49 rozdělení "c". Poznámka: 1. V cenách jsou započteny náklady na vrtání pražců dřevěných nevystrojených, manipulaci a montáž KR. 2. V cenách nejsou obsaženy náklady na dodávku materiálu. | [14 empty] | PP | 0
| P |  | Poznámka k položce: 9 SK - km 185,101 - 185,114 = dl. 13,0 m * 49 E1/dřevo S4/1:40/ŽT 14A SK - km 185,132 - 185,138 = dl. 6,0 m (služeb. přejezd) 16 SK - km 185,134 - 185,140 = dl. 6,0 m (služeb. přejezd) * 49 E1/dřevo S4 dvojité pro přejezd/1:40/ŽT (antikoro - vrtule R1, dvoj pruž. kroužek, komplet ŽS4) | [14 empty] | P | 0
28 | K | 5906120010 | Zkrácení dřevěného pražce odřezáním | kus | 9 |  | 0 | Sborník UOŽI 01 2019 |  | základní |  | 0 | 0 | 0 | 0 | 0 | 4 | K | 0 |  |  |  | ROZPOCET | 0 | 0 | 0 | 0 | 0 | 1 | 0 | 4 | -843077053
| PP |  | Zkrácení dřevěného pražce odřezáním. Poznámka: 1. V cenách jsou započteny náklady na odstranění mřížky, zkrácení, ošetření čela pražce impregnačním prostředkem a osazení mřížky | [14 empty] | PP | 0
| P |  | Poznámka k položce: za VČ11 - 7 SK → 4 ks 9 SK → 5 ks | [14 empty] | P | 0
40 | K | 5906035010 | Souvislá výměna pražců současně s výměnou nebo čištěním KL pražce dřevěné příčné nevystrojené | kus | 84 |  | 0 | Sborník UOŽI 01 2019 |  | základní |  | 0 | 0 | 0 | 0 | 0 | 4 | K | 0 |  |  |  | ROZPOCET | 0 | 0 | 0 | 0 | 0 | 1 | 0 | 4 | -533924724
| PP |  | Souvislá výměna pražců současně s výměnou nebo čištěním KL pražce dřevěné příčné nevystrojené. Poznámka: 1. V cenách jsou započteny náklady na demontáž upevňovadel, výměnu pražců, montáž upevňovadel. U nevystrojených a výhybkových pražců dřevěných vrtání otvorů pro vrtule. 2. V cenách nejsou obsaženy náklady na odstranění KL, rozrušení lavičky, podbití pražce, úpravu KL do profilu, snížení KL pod patou kolejnice, doplnění kameniva, dodávku materiálu, dopravu výzisku na skládku a skládkovné. | [14 empty] | PP | 0
| P |  | Poznámka k položce: sp VČ22/VČ25 (12 SK) - 185,477 - 185,532 = dl. 55,0 m → 84 pr. Pražec=kus | [14 empty] | P | 0
17 | K | 5907020035 | Souvislá výměna kolejnic stávající upevnění tv. S49 rozdělení "c" | m | 140 |  | 0 | Sborník UOŽI 01 2019 |  | základní |  | 0 | 0 | 0 | 0 | 0 | 4 | K | 0 |  |  |  | ROZPOCET | 0 | 0 | 0 | 0 | 0 | 1 | 0 | 4 | -1191382292
| PP |  | Souvislá výměna kolejnic stávající upevnění tv. S49 rozdělení "c". Poznámka: 1. V cenách jsou započteny náklady na demontáž upevňovadel, výměnu kolejnic, dílů a součástí, montáž upevňovadel, úpravu dilatačních spár, pryžových podložek, zřízení nebo demontáž prozatímních styků a ošetření součástí mazivem. 2. V cenách nejsou započteny náklady na dělení kolejnic, zřízení svaru, demontáž nebo montáž styků. | [14 empty] | PP | 0
| P |  | Poznámka k položce: sp VČ22/VČ25 (12 SK) - 185,477 - 185,547 = dl. 70,0 m → 140,0 m * stáv. upevnění použít zpět (Skl 24) Metr kolejnice=m | [14 empty] | P | 0
18 | K | 5907015035 | Ojedinělá výměna kolejnic stávající upevnění tv. S49 rozdělení "c" | m | 32 |  | 0 | Sborník UOŽI 01 2019 |  | základní |  | 0 | 0 | 0 | 0 | 0 | 4 | K | 0 |  |  |  | ROZPOCET | 0 | 0 | 0 | 0 | 0 | 1 | 0 | 4 | 1773582088
| PP |  | Ojedinělá výměna kolejnic stávající upevnění tv. S49 rozdělení "c". Poznámka: 1. V cenách jsou započteny náklady na demontáž upevňovadel, výměnu kolejnic, dílů a součástí, úpravu dilatačních spár, pryžových podložek, montáž upevňovadel, zřízení nebo demontáž prozatímních styků a ošetření součástí mazivem. 2. V cenách nejsou započteny náklady na dělení kolejnic, zřízení svaru, demontáž nebo montáž styků. | [14 empty] | PP | 0
| P |  | Poznámka k položce: 7 SK - km 185,093 - 185,109 = dl. 16,0 m → 32,0m Metr kolejnice=m | [14 empty] | P | 0
31 | K | 5907040030 | Posun kolejnic před svařováním tv. S49 | m | 150 |  | 0 | Sborník UOŽI 01 2019 |  | základní |  | 0 | 0 | 0 | 0 | 0 | 4 | K | 0 |  |  |  | ROZPOCET | 0 | 0 | 0 | 0 | 0 | 1 | 0 | 4 | 1829025985
| PP |  | Posun kolejnic před svařováním tv. S49. Poznámka: 1. V cenách jsou započteny náklady na přizdvižení a posun kolejnice. Položka se použije v případě krácení deformovaných konců kolejnic před svařováním. 2. V cenách nejsou obsaženy náklady na demontáž a montáž upevňovadel. Položku nelze použít pro posun z důvodu úpravy dilatačních spár před svařováním. | [14 empty] | PP | 0
| P |  | Poznámka k položce: Vevaření VČ24 do BK = dl. 75,0 m → rozdíl délek se vyrovná vložením delší výhybky Metr kolejnice=m | [14 empty] | P | 0
19 | K | 5905105030 | Doplnění KL kamenivem souvisle strojně v koleji | m3 | 1694.359 |  | 0 | Sborník UOŽI 01 2019 |  | základní |  | 0 | 0 | 0 | 0 | 0 | 4 | K | 0 |  |  |  | ROZPOCET | 0 | 0 | 0 | 0 | 0 | 1 | 0 | 4 | 1971209903
| PP |  | Doplnění KL kamenivem souvisle strojně v koleji. Poznámka: 1. V cenách jsou započteny náklady na doplnění kameniva ojediněle ručně vidlemi a/nebo souvisle strojně z výsypných vozů případně nakladačem. 2. V cenách nejsou obsaženy náklady na dodávku kameniva. | [14 empty] | PP | 0
| VV |  | "5 SK" 217,0*3,2*0,35 - 32,010 "pražce" |  | 211.03 | [12 empty] | VV | 0 | 2 | True | 0 | ROZPOCET
| VV |  | "7 SK" 137,0*3,2*0,35 - 20,176 "pražce" |  | 133.264 | [12 empty] | VV | 0 | 2 | True | 0 | ROZPOCET
| VV |  | "9 SK" 169,0*3,2*0,35 - 24,929 "pražce" |  | 164.351 | [12 empty] | VV | 0 | 2 | True | 0 | ROZPOCET
| VV |  | "8A SK" 140,0*3,2*0,35 - 21,280 "pražce" |  | 135.52 | [12 empty] | VV | 0 | 2 | True | 0 | ROZPOCET
| VV |  | "12 SK" 201,0*3,2*0,35 - 29,682 "pražce" |  | 195.438 | [12 empty] | VV | 0 | 2 | True | 0 | ROZPOCET
| VV |  | "12M SK" 55,0*3,2*0,35 - 8,484 "pražce" |  | 53.116 | [12 empty] | VV | 0 | 2 | True | 0 | ROZPOCET
| VV |  | "14 SK" 263,0*3,2*0,35 - 38,800 "pražce" |  | 255.76 | [12 empty] | VV | 0 | 2 | True | 0 | ROZPOCET
| VV |  | "12A SK" 192,0*3,2*0,35 - 29,200 "pražce" |  | 185.84 | [12 empty] | VV | 0 | 2 | True | 0 | ROZPOCET
| VV |  | "14A SK" 186,0*3,2*0,35 -28,300 "pražce" |  | 180.02 | [12 empty] | VV | 0 | 2 | True | 0 | ROZPOCET
| VV |  | "16 SK" 186,0*3,2*0,35 - 28,300 "pražce" |  | 180.02 | [12 empty] | VV | 0 | 2 | True | 0 | ROZPOCET
| VV |  | Součet |  | 1694.359 | [12 empty] | VV | 0 | 4 | True | 1 | ROZPOCET
20 | K | 5905025110 | Doplnění stezky štěrkodrtí souvislé | m3 | 346.254 |  | 0 | Sborník UOŽI 01 2019 |  | základní |  | 0 | 0 | 0 | 0 | 0 | 4 | K | 0 |  |  |  | ROZPOCET | 0 | 0 | 0 | 0 | 0 | 1 | 0 | 4 | 935928912
| PP |  | Doplnění stezky štěrkodrtí souvislé. Poznámka: 1. V cenách jsou započteny náklady na doplnění kameniva stezky ojediněle ručně z vozíku nebo souvisle mechanizací z vozíků nebo železničních vozů. 2. V cenách nejsou obsaženy náklady na dodávku kameniva. | [14 empty] | PP | 0
| VV |  | doplnění recyklovaného kameniva | [14 empty] | VV | 0 | 1 | True | 0 | ROZPOCET
| VV |  | "5/7 - km 185,100-185,265" 165,0*1,55*0,15 |  | 38.363 | [12 empty] | VV | 0 | 2 | True | 0 | ROZPOCET
| VV |  | "7/9 - km 185,100-185,270" 160,0*1,55*0,15 |  | 37.2 | [12 empty] | VV | 0 | 2 | True | 0 | ROZPOCET
| VV |  | "10/12 - km 185,255-185,477" 222,0*1,55*0,15 |  | 51.615 | [12 empty] | VV | 0 | 2 | True | 0 | ROZPOCET
| VV |  | "12/14 - km 185,234-185,466" 232,0*1,55*0,15 |  | 53.94 | [12 empty] | VV | 0 | 2 | True | 0 | ROZPOCET
| VV |  | "14A/16 - km 184,980-185,145" 165,0*1,55*0,15 |  | 38.363 | [12 empty] | VV | 0 | 2 | True | 0 | ROZPOCET
| VV |  | "podél 8A SK - km 184,875-185,015" 140,0*3,0*0,05 |  | 21 | [12 empty] | VV | 0 | 2 | True | 0 | ROZPOCET
| VV |  | "podél 12A SK - km 184,980-185,172" 192,0*3,0*0,05 |  | 28.8 | [12 empty] | VV | 0 | 2 | True | 0 | ROZPOCET
| VV |  | Mezisoučet |  | 269.281 | [12 empty] | VV | 0 | 3 | True | 0 | ROZPOCET
| VV |  | zřízení pochozí vrstvy (kamenivo fr. 4/8) | [14 empty] | VV | 0 | 1 | True | 0 | ROZPOCET
| VV |  | "5/7 - km 185,100-185,265" 165,0*1,55*0,05 |  | 12.788 | [12 empty] | VV | 0 | 2 | True | 0 | ROZPOCET
| VV |  | "7/9 - km 185,100-185,270" 160,0*1,55*0,05 |  | 12.4 | [12 empty] | VV | 0 | 2 | True | 0 | ROZPOCET
| VV |  | "10/12 - km 185,255-185,477" 222,0*1,55*0,05 |  | 17.205 | [12 empty] | VV | 0 | 2 | True | 0 | ROZPOCET
| VV |  | "12/14 - km 185,234-185,466" 232,0*1,55*0,05 |  | 17.98 | [12 empty] | VV | 0 | 2 | True | 0 | ROZPOCET
| VV |  | "podél 8A SK - km 184,875-185,015" 140,0*1,0*0,05 |  | 7 | [12 empty] | VV | 0 | 2 | True | 0 | ROZPOCET
| VV |  | "podél 12A SK - km 184,980-185,172" 192,0*1,0*0,05 |  | 9.6 | [12 empty] | VV | 0 | 2 | True | 0 | ROZPOCET
| VV |  | Mezisoučet |  | 76.973 | [12 empty] | VV | 0 | 3 | True | 0 | ROZPOCET
| VV |  | Součet |  | 346.254 | [12 empty] | VV | 0 | 4 | True | 1 | ROZPOCET
22 | K | 5905023010 | Úprava povrchu stezky rozprostřením štěrkodrtě do 3 cm | m2 | 3998.65 |  | 0 | Sborník UOŽI 01 2019 |  | základní |  | 0 | 0 | 0 | 0 | 0 | 4 | K | 0 |  |  |  | ROZPOCET | 0 | 0 | 0 | 0 | 0 | 1 | 0 | 4 | 1854508436
| PP |  | Úprava povrchu stezky rozprostřením štěrkodrtě do 3 cm. Poznámka: 1. V cenách jsou započteny náklady na rozprostření a urovnání kameniva včetně zhutnění povrchu stezky. Platí pro nový i stávající stav. 2. V cenách nejsou obsaženy náklady na dodávku drtě její doplnění a rozprostření. | [14 empty] | PP | 0
| VV |  | úprava recyklovaného kameniva ve stezce | [14 empty] | VV | 0 | 1 | True | 0 | ROZPOCET
| VV |  | "5/7 - km 185,100-185,265" 165,0*1,55 |  | 255.75 | [12 empty] | VV | 0 | 2 | True | 0 | ROZPOCET
| VV |  | "7/9 - km 185,100-185,270" 160,0*1,55 |  | 248 | [12 empty] | VV | 0 | 2 | True | 0 | ROZPOCET
| VV |  | "10/12 - km 185,255-185,477" 222,0*1,55 |  | 344.1 | [12 empty] | VV | 0 | 2 | True | 0 | ROZPOCET
| VV |  | "12/14 - km 185,234-185,466" 232,0*1,55 |  | 359.6 | [12 empty] | VV | 0 | 2 | True | 0 | ROZPOCET
| VV |  | "14A/16 - km 184,980-185,145" 165,0*1,55 |  | 255.75 | [12 empty] | VV | 0 | 2 | True | 0 | ROZPOCET
| VV |  | "podél 8A SK - km 184,875-185,015" 140,0*3,0 |  | 420 | [12 empty] | VV | 0 | 2 | True | 0 | ROZPOCET
| VV |  | "podél 12A SK - km 184,980-185,172" 192,0*3,0 |  | 576 | [12 empty] | VV | 0 | 2 | True | 0 | ROZPOCET
| VV |  | Mezisoučet |  | 2459.2 | [12 empty] | VV | 0 | 3 | True | 0 | ROZPOCET
| VV |  | zřízení pochozí vrstvy (kamenivo fr. 4/8) | [14 empty] | VV | 0 | 1 | True | 0 | ROZPOCET
| VV |  | "5/7 - km 185,100-185,265" 165,0*1,55 |  | 255.75 | [12 empty] | VV | 0 | 2 | True | 0 | ROZPOCET
| VV |  | "7/9 - km 185,100-185,270" 160,0*1,55 |  | 248 | [12 empty] | VV | 0 | 2 | True | 0 | ROZPOCET
| VV |  | "10/12 - km 185,255-185,477" 222,0*1,55 |  | 344.1 | [12 empty] | VV | 0 | 2 | True | 0 | ROZPOCET
| VV |  | "12/14 - km 185,234-185,466" 232,0*1,55 |  | 359.6 | [12 empty] | VV | 0 | 2 | True | 0 | ROZPOCET
| VV |  | "podél 8A SK - km 184,875-185,015" 140,0*1,0 |  | 140 | [12 empty] | VV | 0 | 2 | True | 0 | ROZPOCET
| VV |  | "podél 12A SK - km 184,980-185,172" 192,0*1,0 |  | 192 | [12 empty] | VV | 0 | 2 | True | 0 | ROZPOCET
| VV |  | Mezisoučet |  | 1539.45 | [12 empty] | VV | 0 | 3 | True | 0 | ROZPOCET
| VV |  | Součet |  | 3998.65 | [12 empty] | VV | 0 | 4 | True | 1 | ROZPOCET
23 | K | 5909032020 | Přesná úprava GPK koleje směrové a výškové uspořádání pražce betonové | km | 1.691 |  | 0 | Sborník UOŽI 01 2019 |  | základní |  | 0 | 0 | 0 | 0 | 0 | 4 | K | 0 |  |  |  | ROZPOCET | 0 | 0 | 0 | 0 | 0 | 1 | 0 | 4 | -1812088205
| PP |  | Přesná úprava GPK koleje směrové a výškové uspořádání pražce betonové. Poznámka: 1. V cenách jsou započteny náklady na úpravu směrového a výškového uspořádání strojní linkou ASP s přesným zaměřením její prostorové polohy, úpravu KL pluhem a měření mezních stavebních odchylek dle ČSN, měření techologických veličin a předání tištěných výstupů objednateli. 2. V cenách nejsou obsaženy náklady na zaměření APK, doplnění a dodávku kameniva a snížení KL pod patou kolejnice. | [14 empty] | PP | 0
| P |  | Poznámka k položce: 5 SK - km 185,049 - 185,266 = dl. 217,0 m 7 SK - km 185,109 - 185,246 = dl. 137,0 m 8A SK - km 184,875 - 185,015 = dl. 140,0 m 9 SK - km 185,101 - 185,270 = dl. 169,0 m 12 SK - km 185,243 - 185,444 = dl. 201,0 m 14 SK - km 185,222 - 185,485 = dl. 263,0 m 12A SK - km 184,980 - 185,172 = dl. 192,0 m 14A SK - km 184,980 - 185,166 = dl. 186,0 m 16 SK - km 184,980 - 185,166 = dl. 186,0 m | [14 empty] | P | 0
24 | K | 5910021020 | Svařování kolejnic termitem zkrácený předehřev standardní spára svar sériový tv. S49 | svar | 112 |  | 0 | Sborník UOŽI 01 2019 |  | základní |  | 0 | 0 | 0 | 0 | 0 | 4 | K | 0 |  |  |  | ROZPOCET | 0 | 0 | 0 | 0 | 0 | 1 | 0 | 4 | -1973916261
| PP |  | Svařování kolejnic termitem zkrácený předehřev standardní spára svar sériový tv. S49. Poznámka: 1. V cenách jsou započteny náklady na vybrání kameniva z mezipražcového prostoru, demontáž upevňovadel, směrové a výškové vyrovnání kolejnic, provedení svaru, montáž upevňovadel, vizuální kontrola, měření geometrie svaru. 2. V cenách nejsou obsaženy náklady na kontrolu svaru ultrazvukem, podbití pražců a demontáž styku. | [14 empty] | PP | 0
| P |  | Poznámka k položce: 5 SK - dl. 217,0 m = 8 sv. 7 SK - dl. 137,0 m = 6 sv. 8A SK - dl. 140,0 m = 14 sv. 9 SK - dl. 169,0 m = 8 sv. 12 SK - dl. 201,0 m = 8 sv. 14 SK - dl. 263,0 m = 10 sv. 12A SK - dl. 192,0 m = 18 sv. 14A SK - dl. 186,0 m = 18 sv. 16 SK - dl. 186,0 m = 18 sv. 14B SK - dl. 75,0 m = 4 sv. | [14 empty] | P | 0
41 | K | 5910060020 | Ojedinělé broušení kolejnic R260 do hloubky přes 2 mm | m | 80 |  | 0 | Sborník UOŽI 01 2019 |  | základní |  | 0 | 0 | 0 | 0 | 0 | 4 | K | 0 |  |  |  | ROZPOCET | 0 | 0 | 0 | 0 | 0 | 1 | 0 | 4 | -1629384798
| PP |  | Ojedinělé broušení kolejnic R260 do hloubky přes 2 mm. Poznámka: 1. V cenách jsou započteny náklady na ruční odstranění povrchových vad, převalků ruční nebo pojezdovou bruskou s optimalizací příčného profilu a geometrie hlavy kolejnice. | [14 empty] | PP | 0
| P |  | Poznámka k položce: 8A SK - od ZV12A - 40,0 m x 2 Metr kolejnice=m | [14 empty] | P | 0
25 | K | 5910040210 | Umožnění volné dilatace kolejnice bez demontáže nebo montáže upevňovadel s osazením a odstraněním kluzných podložek rozdělení pražců "c" | m | 3532 |  | 0 | Sborník UOŽI 01 2019 |  | základní |  | 0 | 0 | 0 | 0 | 0 | 4 | K | 0 |  |  |  | ROZPOCET | 0 | 0 | 0 | 0 | 0 | 1 | 0 | 4 | -343152798
| PP |  | Umožnění volné dilatace kolejnice bez demontáže nebo montáže upevňovadel s osazením a odstraněním kluzných podložek rozdělení pražců "c". Poznámka: 1. V cenách jsou započteny náklady na uvolnění, demontáž a rovnoměrné prodloužení nebo zkrácení kolejnice, vyznačení značek a vedení dokumentace. 2. V cenách nejsou obsaženy náklady na demontáž kolejnicových spojek. | [14 empty] | PP | 0
| P |  | Poznámka k položce: 5 SK - dl.434,0 m 7 SK - dl. 274,0 m 8A SK - dl. 280,0 m 9 SK - dl. 338,0 m 12 SK - dl. 402,0 m 14 SK - dl. 526,0 m 12A SK - dl. 384,0 m 14A SK - dl. 372,0 m 16 SK - dl. 372,0 m Metr kolejnice=m | [14 empty] | P | 0
26 | M | 5955101000 | Kamenivo drcené štěrk frakce 31,5/63 třídy BI | t | 2497.434 |  | 0 | Sborník UOŽI 01 2019 |  | základní |  | 0 | 1 | 2497.434 | 0 | 0 | 512 | M | 0 |  |  |  | ROZPOCET | 0 | 0 | 0 | 0 | 0 | 1 | 0 | 512 | 1710425767
| PP |  | Kamenivo drcené štěrk frakce 31,5/63 třídy BI | [14 empty] | PP | 0
| VV |  | (1694,359-225,280 "recyklát")*1,7 |  | 2497.434 | [12 empty] | VV | 0 | 2 | True | 1 | ROZPOCET
30 | M | 5955101025 | Kamenivo drcené drť frakce 4/8 | t | 130.854 |  | 0 | Sborník UOŽI 01 2019 |  | základní |  | 0 | 1 | 130.854 | 0 | 0 | 512 | M | 0 |  |  |  | ROZPOCET | 0 | 0 | 0 | 0 | 0 | 1 | 0 | 512 | 73586749
| PP |  | Kamenivo drcené drť frakce 4/8 | [14 empty] | PP | 0
32 | M | 5956101005 | Pražec dřevěný příčný nevystrojený dub 2600x260x150 mm | kus | 18 |  | 0 | Sborník UOŽI 01 2019 |  | základní |  | 0 | 0.097 | 1.746 | 0 | 0 | 512 | M | 0 |  |  |  | ROZPOCET | 0 | 0 | 0 | 0 | 0 | 1 | 0 | 512 | 575528154
| PP |  | Pražec dřevěný příčný nevystrojený dub 2600x260x150 mm | [14 empty] | PP | 0
33 | M | 5958140007 | Podkladnice žebrová tv. S4 dvojitá | kus | 36 |  | 0 | Sborník UOŽI 01 2019 |  | základní |  | 0 | 0.01167 | 0.42012 | 0 | 0 | 512 | M | 0 |  |  |  | ROZPOCET | 0 | 0 | 0 | 0 | 0 | 1 | 0 | 512 | 1894635093
| PP |  | Podkladnice žebrová tv. S4 dvojitá | [14 empty] | PP | 0
34 | M | 5958125010 | Komplety s antikorozní úpravou ŽS 4 (svěrka ŽS4, šroub RS 1, matice M24, podložka Fe6) | kus | 72 |  | 0 | Sborník UOŽI 01 2019 |  | základní |  | 0 | 0.00123 | 0.08856 | 0 | 0 | 512 | M | 0 |  |  |  | ROZPOCET | 0 | 0 | 0 | 0 | 0 | 1 | 0 | 512 | 1857518135
| PP |  | Komplety s antikorozní úpravou ŽS 4 (svěrka ŽS4, šroub RS 1, matice M24, podložka Fe6) | [14 empty] | PP | 0
35 | M | 5958131025 | Součásti upevňovací s antikorozní úpravou svěrka ŽS 4 úprava pro žlábek z kolejnic | kus | 36 |  | 0 | Sborník UOŽI 01 2019 |  | základní |  | 0 | 0.00063 | 0.02268 | 0 | 0 | 512 | M | 0 |  |  |  | ROZPOCET | 0 | 0 | 0 | 0 | 0 | 1 | 0 | 512 | -1876950659
| PP |  | Součásti upevňovací s antikorozní úpravou svěrka ŽS 4 úprava pro žlábek z kolejnic | [14 empty] | PP | 0
36 | M | 5958131040 | Součásti upevňovací s antikorozní úpravou šroub svěrkový RS 1 (M22x80) | kus | 36 |  | 0 | Sborník UOŽI 01 2019 |  | základní |  | 0 | 0.00054 | 0.01944 | 0 | 0 | 512 | M | 0 |  |  |  | ROZPOCET | 0 | 0 | 0 | 0 | 0 | 1 | 0 | 512 | -1576706224
| PP |  | Součásti upevňovací s antikorozní úpravou šroub svěrkový RS 1 (M22x80) | [14 empty] | PP | 0
37 | M | 5958131065 | Součásti upevňovací s antikorozní úpravou matice M24 | kus | 36 |  | 0 | Sborník UOŽI 01 2019 |  | základní |  | 0 | 0.00014 | 0.00504 | 0 | 0 | 512 | M | 0 |  |  |  | ROZPOCET | 0 | 0 | 0 | 0 | 0 | 1 | 0 | 512 | -889637739
| PP |  | Součásti upevňovací s antikorozní úpravou matice M24 | [14 empty] | PP | 0
38 | M | 5958131070 | Součásti upevňovací s antikorozní úpravou kroužek pružný dvojitý Fe 6 | kus | 180 |  | 0 | Sborník UOŽI 01 2019 |  | základní |  | 0 | 9e-05 | 0.0162 | 0 | 0 | 512 | M | 0 |  |  |  | ROZPOCET | 0 | 0 | 0 | 0 | 0 | 1 | 0 | 512 | 436136082
| PP |  | Součásti upevňovací s antikorozní úpravou kroužek pružný dvojitý Fe 6 | [14 empty] | PP | 0
39 | M | 5958131050 | Součásti upevňovací s antikorozní úpravou vrtule R1(145) | kus | 144 |  | 0 | Sborník UOŽI 01 2019 |  | základní |  | 0 | 0.00052 | 0.07488 | 0 | 0 | 512 | M | 0 |  |  |  | ROZPOCET | 0 | 0 | 0 | 0 | 0 | 1 | 0 | 512 | 708032501
| PP |  | Součásti upevňovací s antikorozní úpravou vrtule R1(145) | [14 empty] | PP | 0

## A.2 - Práce na ŽSv - VÝHY...
{9d979536-9d58-4421-a78e-92b9e3e52077}
2
| KRYCÍ LIST SOUPISU PRACÍ | [7 empty] | v --- níže se nacházejí doplnkové a pomocné údaje k sestavám --- v | [8 empty] | False
Stavba:
Oprava staničních kolejí č.5, 7, 9, 12, 12a, 14, 14a, 16 a výhybek č. 16ab, DKS321, 17, 20, 22 a 24 v žst. Karlovy Vary
Objekt:
A.2 - Práce na ŽSv - VÝHYBKY (Sborník SŽDC 2019)
| KSO: |  |  |  |  | CC-CZ:
| Místo: |  | ŽST K. Vary |  |  | Datum: | 11. 2. 2019
| Zadavatel: |  |  |  |  | IČ: | 70994234
|  | SŽDC, s.o.; OŘ UNL - ST K. Vary |  |  |  | DIČ: | CZ70994234
| Uchazeč: |  |  |  |  | IČ: | Vyplň údaj
|  | Vyplň údaj |  |  |  | DIČ: | Vyplň údaj
| Projektant: |  |  |  |  | IČ:
DIČ:
| Zpracovatel: |  |  |  |  | IČ:
|  | Monika Roztočilová |  |  |  | DIČ:
Poznámka:
| Cena bez DPH | [5 empty] | 0
|  |  | Základ daně |  |  | Sazba daně | Výše daně
| DPH | základní | 0 |  |  | 21% | 0
|  | snížená | 0 |  |  | 15% | 0
|  | zákl. přenesená | 0 |  |  | 21% | 0
|  | sníž. přenesená | 0 |  |  | 15% | 0
|  | nulová | 0 |  |  | 0% | 0
| Cena s DPH |  |  | v | CZK |  | 0
REKAPITULACE ČLENĚNÍ SOUPISU PRACÍ
Stavba:
Oprava staničních kolejí č.5, 7, 9, 12, 12a, 14, 14a, 16 a výhybek č. 16ab, DKS321, 17, 20, 22 a 24 v žst. Karlovy Vary
Objekt:
A.2 - Práce na ŽSv - VÝHYBKY (Sborník SŽDC 2019)
Místo: |  |  | ŽST K. Vary |  |  | Datum: | 11. 2. 2019
Zadavatel: |  |  | SŽDC, s.o.; OŘ UNL - ST K. Vary |  |  | Projektant:
Uchazeč: |  |  | Vyplň údaj |  |  | Zpracovatel: | Monika Roztočilová
Kód dílu - Popis | [6 empty] | Cena celkem [CZK]
Náklady ze soupisu prací | [6 empty] | 0 | [11 empty] | -1
SOUPIS PRACÍ
Stavba:
Oprava staničních kolejí č.5, 7, 9, 12, 12a, 14, 14a, 16 a výhybek č. 16ab, DKS321, 17, 20, 22 a 24 v žst. Karlovy Vary
Objekt:
A.2 - Práce na ŽSv - VÝHYBKY (Sborník SŽDC 2019)
Místo: |  |  | ŽST K. Vary |  |  | Datum: | 11. 2. 2019
Zadavatel: |  |  | SŽDC, s.o.; OŘ UNL - ST K. Vary |  |  | Projektant:
Uchazeč: |  |  | Vyplň údaj |  |  | Zpracovatel: | Monika Roztočilová
PČ | Typ | Kód | Popis | MJ | Množství | J.cena [CZK] | Cena celkem [CZK] | Cenová soustava |  | DPH | J. Nh [h] | Nh celkem [h] | J. hmotnost [t] | Hmotnost celkem [t] | J. suť [t] | Suť Celkem [t]
Náklady soupisu celkem | [6 empty] | 0 |  |  |  |  | 0 |  | 429.933 |  | 0 |  | D | -1 | [10 empty] | 0
1 | K | 5911309020 | Demontáž hákového závěru výhybky jednoduché jednozávěrové soustavy S49 | kus | 4 |  | 0 | Sborník UOŽI 01 2019 |  | základní |  | 0 | 0 | 0 | 0 | 0 | 4 | K | 0 |  |  |  | ROZPOCET | 0 | 0 | 0 | 0 | 0 | 1 | 0 | 4 | 197004897
| PP |  | Demontáž hákového závěru výhybky jednoduché jednozávěrové soustavy S49. Poznámka: 1. V cenách jsou započteny náklady na demontáž závěru a naložení na dopravní prostředek. | [14 empty] | PP | 0
| P |  | Poznámka k položce: VČ17, VČ22, VČ24, VČ23 Závěr=kus | [14 empty] | P | 0
2 | K | 5911383020 | Demontáž hákového závěru výhybky křižovatkové celé soustavy S49 | kus | 1 |  | 0 | Sborník UOŽI 01 2019 |  | základní |  | 0 | 0 | 0 | 0 | 0 | 4 | K | 0 |  |  |  | ROZPOCET | 0 | 0 | 0 | 0 | 0 | 1 | 0 | 4 | -879129556
| PP |  | Demontáž hákového závěru výhybky křižovatkové celé soustavy S49. Poznámka: 1. V cenách jsou započteny náklady na demontáž závěru a naložení na dopravní prostředek. | [14 empty] | PP | 0
| P |  | Poznámka k položce: VČ16 Závěr výměnové část a nebo část b=kus | [14 empty] | P | 0
5 | K | 5911311020 | Montáž hákového závěru výhybky jednoduché jednozávěrové soustavy S49 | kus | 4 |  | 0 | Sborník UOŽI 01 2019 |  | základní |  | 0 | 0 | 0 | 0 | 0 | 4 | K | 0 |  |  |  | ROZPOCET | 0 | 0 | 0 | 0 | 0 | 1 | 0 | 4 | 648805800
| PP |  | Montáž hákového závěru výhybky jednoduché jednozávěrové soustavy S49. Poznámka: 1. V cenách jsou započteny náklady na montáž a seřízení závěru, seřízení a přezkoušení chodu závěru, provedení západkové zkoušky a ošetření součástí mazivem. 2. V cenách nejsou obsaženy náklady na dodávku materiálu. | [14 empty] | PP | 0
| P |  | Poznámka k položce: VČ17, VČ22, VČ24, VČ23 Závěr=kus | [14 empty] | P | 0
7 | K | 5911423020 | Montáž háku hákového závěru výhybky křižovatkové soustavy S49 | kus | 1 |  | 0 | Sborník UOŽI 01 2019 |  | základní |  | 0 | 0 | 0 | 0 | 0 | 4 | K | 0 |  |  |  | ROZPOCET | 0 | 0 | 0 | 0 | 0 | 1 | 0 | 4 | -2060924082
| PP |  | Montáž háku hákového závěru výhybky křižovatkové soustavy S49. Poznámka: 1. V cenách jsou započteny náklady na montáž, případnou úpravu otvorů a roubíků, seřízení a přezkoušení chodu závěru, provedení západkové zkoušky a ošetření součástí mazivem. 2. V cenách nejsou obsaženy náklady na dodávku materiálu. | [14 empty] | PP | 0
| P |  | Poznámka k položce: VČ16 | [14 empty] | P | 0
6 | K | 5911313020 | Seřízení hákového závěru výhybky jednoduché jednozávěrové soustavy S49 | kus | 4 |  | 0 | Sborník UOŽI 01 2019 |  | základní |  | 0 | 0 | 0 | 0 | 0 | 4 | K | 0 |  |  |  | ROZPOCET | 0 | 0 | 0 | 0 | 0 | 1 | 0 | 4 | 1275829862
| PP |  | Seřízení hákového závěru výhybky jednoduché jednozávěrové soustavy S49. Poznámka: 1. V cenách jsou započteny náklady na demontáž nebo montáž součástí, seřízení zdvihu, rozevření a záklesu háku, mezery mezi jazykem a opornicí v místě první hákové stěžejky, oprava nebo výměna čepů a pouzder jazyků a vymezení vůlí závěru, seřízení výměníku a závěru, seřízení a přezkoušení chodu závěru, provedení západkové zkoušky a ošetření součástí mazivem. U kloubových jazyků vymezení vůle pouzder a čepů. 2. V cenách nejsou obsaženy náklady na dodávku materiálu. | [14 empty] | PP | 0
| P |  | Poznámka k položce: VČ17, VČ22, VČ24, VČ23 Závěr=kus | [14 empty] | P | 0
4 | K | 5911387020 | Seřízení hákového závěru výhybky křižovatkové celé soustavy S49 | kus | 1 |  | 0 | Sborník UOŽI 01 2019 |  | základní |  | 0 | 0 | 0 | 0 | 0 | 4 | K | 0 |  |  |  | ROZPOCET | 0 | 0 | 0 | 0 | 0 | 1 | 0 | 4 | 1086157377
| PP |  | Seřízení hákového závěru výhybky křižovatkové celé soustavy S49. Poznámka: 1. V cenách jsou započteny náklady na demontáž nebo montáž součástí, seřízení zdvihu, rozevření a záklesu háku, mezery mezi jazykem a opornicí v místě první hákové stěžejky, oprava nebo výměna čepů a pouzder jazyků a vymezení vůlí závěru, seřízení výměníku a závěru, seřízení a přezkoušení chodu závěru, provedení západkové zkoušky a ošetření součástí mazivem. U kloubových jazyků vymezení vůle pouzder a čepů. 2. V cenách nejsou obsaženy náklady na dodávku materiálu. | [14 empty] | PP | 0
8 | K | 5911005110 | Válečková stolička jazyka nadzvedávací demontáž s upevněním na patu kolejnice | kus | 32 |  | 0 | Sborník UOŽI 01 2019 |  | základní |  | 0 | 0 | 0 | 0 | 0 | 4 | K | 0 |  |  |  | ROZPOCET | 0 | 0 | 0 | 0 | 0 | 1 | 0 | 4 | -140918038
| PP |  | Válečková stolička jazyka nadzvedávací demontáž s upevněním na patu kolejnice. Poznámka: 1. V cenách jsou započteny náklady na provedení, nastavení funkčnosti stabilizátoru a ošetření součástí mazivem. 2. V cenách nejsou obsaženy náklady na dodávku materiálu. | [14 empty] | PP | 0
| P |  | Poznámka k položce: VČ16 - 16 ks VČ17 - 4 ls VČ20 - 4 ks VČ22 - 4 ks VČ24 - 4 ks | [14 empty] | P | 0
9 | K | 5911005210 | Válečková stolička jazyka nadzvedávací montáž s upevněním na patu kolejnice | kus | 32 |  | 0 | Sborník UOŽI 01 2019 |  | základní |  | 0 | 0 | 0 | 0 | 0 | 4 | K | 0 |  |  |  | ROZPOCET | 0 | 0 | 0 | 0 | 0 | 1 | 0 | 4 | -467110931
| PP |  | Válečková stolička jazyka nadzvedávací montáž s upevněním na patu kolejnice. Poznámka: 1. V cenách jsou započteny náklady na provedení, nastavení funkčnosti stabilizátoru a ošetření součástí mazivem. 2. V cenách nejsou obsaženy náklady na dodávku materiálu. | [14 empty] | PP | 0
| P |  | Poznámka k položce: VČ16 - 16 ks VČ17 - 4 ls VČ20 - 4 ks VČ22 - 4 ks VČ24 - 4 ks | [14 empty] | P | 0
10 | K | 5906035030 | Souvislá výměna pražců současně s výměnou nebo čištěním KL pražce dřevěné výhybkové délky do 3 m | kus | 96 |  | 0 | Sborník UOŽI 01 2019 |  | základní |  | 0 | 0 | 0 | 0 | 0 | 4 | K | 0 |  |  |  | ROZPOCET | 0 | 0 | 0 | 0 | 0 | 1 | 0 | 4 | -1813888831
| PP |  | Souvislá výměna pražců současně s výměnou nebo čištěním KL pražce dřevěné výhybkové délky do 3 m. Poznámka: 1. V cenách jsou započteny náklady na demontáž upevňovadel, výměnu pražců, montáž upevňovadel. U nevystrojených a výhybkových pražců dřevěných vrtání otvorů pro vrtule. 2. V cenách nejsou obsaženy náklady na odstranění KL, rozrušení lavičky, podbití pražce, úpravu KL do profilu, snížení KL pod patou kolejnice, doplnění kameniva, dodávku materiálu, dopravu výzisku na skládku a skládkovné. | [14 empty] | PP | 0
| P |  | Poznámka k položce: výh. pražce dle dispozičního plánu VČ16, VČ20, SDKS 321 Pražec=kus | [14 empty] | P | 0
11 | K | 5906035040 | Souvislá výměna pražců současně s výměnou nebo čištěním KL pražce dřevěné výhybkové délky přes 3 do 4 m | kus | 58 |  | 0 | Sborník UOŽI 01 2019 |  | základní |  | 0 | 0 | 0 | 0 | 0 | 4 | K | 0 |  |  |  | ROZPOCET | 0 | 0 | 0 | 0 | 0 | 1 | 0 | 4 | 1441980583
| PP |  | Souvislá výměna pražců současně s výměnou nebo čištěním KL pražce dřevěné výhybkové délky přes 3 do 4 m. Poznámka: 1. V cenách jsou započteny náklady na demontáž upevňovadel, výměnu pražců, montáž upevňovadel. U nevystrojených a výhybkových pražců dřevěných vrtání otvorů pro vrtule. 2. V cenách nejsou obsaženy náklady na odstranění KL, rozrušení lavičky, podbití pražce, úpravu KL do profilu, snížení KL pod patou kolejnice, doplnění kameniva, dodávku materiálu, dopravu výzisku na skládku a skládkovné. | [14 empty] | PP | 0
| P |  | Poznámka k položce: výh. pražce dle dispozičního plánu VČ16, VČ20, SDKS 321 Pražec=kus | [14 empty] | P | 0
12 | K | 5906035050 | Souvislá výměna pražců současně s výměnou nebo čištěním KL pražce dřevěné výhybkové délky přes 4 do 5 m | kus | 40 |  | 0 | Sborník UOŽI 01 2019 |  | základní |  | 0 | 0 | 0 | 0 | 0 | 4 | K | 0 |  |  |  | ROZPOCET | 0 | 0 | 0 | 0 | 0 | 1 | 0 | 4 | -1901878384
| PP |  | Souvislá výměna pražců současně s výměnou nebo čištěním KL pražce dřevěné výhybkové délky přes 4 do 5 m. Poznámka: 1. V cenách jsou započteny náklady na demontáž upevňovadel, výměnu pražců, montáž upevňovadel. U nevystrojených a výhybkových pražců dřevěných vrtání otvorů pro vrtule. 2. V cenách nejsou obsaženy náklady na odstranění KL, rozrušení lavičky, podbití pražce, úpravu KL do profilu, snížení KL pod patou kolejnice, doplnění kameniva, dodávku materiálu, dopravu výzisku na skládku a skládkovné. | [14 empty] | PP | 0
| P |  | Poznámka k položce: výh. pr. dle dispozičního plánu VČ16, VČ20, SDKS 321 dl. spol. - VČ22 → 4,4 m x 2 + 4,5 m x3 - VČ24 → 4,4 m x 2 + 4,5 m x3 - VČ16 → 4,4 m x 2 + 4,5 m x 2 + 4,6 m x 1 - VČ17 → 4,4 m x 2 + 4,5 m x 2 + 4,6 m x 1 Pražec=kus | [14 empty] | P | 0
14 | K | 5906035010 | Souvislá výměna pražců současně s výměnou nebo čištěním KL pražce dřevěné příčné nevystrojené | kus | 11 |  | 0 | Sborník UOŽI 01 2019 |  | základní |  | 0 | 0 | 0 | 0 | 0 | 4 | K | 0 |  |  |  | ROZPOCET | 0 | 0 | 0 | 0 | 0 | 1 | 0 | 4 | -1636801276
| PP |  | Souvislá výměna pražců současně s výměnou nebo čištěním KL pražce dřevěné příčné nevystrojené. Poznámka: 1. V cenách jsou započteny náklady na demontáž upevňovadel, výměnu pražců, montáž upevňovadel. U nevystrojených a výhybkových pražců dřevěných vrtání otvorů pro vrtule. 2. V cenách nejsou obsaženy náklady na odstranění KL, rozrušení lavičky, podbití pražce, úpravu KL do profilu, snížení KL pod patou kolejnice, doplnění kameniva, dodávku materiálu, dopravu výzisku na skládku a skládkovné. | [14 empty] | PP | 0
| P |  | Poznámka k položce: ZV20 - 3 pr. KV16 (sp 13/16) - 1 pr. KV16 (do 12ASK) - 7 pr. Pražec=kus | [14 empty] | P | 0
13 | K | 5906035020 | Souvislá výměna pražců současně s výměnou nebo čištěním KL pražce dřevěné příčné vystrojené | kus | 46 |  | 0 | Sborník UOŽI 01 2019 |  | základní |  | 0 | 0 | 0 | 0 | 0 | 4 | K | 0 |  |  |  | ROZPOCET | 0 | 0 | 0 | 0 | 0 | 1 | 0 | 4 | 2129220762
| PP |  | Souvislá výměna pražců současně s výměnou nebo čištěním KL pražce dřevěné příčné vystrojené. Poznámka: 1. V cenách jsou započteny náklady na demontáž upevňovadel, výměnu pražců, montáž upevňovadel. U nevystrojených a výhybkových pražců dřevěných vrtání otvorů pro vrtule. 2. V cenách nejsou obsaženy náklady na odstranění KL, rozrušení lavičky, podbití pražce, úpravu KL do profilu, snížení KL pod patou kolejnice, doplnění kameniva, dodávku materiálu, dopravu výzisku na skládku a skládkovné. | [14 empty] | PP | 0
| P |  | Poznámka k položce: ZV22- 3 pr. KV24 (do 14SK) - 6 pr. sp 22/24 - 6 pr. sp 17/321 - 12 pr. DKS 321 (do 14 SK) - 5 pr. * vystr - S4 pl.(už.),R1 (n.), podl. pruž. (n.), PVC (n.), p.p. (n.) ZV24 - 3 pr. KV17 (do 14ASK) - 7 pr. KV17 (do 16SK) - 7 pr. * vystr - S4 kl.(už.),R1 (n.), podl. pruž. (n.), PVC (n.), p.p. (n.) Pražec=kus | [14 empty] | P | 0
15 | K | 5906080015 | Vystrojení pražce dřevěného s podkladnicovým upevněním čtyři vrtule | ks | 133 |  | 0 | Sborník UOŽI 01 2019 |  | základní |  | 0 | 0 | 0 | 0 | 0 | 4 | K | 0 |  |  |  | ROZPOCET | 0 | 0 | 0 | 0 | 0 | 1 | 0 | 4 | -162038180
| PP |  | Vystrojení pražce dřevěného s podkladnicovým upevněním čtyři vrtule. Poznámka: 1. V cenách jsou započteny náklady na montáž výstroje, potřebnou manipulaci a ošetření součástí mazivem. 2. V cenách nejsou obsaženy náklady na vrtání dřevěných pražců a dodávku materiálu. | [14 empty] | PP | 0
| P |  | Poznámka k položce: ZV22- 3 pr. KV24 (do 14SK) - 6 pr. sp 22/24 - 6 pr. sp 17/321 - 12 pr. DKS 321 (do 14 SK) - 5 pr. * vystr - S4 pl.(už.),R1 (n.), podl. pruž. (n.), PVC (n.), p.p. (n.) ZV24 - 3 pr. KV17 (do 14ASK) - 7 pr. KV17 (do 16SK) - 7 pr. * vystr - S4 kl.(už.),R1 (n.), podl. pruž. (n.), PVC (n.), p.p. (n.) KV22 - dl. pr. - 20 úl. pl. KV24 - dl. pr. - 20 úl. pl. * vystr - S4 pl.(už.),R1 (n.), podl. pruž. (n.), PVC (n.), p.p. (n.) | [14 empty] | P | 0
16 | K | 5906120010 | Zkrácení dřevěného pražce odřezáním | kus | 51 |  | 0 | Sborník UOŽI 01 2019 |  | základní |  | 0 | 0 | 0 | 0 | 0 | 4 | K | 0 |  |  |  | ROZPOCET | 0 | 0 | 0 | 0 | 0 | 1 | 0 | 4 | 1642982442
| PP |  | Zkrácení dřevěného pražce odřezáním. Poznámka: 1. V cenách jsou započteny náklady na odstranění mřížky, zkrácení, ošetření čela pražce impregnačním prostředkem a osazení mřížky | [14 empty] | PP | 0
| P |  | Poznámka k položce: KV24 (do 14SK) - 6 pr. sp 22/24 - 6 pr. sp 17/321 - 12 pr. KV17 (do 14ASK) - 7 pr. KV17 (do 16SK) - 7 pr. KV16 (sp 13/16) - 1 pr. KV16 (do 12ASK) - 7 pr. DKS 321 (do 14 SK) - 5 pr. | [14 empty] | P | 0
17 | K | 5906115010 | Odsunutí pražce pro umožnění provedení svaru | kus | 5 |  | 0 | Sborník UOŽI 01 2019 |  | základní |  | 0 | 0 | 0 | 0 | 0 | 4 | K | 0 |  |  |  | ROZPOCET | 0 | 0 | 0 | 0 | 0 | 1 | 0 | 4 | 1579977315
| PP |  | Odsunutí pražce pro umožnění provedení svaru. Poznámka: 1. V cenách jsou započteny náklady na odstranění kameniva, odsunutí pražce, jeho vrácení do původní polohy a dohození kameniva. | [14 empty] | PP | 0
| P |  | Poznámka k položce: úprava rozdělení pražců (sp 13/16) - 5 pr. | [14 empty] | P | 0
22 | K | 5911655040 | Demontáž jednoduché výhybky na úložišti dřevěné pražce soustavy S49 | m | 43.75 |  | 0 | Sborník UOŽI 01 2019 |  | základní |  | 0 | 0 | 0 | 0 | 0 | 4 | K | 0 |  |  |  | ROZPOCET | 0 | 0 | 0 | 0 | 0 | 1 | 0 | 4 | -913839930
| PP |  | Demontáž jednoduché výhybky na úložišti dřevěné pražce soustavy S49. Poznámka: 1. V cenách jsou započteny náklady na demontáž do součástí, manipulaci, naložení na dopravní prostředek a uložení vyzískaného materiálu na úložišti. | [14 empty] | PP | 0
| P |  | Poznámka k položce: VČ17 - JS49 1:9-190 L Rozvinutá délka výhybky=m | [14 empty] | P | 0
23 | K | 5911671040 | Příplatek za demontáž v ose koleje výhybky jednoduché pražce dřevěné soustavy S49 | m | 43.75 |  | 0 | Sborník UOŽI 01 2019 |  | základní |  | 0 | 0 | 0 | 0 | 0 | 4 | K | 0 |  |  |  | ROZPOCET | 0 | 0 | 0 | 0 | 0 | 1 | 0 | 4 | 169845908
| PP |  | Příplatek za demontáž v ose koleje výhybky jednoduché pražce dřevěné soustavy S49. Poznámka: 1. V cenách jsou započteny náklady za obtížnost demontáže v ose koleje. | [14 empty] | PP | 0
| P |  | Poznámka k položce: VČ17 - JS49 1:9-190 L Rozvinutá délka výhybky=m | [14 empty] | P | 0
24 | K | 5911641040 | Montáž jednoduché výhybky v ose koleje dřevěné pražce soustavy S49 | m | 43.75 |  | 0 | Sborník UOŽI 01 2019 |  | základní |  | 0 | 0 | 0 | 0 | 0 | 4 | K | 0 |  |  |  | ROZPOCET | 0 | 0 | 0 | 0 | 0 | 1 | 0 | 4 | 1303647113
| PP |  | Montáž jednoduché výhybky v ose koleje dřevěné pražce soustavy S49. Poznámka: 1. V cenách jsou započteny náklady na manipulaci na pražcovém podloží, nanesení součástí, montáž podle montážního plánu, přezkoušení doléhání jazyků a ošetření součástí mazivem. Demontáž součástí před položením. 2. V cenách nejsou obsaženy náklady na dodávku materiálu. | [14 empty] | PP | 0
| P |  | Poznámka k položce: VČ17 - JS49 1:9-190 L | [14 empty] | P | 0
25 | K | 5911655050 | Demontáž jednoduché výhybky na úložišti dřevěné pražce soustavy T | m | 96.4 |  | 0 | Sborník UOŽI 01 2019 |  | základní |  | 0 | 0 | 0 | 0 | 0 | 4 | K | 0 |  |  |  | ROZPOCET | 0 | 0 | 0 | 0 | 0 | 1 | 0 | 4 | 1032585229
| PP |  | Demontáž jednoduché výhybky na úložišti dřevěné pražce soustavy T. Poznámka: 1. V cenách jsou započteny náklady na demontáž do součástí, manipulaci, naložení na dopravní prostředek a uložení vyzískaného materiálu na úložišti. | [14 empty] | PP | 0
| P |  | Poznámka k položce: VČ22 - JT6° = 48,20 m (rdv) VČ22 - JT6° = 48,20 m (rdv) Rozvinutá délka výhybky=m | [14 empty] | P | 0
26 | K | 5911671050 | Příplatek za demontáž v ose koleje výhybky jednoduché pražce dřevěné soustavy T | m | 96.4 |  | 0 | Sborník UOŽI 01 2019 |  | základní |  | 0 | 0 | 0 | 0 | 0 | 4 | K | 0 |  |  |  | ROZPOCET | 0 | 0 | 0 | 0 | 0 | 1 | 0 | 4 | 690069200
| PP |  | Příplatek za demontáž v ose koleje výhybky jednoduché pražce dřevěné soustavy T. Poznámka: 1. V cenách jsou započteny náklady za obtížnost demontáže v ose koleje. | [14 empty] | PP | 0
| P |  | Poznámka k položce: VČ22 - JT6° = 48,20 m (rdv) VČ22 - JT6° = 48,20 m (rdv) Rozvinutá délka výhybky=m | [14 empty] | P | 0
18 | K | 5905055020 | Odstranění stávajícího kolejového lože odtěžením ve výhybce | m3 | 252.902 |  | 0 | Sborník UOŽI 01 2019 |  | základní |  | 0 | 0 | 0 | 0 | 0 | 4 | K | 0 |  |  |  | ROZPOCET | 0 | 0 | 0 | 0 | 0 | 1 | 0 | 4 | -692413434
| PP |  | Odstranění stávajícího kolejového lože odtěžením ve výhybce. Poznámka: 1. V cenách jsou započteny náklady na odstranění KL, úpravu pláně a rozprostření výzisku na terén nebo jeho naložení na dopravní prostředek. 2. Položka se použije v případech, kdy se nové KL nezřizuje. | [14 empty] | PP | 0
| VV |  | "VČ16 + dl. pr." 60,540*3,1*0,3 - 7,811 "pražce" |  | 48.491 | [12 empty] | VV | 0 | 2 | True | 0 | ROZPOCET
| VV |  | "VČ17+ dl. pr." 49,750*3,1*0,3 - 6,618 "pražce" |  | 39.65 | [12 empty] | VV | 0 | 2 | True | 0 | ROZPOCET
| VV |  | "VČ20" 31,830*3,1*0,3 - 4,179 "pražce" |  | 25.423 | [12 empty] | VV | 0 | 2 | True | 0 | ROZPOCET
| VV |  | "SDKS 321" 21,440*7,1*0,3 - 8,517 "pražce" |  | 37.15 | [12 empty] | VV | 0 | 2 | True | 0 | ROZPOCET
| VV |  | "VČ22 + dl. pr." 54,850*3,1*0,3 - 7,863 "pražce" |  | 43.148 | [12 empty] | VV | 0 | 2 | True | 0 | ROZPOCET
| VV |  | "VČ24 + dl. pr." 54,850*3,1*0,3 - 7,863 "pražce" |  | 43.148 | [12 empty] | VV | 0 | 2 | True | 0 | ROZPOCET
| VV |  | "KV16 (sp13/16)" 5,0*3,2*0,3 - 0,707 "pražce" |  | 4.093 | [12 empty] | VV | 0 | 2 | True | 0 | ROZPOCET
| VV |  | "(sp17/321)" 8,5*3,2*0,3 - 1,212 "pražce" |  | 6.948 | [12 empty] | VV | 0 | 2 | True | 0 | ROZPOCET
| VV |  | "(sp22/24)" 4,0*3,2*0,3 - 0,606 "pražce" |  | 3.234 | [12 empty] | VV | 0 | 2 | True | 0 | ROZPOCET
| VV |  | "ZV24" 2,0*3,2*0,3 - 0,303 "pražce" |  | 1.617 | [12 empty] | VV | 0 | 2 | True | 0 | ROZPOCET
| VV |  | Součet |  | 252.902 | [12 empty] | VV | 0 | 4 | True | 1 | ROZPOCET
19 | K | 9909000100 | Poplatek za uložení suti nebo hmot na oficiální skládku | t | 404.643 |  | 0 | Sborník UOŽI 01 2019 |  | základní |  | 0 | 0 | 0 | 0 | 0 | 512 | K | 0 |  |  |  | ROZPOCET | 0 | 0 | 0 | 0 | 0 | 1 | 0 | 512 | 1100913120
| PP |  | Poplatek za uložení suti nebo hmot na oficiální skládku Poznámka: V cenách jsou započteny náklady na uložení stavebního odpadu na oficiální skládku.Je třeba zohlednit regionální rozdíly v cenách poplatků za uložení suti a odpadů. Tyto se mohou výrazně lišit s ohledem nejen na region, ale také na množství a druh ukládaného odpadu. | [14 empty] | PP | 0
| VV |  | 252,902*1,6 |  | 404.643 | [12 empty] | VV | 0 | 2 | True | 1 | ROZPOCET
20 | K | 9909000400 | Poplatek za likvidaci plastových součástí | t | 0.4 |  | 0 | Sborník UOŽI 01 2018 |  | základní |  | 0 | 0 | 0 | 0 | 0 | 512 | K | 0 |  |  |  | ROZPOCET | 0 | 0 | 0 | 0 | 0 | 1 | 0 | 512 | 25867704
| PP |  | Poplatek za likvidaci plastových součástí Poznámka: V cenách jsou započteny náklady na uložení stavebního odpadu na oficiální skládku. | [14 empty] | PP | 0
21 | K | 5905105040 | Doplnění KL kamenivem souvisle strojně ve výhybce | m3 | 252.902 |  | 0 | Sborník UOŽI 01 2018 |  | základní |  | 0 | 0 | 0 | 0 | 0 | 4 | K | 0 |  |  |  | ROZPOCET | 0 | 0 | 0 | 0 | 0 | 1 | 0 | 4 | 1056278158
| PP |  | Doplnění KL kamenivem souvisle strojně ve výhybce. Poznámka: 1. V cenách jsou započteny náklady na doplnění kameniva ojediněle ručně vidlemi a/nebo souvisle strojně z výsypných vozů případně nakladačem.2. V cenách nejsou obsaženy náklady na dodávku kameniva. | [14 empty] | PP | 0
| VV |  | "VČ16 + dl. pr." 60,540*3,1*0,3 - 7,811 "pražce" |  | 48.491 | [12 empty] | VV | 0 | 2 | True | 0 | ROZPOCET
| VV |  | "VČ17+ dl. pr." 49,750*3,1*0,3 - 6,618 "pražce" |  | 39.65 | [12 empty] | VV | 0 | 2 | True | 0 | ROZPOCET
| VV |  | "VČ20" 31,830*3,1*0,3 - 4,179 "pražce" |  | 25.423 | [12 empty] | VV | 0 | 2 | True | 0 | ROZPOCET
| VV |  | "SDKS 321" 21,440*7,1*0,3 - 8,517 "pražce" |  | 37.15 | [12 empty] | VV | 0 | 2 | True | 0 | ROZPOCET
| VV |  | "VČ22 + dl. pr." 54,850*3,1*0,3 - 7,863 "pražce" |  | 43.148 | [12 empty] | VV | 0 | 2 | True | 0 | ROZPOCET
| VV |  | "VČ24 + dl. pr." 54,850*3,1*0,3 - 7,863 "pražce" |  | 43.148 | [12 empty] | VV | 0 | 2 | True | 0 | ROZPOCET
| VV |  | "KV16 (sp13/16)" 5,0*3,2*0,3 - 0,707 "pražce" |  | 4.093 | [12 empty] | VV | 0 | 2 | True | 0 | ROZPOCET
| VV |  | "(sp17/321)" 8,5*3,2*0,3 - 1,212 "pražce" |  | 6.948 | [12 empty] | VV | 0 | 2 | True | 0 | ROZPOCET
| VV |  | "(sp22/24)" 4,0*3,2*0,3 - 0,606 "pražce" |  | 3.234 | [12 empty] | VV | 0 | 2 | True | 0 | ROZPOCET
| VV |  | "ZV24" 2,0*3,2*0,3 - 0,303 "pražce" |  | 1.617 | [12 empty] | VV | 0 | 2 | True | 0 | ROZPOCET
| VV |  | Součet |  | 252.902 | [12 empty] | VV | 0 | 4 | True | 1 | ROZPOCET
49 | K | 5999015010 | Vložení konstrukcí nebo dílů hmotnosti do 10 t | t | 33.826 |  | 0 | Sborník UOŽI 01 2019 |  | základní |  | 0 | 0 | 0 | 0 | 0 | 4 | K | 0 |  |  |  | ROZPOCET | 0 | 0 | 0 | 0 | 0 | 1 | 0 | 4 | -1548046597
| PP |  | Vložení konstrukcí nebo dílů hmotnosti do 10 t. Poznámka: 1. V cenách jsou započteny náklady na vložení konstrukce podle technologického postupu, přeprava v místě technologické manipulace. Položka obsahuje náklady na práce v blízkosti trakčního vedení. | [14 empty] | PP | 0
| P |  | Poznámka k položce: VČ22 - JS49 1:9-300 P = 16,913 t VČ24 - JS49 1:9-300 P = 16,913 t | [14 empty] | P | 0
28 | K | 5911060030 | Výměna výhybkové kolejnice přímé tv. S49 | m | 118.046 |  | 0 | Sborník UOŽI 01 2019 |  | základní |  | 0 | 0 | 0 | 0 | 0 | 4 | K | 0 |  |  |  | ROZPOCET | 0 | 0 | 0 | 0 | 0 | 1 | 0 | 4 | 1935683472
| PP |  | Výměna výhybkové kolejnice přímé tv. S49. Poznámka: 1. V cenách jsou započteny náklady na montáž nebo demontáž prozatímních styků, demontáž upevňovadel, demontáž, výměna kolejnice, úpravu dilatačních spár a pryžových podložek, montáž upevňovadel a ošetření součástí mazivem. 2. V cenách nejsou započteny náklady na dodávku materiálu, dělení kolejnic, zřízení svaru nebo styku a ošetření součástí mazivem. | [14 empty] | PP | 0
| P |  | Poznámka k položce: VČ20+DKS321 - 32,300 m VČ20 - 10,500 m VČ17 - 26,046 m VČ22 - 24,600 m VČ24 - 24,600 m Metr kolejnice=metr | [14 empty] | P | 0
29 | K | 5911060130 | Výměna výhybkové kolejnice ohnuté tv. S49 | m | 96.645 |  | 0 | Sborník UOŽI 01 2019 |  | základní |  | 0 | 0 | 0 | 0 | 0 | 4 | K | 0 |  |  |  | ROZPOCET | 0 | 0 | 0 | 0 | 0 | 1 | 0 | 4 | 382983915
| PP |  | Výměna výhybkové kolejnice ohnuté tv. S49. Poznámka: 1. V cenách jsou započteny náklady na montáž nebo demontáž prozatímních styků, demontáž upevňovadel, demontáž, výměna kolejnice, úpravu dilatačních spár a pryžových podložek, montáž upevňovadel a ošetření součástí mazivem. 2. V cenách nejsou započteny náklady na dodávku materiálu, dělení kolejnic, zřízení svaru nebo styku a ošetření součástí mazivem. | [14 empty] | PP | 0
| P |  | Poznámka k položce: VČ20 - 11,000 m VČ20 - 10,500 m VČ17 - 25,945 m VČ22 - 24,600 m VČ24 - 24,600 m Metr kolejnice=metr | [14 empty] | P | 0
30 | K | 5911121030 | Výměna kolejnice u přídržnice typ Kn60 přímá soustavy S49 | m | 43.132 |  | 0 | Sborník UOŽI 01 2019 |  | základní |  | 0 | 0 | 0 | 0 | 0 | 4 | K | 0 |  |  |  | ROZPOCET | 0 | 0 | 0 | 0 | 0 | 1 | 0 | 4 | -1145640778
| PP |  | Výměna kolejnice u přídržnice typ Kn60 přímá soustavy S49. Poznámka: 1. V cenách jsou započteny náklady na montáž nebo demontáž prozatímních styků, demontáž upevňovadel, přídržnice a kolejnice, výměnu kolejnice, montáž přídržnice a upevňovadel, úpravu a vymezení šířky žlábku a ošetření součástí mazivem. 2. V cenách nejsou obsaženy náklady na dodávku materiálu, dělení kolejnic, zřízení svaru, demontáž a montáž styků. | [14 empty] | PP | 0
| P |  | Poznámka k položce: VČ16ab - 20,632 m DKS321 - 22,500 m Délka kolejnice=m; Metr přídržnice=m | [14 empty] | P | 0
52 | K | 5907015110 | Ojedinělá výměna kolejnic současně s výměnou pražců tv. S49 rozdělení "c" | m | 20.8 |  | 0 | Sborník UOŽI 01 2019 |  | základní |  | 0 | 0 | 0 | 0 | 0 | 4 | K | 0 |  |  |  | ROZPOCET | 0 | 0 | 0 | 0 | 0 | 1 | 0 | 4 | -415953218
| PP |  | Ojedinělá výměna kolejnic současně s výměnou pražců tv. S49 rozdělení "c". Poznámka: 1. V cenách jsou započteny náklady na demontáž upevňovadel, výměnu kolejnic, dílů a součástí, úpravu dilatačních spár, pryžových podložek, montáž upevňovadel, zřízení nebo demontáž prozatímních styků a ošetření součástí mazivem. 2. V cenách nejsou započteny náklady na dělení kolejnic, zřízení svaru, demontáž nebo montáž styků. | [14 empty] | PP | 0
| P |  | Poznámka k položce: sp 22/24 - 10,4 m x 2 Metr kolejnice=m | [14 empty] | P | 0
35 | K | 5910070010 | Základní broušení výhybky optimalizace příčného profilu | m | 140.2 |  | 0 | Sborník UOŽI 01 2019 |  | základní |  | 0 | 0 | 0 | 0 | 0 | 4 | K | 0 |  |  |  | ROZPOCET | 0 | 0 | 0 | 0 | 0 | 1 | 0 | 4 | 137558215
| PP |  | Základní broušení výhybky optimalizace příčného profilu. Poznámka: 1. V ceně jsou započteny náklady na úpravu příčného profilu kolejnic výhybky včetně jazyků a srdcovky. Cena platí pro ruční nebo strojní broušení, frézování a hoblování, pro opracování celé šíře pojížděné plochy a minimální hloubku úběru materiálu 0,25mm a max. 1 mm. Broušení mimo tyto kritéria se oceňují položkami opravného broušení. 2. U ručního broušení cena neobsahuje náklady na pořízení diagnostiky skenováním, které se oceňuje položkou z VRN. | [14 empty] | PP | 0
| P |  | Poznámka k položce: středovky nově vložených výhybek | [14 empty] | P | 0
32 | K | 5910075020 | Opravné broušení jazyka šíře plochy do 30 mm hloubky přes 2 mm | m | 156.904 |  | 0 | Sborník UOŽI 01 2019 |  | základní |  | 0 | 0 | 0 | 0 | 0 | 4 | K | 0 |  |  |  | ROZPOCET | 0 | 0 | 0 | 0 | 0 | 1 | 0 | 4 | 1485991196
| PP |  | Opravné broušení jazyka šíře plochy do 30 mm hloubky přes 2 mm. Poznámka: 1. V cenách jsou započteny náklady na odstranění převalků a povrchových vad, optimalizace příčného profilu a geometrie dílů výhybky. | [14 empty] | PP | 0
| P |  | Poznámka k položce: VČ16ab - 68,352 m VČ20 - 20,226 m VČ17 - 20,226 m VČ22 - 24,050 m VČ24 - 24,050 m Metr jazyka=m | [14 empty] | P | 0
33 | K | 5910075120 | Opravné broušení opornice šíře plochy do 30 mm hloubky přes 2 mm | m | 175.008 |  | 0 | Sborník UOŽI 01 2019 |  | základní |  | 0 | 0 | 0 | 0 | 0 | 4 | K | 0 |  |  |  | ROZPOCET | 0 | 0 | 0 | 0 | 0 | 1 | 0 | 4 | 941574804
| PP |  | Opravné broušení opornice šíře plochy do 30 mm hloubky přes 2 mm. Poznámka: 1. V cenách jsou započteny náklady na odstranění převalků a povrchových vad, optimalizace příčného profilu a geometrie dílů výhybky. | [14 empty] | PP | 0
| P |  | Poznámka k položce: VČ16ab - 79,352 m VČ20 - 22,732 m VČ17 - 22,732 m VČ22 - 24,846 m VČ24 - 25,346 m Metr opornice=m | [14 empty] | P | 0
37 | K | 5910095020 | Navaření srdcovky dvojité montované opotřebení přes 10 do 20 mm | kus | 4 |  | 0 | Sborník UOŽI 01 2019 |  | základní |  | 0 | 0 | 0 | 0 | 0 | 4 | K | 0 |  |  |  | ROZPOCET | 0 | 0 | 0 | 0 | 0 | 1 | 0 | 4 | -227655478
| PP |  | Navaření srdcovky dvojité montované opotřebení přes 10 do 20 mm. Poznámka: 1. V cenách jsou obsaženy náklady na uvolnění upevňovadel, vyrovnání srdcovky, navaření u opotřebení více než 20 mm s mezivrtvou, dotažení upevňovadel a kontrola měřidlem. 2. V cenách nejsou obsaženy náklady na podbití srdcovky a nedestruktivní kontrolu. | [14 empty] | PP | 0
| P |  | Poznámka k položce: VČ16ab - 2 ks DKS321 - 2 ks | [14 empty] | P | 0
51 | K | 5910090060 | Navaření srdcovky jednoduché montované z kolejnic úhel odbočení 5°-7,9° (1:7,5 až 1:9) hloubky přes 10 do 20 mm | kus | 7 |  | 0 | Sborník UOŽI 01 2019 |  | základní |  | 0 | 0 | 0 | 0 | 0 | 4 | K | 0 |  |  |  | ROZPOCET | 0 | 0 | 0 | 0 | 0 | 1 | 0 | 4 | -1294907175
| PP |  | Navaření srdcovky jednoduché montované z kolejnic úhel odbočení 5°-7,9° (1:7,5 až 1:9) hloubky přes 10 do 20 mm. Poznámka: 1. V cenách jsou obsaženy náklady na uvolnění upevňovadel, vyrovnání srdcovky, opravu navařením, dotažení upevňovadel a kontrola měřidlem. 2. V cenách nejsou obsaženy náklady na podbití srdcovky a nedestruktivní kontrolu. | [14 empty] | PP | 0
| P |  | Poznámka k položce: DKS 321 - 4 ks VČ17 - 1 ks VČ22 - 1 ks VČ24 - 1 ks Srdcovka=kus | [14 empty] | P | 0
40 | K | 5910110020 | Navaření přídržnice Kn 60 opotřebení přes 10 do 15 mm | m | 5 |  | 0 | Sborník UOŽI 01 2019 |  | základní |  | 0 | 0 | 0 | 0 | 0 | 4 | K | 0 |  |  |  | ROZPOCET | 0 | 0 | 0 | 0 | 0 | 1 | 0 | 4 | 62401222
| PP |  | Navaření přídržnice Kn 60 opotřebení přes 10 do 15 mm. Poznámka: 1. V cenách jsou započteny náklady na navaření dle schváleného postupu, vizuální prohlídku, upnutí, navaření a kontrolu návaru. 2. V cenách nejsou obsaženy náklady na demontáž a montáž přídržnice. | [14 empty] | PP | 0
| P |  | Poznámka k položce: SDKS 321 - 2,5 x 2 | [14 empty] | P | 0
38 | K | 5911297030 | Výměna stoličky přídržnice Kn60 srdcovky jednoduché pražce dřevěné soustavy S49 | kus | 3 |  | 0 | Sborník UOŽI 01 2019 |  | základní |  | 0 | 0 | 0 | 0 | 0 | 4 | K | 0 |  |  |  | ROZPOCET | 0 | 0 | 0 | 0 | 0 | 1 | 0 | 4 | 149742188
| PP |  | Výměna stoličky přídržnice Kn60 srdcovky jednoduché pražce dřevěné soustavy S49. Poznámka: 1. V cenách jsou započteny náklady na demontáž upevňovadel a dílu u pražců dřevěných úprava úložné plochy a ošetření impregnací, výměna a montáž upevňovadel a dílu a ošetření závitů mazivem. 2. V cenách nejsou obsaženy náklady na dodávku materiálu. | [14 empty] | PP | 0
| P |  | Poznámka k položce: SDKS 321 - 2 ks na stáv. VČ29 (VČ17 n.) - 1 ks * dodá TO Stolička=kus | [14 empty] | P | 0
39 | K | 5911211030 | Výměna přídržnice srdcovky dvojité typ Kn60 soustavy S49 | m | 2 |  | 0 | Sborník UOŽI 01 2019 |  | základní |  | 0 | 0 | 0 | 0 | 0 | 4 | K | 0 |  |  |  | ROZPOCET | 0 | 0 | 0 | 0 | 0 | 1 | 0 | 4 | -399207484
| PP |  | Výměna přídržnice srdcovky dvojité typ Kn60 soustavy S49. Poznámka: 1. V cenách jsou započteny náklady na demontáž upevňovadel, výměnu a montáž přídržnice, vymezení šířky žlábku a ošetření součástí mazivem. 2. V cenách nejsou obsaženy náklady na dodávku materiálu. | [14 empty] | PP | 0
| P |  | Poznámka k položce: VČ16 - 2,2 m x 2 * dodá TO Metr přídržnice=m | [14 empty] | P | 0
62 | K | 5911117030 | Výměna přídržnice srdcovky jednoduché typ Kn60 přímé soustavy S49 | m | 34.2 |  | 0 | Sborník UOŽI 01 2019 |  | základní |  | 0 | 0 | 0 | 0 | 0 | 4 | K | 0 |  |  |  | ROZPOCET | 0 | 0 | 0 | 0 | 0 | 1 | 0 | 4 | 1805021128
| PP |  | Výměna přídržnice srdcovky jednoduché typ Kn60 přímé soustavy S49. Poznámka: 1. V cenách jsou započteny náklady na výměnu přídržnice, vymezení šíře žlábku a ošetření součástí mazivem. 2. V cenách nejsou obsaženy náklady na dodávku dílu. | [14 empty] | PP | 0
| P |  | Poznámka k položce: DKS321 - 8 ks VČ17 - 1 ks * dodávku zajistí TO K. Vary Délka přídržnice=m; Metr přídržnice=m | [14 empty] | P | 0
41 | K | 5908050010 | Výměna upevnění podkladnicového komplety a pryžová podložka | úl.pl. | 374 |  | 0 | Sborník UOŽI 01 2019 |  | základní |  | 0 | 0 | 0 | 0 | 0 | 4 | K | 0 |  |  |  | ROZPOCET | 0 | 0 | 0 | 0 | 0 | 1 | 0 | 4 | -7136234
| PP |  | Výměna upevnění podkladnicového komplety a pryžová podložka. Poznámka: 1. V cenách jsou započteny náklady na demontáž, výměnu a montáž, ošetření součástí mazivem a naložení výzisku na dopravní prostředek. 2. V cenách nejsou obsaženy náklady na vrtání pražce a dodávku materiálu. | [14 empty] | PP | 0
| P |  | Poznámka k položce: VČ16 - 44 ks VČ17 - 96 ks VČ20 - 78 ks VČ22 - 24 ks VČ24 - 24 ks SDKS 321 - 108 ks | [14 empty] | P | 0
42 | K | 5906055020 | Příplatek za současnou výměnu pražce s podkladnicovým upevněním a kompletů a pryžových podložek | kus | 52 |  | 0 | Sborník UOŽI 01 2019 |  | základní |  | 0 | 0 | 0 | 0 | 0 | 4 | K | 0 |  |  |  | ROZPOCET | 0 | 0 | 0 | 0 | 0 | 1 | 0 | 4 | -1721366204
| PP |  | Příplatek za současnou výměnu pražce s podkladnicovým upevněním a kompletů a pryžových podložek. Poznámka: 1. V cenách jsou započteny náklady na potřebnou manipulaci, demontáž, výměnu a montáž součásti současně s výměnou pražce včetně případného ošetření mazivem. Položka platí pro všechny typy podpor. 2. V cenách nejsou obsaženy náklady na dodávku materiálu, dopravu výzisku na skládku a skládkovné. | [14 empty] | PP | 0
| P |  | Poznámka k položce: Pražec=kus | [14 empty] | P | 0
48 | K | 5909042010 | Přesná úprava GPK výhybky směrové a výškové uspořádání pražce dřevěné nebo ocelové | m | 395 |  | 0 | Sborník UOŽI 01 2019 |  | základní |  | 0 | 0 | 0 | 0 | 0 | 4 | K | 0 |  |  |  | ROZPOCET | 0 | 0 | 0 | 0 | 0 | 1 | 0 | 4 | 2117141748
| PP |  | Přesná úprava GPK výhybky směrové a výškové uspořádání pražce dřevěné nebo ocelové. Poznámka: 1. V cenách jsou započteny náklady na úpravu směrového a výškového uspořádání strojní linkou ASP s přesným zaměřením její prostorové polohy, úpravu KL pluhem a měření mezních stavebních odchylek dle ČSN, měření techologických veličin a předání tištěných výstupů objednateli. 2. V cenách nejsou obsaženy náklady na zaměření APK, doplnění a dodávku kameniva a snížení KL pod patou kolejnice. | [14 empty] | PP | 0
| P |  | Poznámka k položce: Výhybky + výběhy Rozvinutá délka výhybky=m | [14 empty] | P | 0
43 | K | 5910021020 | Svařování kolejnic termitem zkrácený předehřev standardní spára svar sériový tv. S49 | svar | 45 |  | 0 | Sborník UOŽI 01 2019 |  | základní |  | 0 | 0 | 0 | 0 | 0 | 4 | K | 0 |  |  |  | ROZPOCET | 0 | 0 | 0 | 0 | 0 | 1 | 0 | 4 | 1816728771
| PP |  | Svařování kolejnic termitem zkrácený předehřev standardní spára svar sériový tv. S49. Poznámka: 1. V cenách jsou započteny náklady na vybrání kameniva z mezipražcového prostoru, demontáž upevňovadel, směrové a výškové vyrovnání kolejnic, provedení svaru, montáž upevňovadel, vizuální kontrola, měření geometrie svaru. 2. V cenách nejsou obsaženy náklady na kontrolu svaru ultrazvukem, podbití pražců a demontáž styku. | [14 empty] | PP | 0
44 | K | 5910025030 | Svařování kolejnic elektrickým obloukem svar sériový tv. S49 | svar | 24 |  | 0 | Sborník UOŽI 01 2019 |  | základní |  | 0 | 0 | 0 | 0 | 0 | 4 | K | 0 |  |  |  | ROZPOCET | 0 | 0 | 0 | 0 | 0 | 1 | 0 | 4 | 405894852
| PP |  | Svařování kolejnic elektrickým obloukem svar sériový tv. S49. Poznámka: 1. V cenách jsou započteny náklady na vybrání kameniva z mezipražcového prostoru, demontáž upevňovadel, směrové a výškové vyrovnání kolejnic, provedení svaru, montáž upevňovadel, vizuální kontrola, měření geometrie svaru schválenými měřidly. 2. V cenách nejsou obsaženy náklady na kontrolu svaru ultrazvukem, podbití pražců a demontáž styku. | [14 empty] | PP | 0
45 | K | 5908005530 | Oprava kolejnicového styku montáž spojek tv. S49 | styk | 24 |  | 0 | Sborník UOŽI 01 2019 |  | základní |  | 0 | 0 | 0 | 0 | 0 | 4 | K | 0 |  |  |  | ROZPOCET | 0 | 0 | 0 | 0 | 0 | 1 | 0 | 4 | 1286855651
| PP |  | Oprava kolejnicového styku montáž spojek tv. S49. Poznámka: 1. V cenách jsou započteny náklady na výměnu, demontáž nebo montáž vniřní spojky a/nebo celého styku a ošetření součástí mazivem. U přechodových spojek se použije položka s větším tvarem. 2. V cenách nejsou obsaženy náklady na dodávku materiálu. | [14 empty] | PP | 0
| P |  | Poznámka k položce: Spojka=kus | [14 empty] | P | 0
46 | K | 5910050010 | Umožnění volné dilatace dílů výhybek demontáž upevňovadel výhybka I. generace | m | 466 |  | 0 | Sborník UOŽI 01 2019 |  | základní |  | 0 | 0 | 0 | 0 | 0 | 4 | K | 0 |  |  |  | ROZPOCET | 0 | 0 | 0 | 0 | 0 | 1 | 0 | 4 | 1497940656
| PP |  | Umožnění volné dilatace dílů výhybek demontáž upevňovadel výhybka I. generace. Poznámka: 1. V cenách jsou započteny náklady na uvolnění dílů výhybky a jejich rovnoměrné prodloužení nebo zkrácení. 2. V cenách nejsou obsaženy náklady na demontáž spojek. | [14 empty] | PP | 0
| P |  | Poznámka k položce: Rozvinutá délka výhybky=m | [14 empty] | P | 0
47 | K | 5910050110 | Umožnění volné dilatace dílů výhybek montáž upevňovadel výhybka I. generace | m | 466 |  | 0 | Sborník UOŽI 01 2019 |  | základní |  | 0 | 0 | 0 | 0 | 0 | 4 | K | 0 |  |  |  | ROZPOCET | 0 | 0 | 0 | 0 | 0 | 1 | 0 | 4 | 12903425
| PP |  | Umožnění volné dilatace dílů výhybek montáž upevňovadel výhybka I. generace. Poznámka: 1. V cenách jsou započteny náklady na uvolnění dílů výhybky a jejich rovnoměrné prodloužení nebo zkrácení. 2. V cenách nejsou obsaženy náklady na demontáž spojek. | [14 empty] | PP | 0
| P |  | Poznámka k položce: Rozvinutá délka výhybky=m | [14 empty] | P | 0
53 | K | 5910131030 | Montáž zádržné opěrky na jazyk i opornici | pár | 8 |  | 0 | Sborník UOŽI 01 2019 |  | základní |  | 0 | 0 | 0 | 0 | 0 | 4 | K | 0 |  |  |  | ROZPOCET | 0 | 0 | 0 | 0 | 0 | 1 | 0 | 4 | -452633488
| PP |  | Montáž zádržné opěrky na jazyk i opornici. Poznámka: 1. V cenách jsou započteny náklady na montáž. 2. V cenách nejsou obsaženy náklady na dodávku materiálu a vrtání otvorů. | [14 empty] | PP | 0
| P |  | Poznámka k položce: VČ17 - 2 ks VČ20 - 2 ks VČ22 - 2 ks VČ24 - 2 ks | [14 empty] | P | 0
50 | M | 5955101000 | Kamenivo drcené štěrk frakce 31,5/63 třídy BI | t | 429.933 |  | 0 | Sborník UOŽI 01 2019 |  | základní |  | 0 | 1 | 429.933 | 0 | 0 | 512 | M | 0 |  |  |  | ROZPOCET | 0 | 0 | 0 | 0 | 0 | 1 | 0 | 512 | 1227929283
| PP |  | Kamenivo drcené štěrk frakce 31,5/63 třídy BI | [14 empty] | PP | 0
54 | M | 5961170060 | Zádržná opěrka proti putování pro jazyk S49 R190 ohnutý | kus | 2 |  | 0 | Sborník UOŽI 01 2019 |  | základní |  | 0 | 0 | 0 | 0 | 0 | 512 | M | 0 |  |  |  | ROZPOCET | 0 | 0 | 0 | 0 | 0 | 1 | 0 | 512 | -2097483888
| PP |  | Zádržná opěrka proti putování pro jazyk S49 R190 ohnutý | [14 empty] | PP | 0
55 | M | 5961170065 | Zádržná opěrka proti putování pro jazyk S49 R190 přímý | kus | 2 |  | 0 | Sborník UOŽI 01 2019 |  | základní |  | 0 | 0 | 0 | 0 | 0 | 512 | M | 0 |  |  |  | ROZPOCET | 0 | 0 | 0 | 0 | 0 | 1 | 0 | 512 | 328886627
| PP |  | Zádržná opěrka proti putování pro jazyk S49 R190 přímý | [14 empty] | PP | 0
56 | M | 5961170070 | Zádržná opěrka proti putování pro jazyk S49 R300 ohnutý | kus | 2 |  | 0 | Sborník UOŽI 01 2019 |  | základní |  | 0 | 0 | 0 | 0 | 0 | 512 | M | 0 |  |  |  | ROZPOCET | 0 | 0 | 0 | 0 | 0 | 1 | 0 | 512 | -195123939
| PP |  | Zádržná opěrka proti putování pro jazyk S49 R300 ohnutý | [14 empty] | PP | 0
57 | M | 5961170075 | Zádržná opěrka proti putování pro jazyk S49 R300 přímý | kus | 2 |  | 0 | Sborník UOŽI 01 2019 |  | základní |  | 0 | 0 | 0 | 0 | 0 | 512 | M | 0 |  |  |  | ROZPOCET | 0 | 0 | 0 | 0 | 0 | 1 | 0 | 512 | 671497668
| PP |  | Zádržná opěrka proti putování pro jazyk S49 R300 přímý | [14 empty] | PP | 0
58 | M | 5961170157 | Zádržná opěrka proti putování pro opornici S49 R190 ohnutou | kus | 2 |  | 0 | Sborník UOŽI 01 2019 |  | základní |  | 0 | 0 | 0 | 0 | 0 | 512 | M | 0 |  |  |  | ROZPOCET | 0 | 0 | 0 | 0 | 0 | 1 | 0 | 512 | 2034362500
| PP |  | Zádržná opěrka proti putování pro opornici S49 R190 ohnutou | [14 empty] | PP | 0
59 | M | 5961170158 | Zádržná opěrka proti putování pro opornici S49 R190 přímou | kus | 2 |  | 0 | Sborník UOŽI 01 2019 |  | základní |  | 0 | 0 | 0 | 0 | 0 | 512 | M | 0 |  |  |  | ROZPOCET | 0 | 0 | 0 | 0 | 0 | 1 | 0 | 512 | 686462082
| PP |  | Zádržná opěrka proti putování pro opornici S49 R190 přímou | [14 empty] | PP | 0
60 | M | 5961170160 | Zádržná opěrka proti putování pro opornici S49 R300 ohnutou | kus | 2 |  | 0 | Sborník UOŽI 01 2019 |  | základní |  | 0 | 0 | 0 | 0 | 0 | 512 | M | 0 |  |  |  | ROZPOCET | 0 | 0 | 0 | 0 | 0 | 1 | 0 | 512 | 445139061
| PP |  | Zádržná opěrka proti putování pro opornici S49 R300 ohnutou | [14 empty] | PP | 0
61 | M | 5961170165 | Zádržná opěrka proti putování pro opornici S49 R300 přímou | kus | 2 |  | 0 | Sborník UOŽI 01 2019 |  | základní |  | 0 | 0 | 0 | 0 | 0 | 512 | M | 0 |  |  |  | ROZPOCET | 0 | 0 | 0 | 0 | 0 | 1 | 0 | 512 | 201434125
| PP |  | Zádržná opěrka proti putování pro opornici S49 R300 přímou | [14 empty] | PP | 0

## A.3 - Materiál zajištěný ...
{bfbd39ce-1e22-46d8-a2f6-ff81b42d6704}
2
| KRYCÍ LIST SOUPISU PRACÍ | [7 empty] | v --- níže se nacházejí doplnkové a pomocné údaje k sestavám --- v | [8 empty] | False
Stavba:
Oprava staničních kolejí č.5, 7, 9, 12, 12a, 14, 14a, 16 a výhybek č. 16ab, DKS321, 17, 20, 22 a 24 v žst. Karlovy Vary
Objekt:
A.3 - Materiál zajištěný objednatelem - NEOCEŇOVAT
| KSO: |  |  |  |  | CC-CZ:
| Místo: |  | ŽST K. Vary |  |  | Datum: | 11. 2. 2019
| Zadavatel: |  |  |  |  | IČ: | 70994234
|  | SŽDC, s.o.; OŘ UNL - ST K. Vary |  |  |  | DIČ: | CZ70994234
| Uchazeč: |  |  |  |  | IČ: | Vyplň údaj
|  | Vyplň údaj |  |  |  | DIČ: | Vyplň údaj
| Projektant: |  |  |  |  | IČ:
DIČ:
| Zpracovatel: |  |  |  |  | IČ:
|  | Monika Roztočilová |  |  |  | DIČ:
Poznámka:
| Cena bez DPH | [5 empty] | 0
|  |  | Základ daně |  |  | Sazba daně | Výše daně
| DPH | základní | 0 |  |  | 21% | 0
|  | snížená | 0 |  |  | 15% | 0
|  | zákl. přenesená | 0 |  |  | 21% | 0
|  | sníž. přenesená | 0 |  |  | 15% | 0
|  | nulová | 0 |  |  | 0% | 0
| Cena s DPH |  |  | v | CZK |  | 0
REKAPITULACE ČLENĚNÍ SOUPISU PRACÍ
Stavba:
Oprava staničních kolejí č.5, 7, 9, 12, 12a, 14, 14a, 16 a výhybek č. 16ab, DKS321, 17, 20, 22 a 24 v žst. Karlovy Vary
Objekt:
A.3 - Materiál zajištěný objednatelem - NEOCEŇOVAT
Místo: |  |  | ŽST K. Vary |  |  | Datum: | 11. 2. 2019
Zadavatel: |  |  | SŽDC, s.o.; OŘ UNL - ST K. Vary |  |  | Projektant:
Uchazeč: |  |  | Vyplň údaj |  |  | Zpracovatel: | Monika Roztočilová
Kód dílu - Popis | [6 empty] | Cena celkem [CZK]
Náklady ze soupisu prací | [6 empty] | 0 | [11 empty] | -1
SOUPIS PRACÍ
Stavba:
Oprava staničních kolejí č.5, 7, 9, 12, 12a, 14, 14a, 16 a výhybek č. 16ab, DKS321, 17, 20, 22 a 24 v žst. Karlovy Vary
Objekt:
A.3 - Materiál zajištěný objednatelem - NEOCEŇOVAT
Místo: |  |  | ŽST K. Vary |  |  | Datum: | 11. 2. 2019
Zadavatel: |  |  | SŽDC, s.o.; OŘ UNL - ST K. Vary |  |  | Projektant:
Uchazeč: |  |  | Vyplň údaj |  |  | Zpracovatel: | Monika Roztočilová
PČ | Typ | Kód | Popis | MJ | Množství | J.cena [CZK] | Cena celkem [CZK] | Cenová soustava |  | DPH | J. Nh [h] | Nh celkem [h] | J. hmotnost [t] | Hmotnost celkem [t] | J. suť [t] | Suť Celkem [t]
Náklady soupisu celkem | [6 empty] | 0 |  |  |  |  | 0 |  | 609.0466 |  | 0 |  | D | -1 | [7 empty] | 0
1 | M | 5957104025 | Kolejnicové pásy třídy R260 tv. 49 E1 délky 75 metrů | kus | 31 |  | 0 | Sborník UOŽI 01 2019 |  | základní |  | 0 | 3.7043 | 114.8317 | 0 | 0 | 512 | M | 0 | ROZPOCET | 0 | 0 | 0 | 0 | 0 | 1 | 0 | 512 | 443338198
| PP |  | Kolejnicové pásy třídy R260 tv. 49 E1 délky 75 metrů | [14 empty] | PP | 0
2 | M | 5956101005 | Pražec dřevěný příčný nevystrojený dub 2600x260x150 mm | kus | 161 |  | 0 | Sborník UOŽI 01 2019 |  | základní |  | 0 | 0.097 | 15.617 | 0 | 0 | 512 | M | 0 | ROZPOCET | 0 | 0 | 0 | 0 | 0 | 1 | 0 | 512 | 1060494092
| PP |  | Pražec dřevěný příčný nevystrojený dub 2600x260x150 mm | [14 empty] | PP | 0
11 | M | 5958264000 | Podkladnice žebrová užitá tv. S4 | kus | 92 |  | 0 | Sborník UOŽI 01 2019 |  | základní |  | 0 | 0 | 0 | 0 | 0 | 512 | M | 0 | ROZPOCET | 0 | 0 | 0 | 0 | 0 | 1 | 0 | 512 | -217618660
| PP |  | Podkladnice žebrová užitá tv. S4 | [14 empty] | PP | 0
36 | M | 5958264010 | Podkladnice žebrová užitá tv. S4pl | kus | 140 |  | 0 | Sborník UOŽI 01 2019 |  | základní |  | 0 | 0 | 0 | 0 | 0 | 512 | M | 0 | ROZPOCET | 0 | 0 | 0 | 0 | 0 | 1 | 0 | 512 | 2024881761
| PP |  | Podkladnice žebrová užitá tv. S4pl | [14 empty] | PP | 0
12 | M | 5958134075 | Součásti upevňovací vrtule R1(145) | kus | 2808 |  | 0 | Sborník UOŽI 01 2019 |  | základní |  | 0 | 0.00052 | 1.4602 | 0 | 0 | 512 | M | 0 | ROZPOCET | 0 | 0 | 0 | 0 | 0 | 1 | 0 | 512 | 95929728
| PP |  | Součásti upevňovací vrtule R1(145) | [14 empty] | PP | 0
35 | M | 5958134080 | Součásti upevňovací vrtule R2 (160) | kus | 1560 |  | 0 | Sborník UOŽI 01 2019 |  | základní |  | 0 | 0.00057 | 0.8892 | 0 | 0 | 512 | M | 0 | ROZPOCET | 0 | 0 | 0 | 0 | 0 | 1 | 0 | 512 | -1695728432
| PP |  | Součásti upevňovací vrtule R2 (160) | [14 empty] | PP | 0
13 | M | 5958134040 | Součásti upevňovací kroužek pružný dvojitý Fe 6 | kus | 4368 |  | 0 | Sborník UOŽI 01 2019 |  | základní |  | 0 | 9e-05 | 0.39312 | 0 | 0 | 512 | M | 0 | ROZPOCET | 0 | 0 | 0 | 0 | 0 | 1 | 0 | 512 | -1884062674
| PP |  | Součásti upevňovací kroužek pružný dvojitý Fe 6 | [14 empty] | PP | 0
6 | M | 5958158005 | Podložka pryžová pod patu kolejnice S49 183/126/6 | kus | 2650 |  | 0 | Sborník UOŽI 01 2019 |  | základní |  | 0 | 0.00018 | 0.477 | 0 | 0 | 512 | M | 0 | ROZPOCET | 0 | 0 | 0 | 0 | 0 | 1 | 0 | 512 | -460147050
| PP |  | Podložka pryžová pod patu kolejnice S49 183/126/6 | [14 empty] | PP | 0
7 | M | 5958158070 | Podložka polyetylenová pod podkladnici 380/160/2 (S4, R4) | kus | 692 |  | 0 | Sborník UOŽI 01 2019 |  | základní |  | 0 | 9e-05 | 0.06228 | 0 | 0 | 512 | M | 0 | ROZPOCET | 0 | 0 | 0 | 0 | 0 | 1 | 0 | 512 | 658676113
| PP |  | Podložka polyetylenová pod podkladnici 380/160/2 (S4, R4) | [14 empty] | PP | 0
8 | M | 5956140040 | Pražec betonový příčný vystrojený včetně kompletů tv. B03 (S) | kus | 1481 |  | 0 | Sborník UOŽI 01 2019 |  | základní |  | 0 | 0.275 | 407.275 | 0 | 0 | 512 | M | 0 | ROZPOCET | 0 | 0 | 0 | 0 | 0 | 1 | 0 | 512 | 706210841
| PP |  | Pražec betonový příčný vystrojený včetně kompletů tv. B03 (S) | [14 empty] | PP | 0
9 | M | 5957201010 | Kolejnice užité tv. S49 | m | 1550 |  | 0 | Sborník UOŽI 01 2019 |  | základní |  | 0 | 0 | 0 | 0 | 0 | 512 | M | 0 | ROZPOCET | 0 | 0 | 0 | 0 | 0 | 1 | 0 | 512 | 147397792
| PP |  | Kolejnice užité tv. S49 | [14 empty] | PP | 0
10 | M | 5956213065 | Pražec betonový příčný vystrojený užitý tv. SB 8 P | kus | 1070 |  | 0 | Sborník UOŽI 01 2019 |  | základní |  | 0 | 0 | 0 | 0 | 0 | 512 | M | 0 | ROZPOCET | 0 | 0 | 0 | 0 | 0 | 1 | 0 | 512 | -1221469537
| PP |  | Pražec betonový příčný vystrojený užitý tv. SB 8 P | [14 empty] | PP | 0
3 | M | 5958128010 | Komplety ŽS 4 (šroub RS 1, matice M 24, podložka Fe6, svěrka ŽS4) | kus | 5300 |  | 0 | Sborník UOŽI 01 2019 |  | základní |  | 0 | 0.00123 | 6.519 | 0 | 0 | 512 | M | 0 | ROZPOCET | 0 | 0 | 0 | 0 | 0 | 1 | 0 | 512 | -1773133362
| PP |  | Komplety ŽS 4 (šroub RS 1, matice M 24, podložka Fe6, svěrka ŽS4) | [14 empty] | PP | 0
37 | M | 5958173000 | Polyetylenové pásy v kotoučích | m2 | 120 |  | 0 | Sborník UOŽI 01 2019 |  | základní |  | 0 | 0.001 | 0.12 | 0 | 0 | 512 | M | 0 | ROZPOCET | 0 | 0 | 0 | 0 | 0 | 1 | 0 | 512 | 919422544
| PP |  | Polyetylenové pásy v kotoučích | [14 empty] | PP | 0
14 | M | 5956122020 | Pražec dřevěný výhybkový dub skupina 4 2600x260x150 | kus | 65 |  | 0 | Sborník UOŽI 01 2019 |  | základní |  | 0 | 0.097 | 6.305 | 0 | 0 | 512 | M | 0 | ROZPOCET | 0 | 0 | 0 | 0 | 0 | 1 | 0 | 512 | 1604621372
| PP |  | Pražec dřevěný výhybkový dub skupina 4 2600x260x150 | [14 empty] | PP | 0
15 | M | 5956122025 | Pražec dřevěný výhybkový dub skupina 4 2700x260x150 | kus | 21 |  | 0 | Sborník UOŽI 01 2019 |  | základní |  | 0 | 0.10073 | 2.1153 | 0 | 0 | 512 | M | 0 | ROZPOCET | 0 | 0 | 0 | 0 | 0 | 1 | 0 | 512 | -1658440468
| PP |  | Pražec dřevěný výhybkový dub skupina 4 2700x260x150 | [14 empty] | PP | 0
16 | M | 5956122030 | Pražec dřevěný výhybkový dub skupina 4 2800x260x150 | kus | 16 |  | 0 | Sborník UOŽI 01 2019 |  | základní |  | 0 | 0.10446 | 1.6714 | 0 | 0 | 512 | M | 0 | ROZPOCET | 0 | 0 | 0 | 0 | 0 | 1 | 0 | 512 | -506292972
| PP |  | Pražec dřevěný výhybkový dub skupina 4 2800x260x150 | [14 empty] | PP | 0
17 | M | 5956122035 | Pražec dřevěný výhybkový dub skupina 4 2900x260x150 | kus | 11 |  | 0 | Sborník UOŽI 01 2019 |  | základní |  | 0 | 0.10819 | 1.1901 | 0 | 0 | 512 | M | 0 | ROZPOCET | 0 | 0 | 0 | 0 | 0 | 1 | 0 | 512 | -513405607
| PP |  | Pražec dřevěný výhybkový dub skupina 4 2900x260x150 | [14 empty] | PP | 0
18 | M | 5956122040 | Pražec dřevěný výhybkový dub skupina 4 3000x260x150 | kus | 6 |  | 0 | Sborník UOŽI 01 2019 |  | základní |  | 0 | 0.11192 | 0.67152 | 0 | 0 | 512 | M | 0 | ROZPOCET | 0 | 0 | 0 | 0 | 0 | 1 | 0 | 512 | -1483838655
| PP |  | Pražec dřevěný výhybkový dub skupina 4 3000x260x150 | [14 empty] | PP | 0
19 | M | 5956122045 | Pražec dřevěný výhybkový dub skupina 4 3100x260x150 | kus | 9 |  | 0 | Sborník UOŽI 01 2019 |  | základní |  | 0 | 0.11565 | 1.0409 | 0 | 0 | 512 | M | 0 | ROZPOCET | 0 | 0 | 0 | 0 | 0 | 1 | 0 | 512 | 86961258
| PP |  | Pražec dřevěný výhybkový dub skupina 4 3100x260x150 | [14 empty] | PP | 0
20 | M | 5956122050 | Pražec dřevěný výhybkový dub skupina 4 3200x260x150 | kus | 12 |  | 0 | Sborník UOŽI 01 2019 |  | základní |  | 0 | 0.11938 | 1.4326 | 0 | 0 | 512 | M | 0 | ROZPOCET | 0 | 0 | 0 | 0 | 0 | 1 | 0 | 512 | 814788614
| PP |  | Pražec dřevěný výhybkový dub skupina 4 3200x260x150 | [14 empty] | PP | 0
21 | M | 5956122055 | Pražec dřevěný výhybkový dub skupina 4 3300x260x150 | kus | 10 |  | 0 | Sborník UOŽI 01 2019 |  | základní |  | 0 | 0.12312 | 1.2312 | 0 | 0 | 512 | M | 0 | ROZPOCET | 0 | 0 | 0 | 0 | 0 | 1 | 0 | 512 | -2122240379
| PP |  | Pražec dřevěný výhybkový dub skupina 4 3300x260x150 | [14 empty] | PP | 0
22 | M | 5956122060 | Pražec dřevěný výhybkový dub skupina 4 3400x260x150 | kus | 6 |  | 0 | Sborník UOŽI 01 2019 |  | základní |  | 0 | 0.12685 | 0.7611 | 0 | 0 | 512 | M | 0 | ROZPOCET | 0 | 0 | 0 | 0 | 0 | 1 | 0 | 512 | -538550658
| PP |  | Pražec dřevěný výhybkový dub skupina 4 3400x260x150 | [14 empty] | PP | 0
23 | M | 5956122065 | Pražec dřevěný výhybkový dub skupina 4 3500x260x150 | kus | 9 |  | 0 | Sborník UOŽI 01 2019 |  | základní |  | 0 | 0.13058 | 1.1752 | 0 | 0 | 512 | M | 0 | ROZPOCET | 0 | 0 | 0 | 0 | 0 | 1 | 0 | 512 | 526380170
| PP |  | Pražec dřevěný výhybkový dub skupina 4 3500x260x150 | [14 empty] | PP | 0
24 | M | 5956122070 | Pražec dřevěný výhybkový dub skupina 4 3600x260x150 | kus | 9 |  | 0 | Sborník UOŽI 01 2019 |  | základní |  | 0 | 0.13431 | 1.2088 | 0 | 0 | 512 | M | 0 | ROZPOCET | 0 | 0 | 0 | 0 | 0 | 1 | 0 | 512 | -48694680
| PP |  | Pražec dřevěný výhybkový dub skupina 4 3600x260x150 | [14 empty] | PP | 0
25 | M | 5956122075 | Pražec dřevěný výhybkový dub skupina 4 3700x260x150 | kus | 7 |  | 0 | Sborník UOŽI 01 2019 |  | základní |  | 0 | 0.13804 | 0.96628 | 0 | 0 | 512 | M | 0 | ROZPOCET | 0 | 0 | 0 | 0 | 0 | 1 | 0 | 512 | 1176296851
| PP |  | Pražec dřevěný výhybkový dub skupina 4 3700x260x150 | [14 empty] | PP | 0
26 | M | 5956122080 | Pražec dřevěný výhybkový dub skupina 4 3800x260x150 | kus | 3 |  | 0 | Sborník UOŽI 01 2019 |  | základní |  | 0 | 0.14177 | 0.42531 | 0 | 0 | 512 | M | 0 | ROZPOCET | 0 | 0 | 0 | 0 | 0 | 1 | 0 | 512 | -2123415192
| PP |  | Pražec dřevěný výhybkový dub skupina 4 3800x260x150 | [14 empty] | PP | 0
27 | M | 5956122085 | Pražec dřevěný výhybkový dub skupina 4 3900x260x150 | kus | 6 |  | 0 | Sborník UOŽI 01 2019 |  | základní |  | 0 | 0.1455 | 0.873 | 0 | 0 | 512 | M | 0 | ROZPOCET | 0 | 0 | 0 | 0 | 0 | 1 | 0 | 512 | 363351550
| PP |  | Pražec dřevěný výhybkový dub skupina 4 3900x260x150 | [14 empty] | PP | 0
28 | M | 5956122090 | Pražec dřevěný výhybkový dub skupina 4 4000x260x150 | kus | 5 |  | 0 | Sborník UOŽI 01 2019 |  | základní |  | 0 | 0.14923 | 0.74615 | 0 | 0 | 512 | M | 0 | ROZPOCET | 0 | 0 | 0 | 0 | 0 | 1 | 0 | 512 | 1906492126
| PP |  | Pražec dřevěný výhybkový dub skupina 4 4000x260x150 | [14 empty] | PP | 0
29 | M | 5956122095 | Pražec dřevěný výhybkový dub skupina 4 4100x260x150 | kus | 6 |  | 0 | Sborník UOŽI 01 2019 |  | základní |  | 0 | 0.15296 | 0.91776 | 0 | 0 | 512 | M | 0 | ROZPOCET | 0 | 0 | 0 | 0 | 0 | 1 | 0 | 512 | 882730087
| PP |  | Pražec dřevěný výhybkový dub skupina 4 4100x260x150 | [14 empty] | PP | 0
30 | M | 5956122100 | Pražec dřevěný výhybkový dub skupina 4 4200x260x150 | kus | 3 |  | 0 | Sborník UOŽI 01 2019 |  | základní |  | 0 | 0.15669 | 0.47007 | 0 | 0 | 512 | M | 0 | ROZPOCET | 0 | 0 | 0 | 0 | 0 | 1 | 0 | 512 | -1224919651
| PP |  | Pražec dřevěný výhybkový dub skupina 4 4200x260x150 | [14 empty] | PP | 0
31 | M | 5956122105 | Pražec dřevěný výhybkový dub skupina 4 4300x260x150 | kus | 9 |  | 0 | Sborník UOŽI 01 2019 |  | základní |  | 0 | 0.16042 | 1.4438 | 0 | 0 | 512 | M | 0 | ROZPOCET | 0 | 0 | 0 | 0 | 0 | 1 | 0 | 512 | -928297159
| PP |  | Pražec dřevěný výhybkový dub skupina 4 4300x260x150 | [14 empty] | PP | 0
32 | M | 5956122110 | Pražec dřevěný výhybkový dub skupina 4 4400x260x150 | kus | 11 |  | 0 | Sborník UOŽI 01 2019 |  | základní |  | 0 | 0.16415 | 1.8056 | 0 | 0 | 512 | M | 0 | ROZPOCET | 0 | 0 | 0 | 0 | 0 | 1 | 0 | 512 | 622600840
| PP |  | Pražec dřevěný výhybkový dub skupina 4 4400x260x150 | [14 empty] | PP | 0
33 | M | 5956122115 | Pražec dřevěný výhybkový dub skupina 4 4500x260x150 | kus | 12 |  | 0 | Sborník UOŽI 01 2019 |  | základní |  | 0 | 0.16788 | 2.0146 | 0 | 0 | 512 | M | 0 | ROZPOCET | 0 | 0 | 0 | 0 | 0 | 1 | 0 | 512 | 1074906964
| PP |  | Pražec dřevěný výhybkový dub skupina 4 4500x260x150 | [14 empty] | PP | 0
34 | M | 5956122120 | Pražec dřevěný výhybkový dub skupina 4 4600x260x150 | kus | 4 |  | 0 | Sborník UOŽI 01 2019 |  | základní |  | 0 | 0.17162 | 0.68648 | 0 | 0 | 512 | M | 0 | ROZPOCET | 0 | 0 | 0 | 0 | 0 | 1 | 0 | 512 | 26274340
| PP |  | Pražec dřevěný výhybkový dub skupina 4 4600x260x150 | [14 empty] | PP | 0
38 | M | 5961240050 | Výhybka jednoduchá užitá kompletní ocelové součásti JS49 1: 9-300 pravá | kus | 1 |  | 0 | Sborník UOŽI 01 2019 |  | základní |  | 0 | 11.4 | 11.4 | 0 | 0 | 512 | M | 0 | ROZPOCET | 0 | 0 | 0 | 0 | 0 | 1 | 0 | 512 | 761026024
| PP |  | Výhybka jednoduchá užitá kompletní ocelové součásti JS49 1: 9-300 pravá | [14 empty] | PP | 0
| P |  | Poznámka k položce: VČ 33(st.) | [14 empty] | P | 0
39 | M | 5961240050 | Výhybka jednoduchá užitá kompletní ocelové součásti JS49 1: 9-300 pravá | kus | 1 |  | 0 | Sborník UOŽI 01 2019 |  | základní |  | 0 | 11.4 | 11.4 | 0 | 0 | 512 | M | 0 | ROZPOCET | 0 | 0 | 0 | 0 | 0 | 1 | 0 | 512 | 2077964353
| PP |  | Výhybka jednoduchá užitá kompletní ocelové součásti JS49 1: 9-300 pravá | [14 empty] | PP | 0
| P |  | Poznámka k položce: VČ 34(st.) | [14 empty] | P | 0
40 | M | 5961240035 | Výhybka jednoduchá užitá kompletní ocelové součásti JS49 1: 9-190 levá | kus | 1 |  | 0 | Sborník UOŽI 01 2019 |  | základní |  | 0 | 9.45 | 9.45 | 0 | 0 | 512 | M | 0 | ROZPOCET | 0 | 0 | 0 | 0 | 0 | 1 | 0 | 512 | -694553209
| PP |  | Výhybka jednoduchá užitá kompletní ocelové součásti JS49 1: 9-190 levá | [14 empty] | PP | 0
| P |  | Poznámka k položce: VČ 29(st.) | [14 empty] | P | 0

## A.4 - Přejezd a přechody ...
{a1371d2f-372c-452d-bc2f-e92b097c69a0}
2
| KRYCÍ LIST SOUPISU PRACÍ | [7 empty] | v --- níže se nacházejí doplnkové a pomocné údaje k sestavám --- v | [8 empty] | False
Stavba:
Oprava staničních kolejí č.5, 7, 9, 12, 12a, 14, 14a, 16 a výhybek č. 16ab, DKS321, 17, 20, 22 a 24 v žst. Karlovy Vary
Objekt:
A.4 - Přejezd a přechody (Sborník SŽDC 2019)
| KSO: |  |  |  |  | CC-CZ:
| Místo: |  | ŽST K. Vary |  |  | Datum: | 11. 2. 2019
| Zadavatel: |  |  |  |  | IČ: | 70994234
|  | SŽDC, s.o.; OŘ UNL - ST K. Vary |  |  |  | DIČ: | CZ70994234
| Uchazeč: |  |  |  |  | IČ: | Vyplň údaj
|  | Vyplň údaj |  |  |  | DIČ: | Vyplň údaj
| Projektant: |  |  |  |  | IČ:
DIČ:
| Zpracovatel: |  |  |  |  | IČ:
|  | Monika Roztočilová |  |  |  | DIČ:
Poznámka:
| Cena bez DPH | [5 empty] | 0
|  |  | Základ daně |  |  | Sazba daně | Výše daně
| DPH | základní | 0 |  |  | 21% | 0
|  | snížená | 0 |  |  | 15% | 0
|  | zákl. přenesená | 0 |  |  | 21% | 0
|  | sníž. přenesená | 0 |  |  | 15% | 0
|  | nulová | 0 |  |  | 0% | 0
| Cena s DPH |  |  | v | CZK |  | 0
REKAPITULACE ČLENĚNÍ SOUPISU PRACÍ
Stavba:
Oprava staničních kolejí č.5, 7, 9, 12, 12a, 14, 14a, 16 a výhybek č. 16ab, DKS321, 17, 20, 22 a 24 v žst. Karlovy Vary
Objekt:
A.4 - Přejezd a přechody (Sborník SŽDC 2019)
Místo: |  |  | ŽST K. Vary |  |  | Datum: | 11. 2. 2019
Zadavatel: |  |  | SŽDC, s.o.; OŘ UNL - ST K. Vary |  |  | Projektant:
Uchazeč: |  |  | Vyplň údaj |  |  | Zpracovatel: | Monika Roztočilová
Kód dílu - Popis | [6 empty] | Cena celkem [CZK]
Náklady ze soupisu prací | [6 empty] | 0 | [11 empty] | -1
SOUPIS PRACÍ
Stavba:
Oprava staničních kolejí č.5, 7, 9, 12, 12a, 14, 14a, 16 a výhybek č. 16ab, DKS321, 17, 20, 22 a 24 v žst. Karlovy Vary
Objekt:
A.4 - Přejezd a přechody (Sborník SŽDC 2019)
Místo: |  |  | ŽST K. Vary |  |  | Datum: | 11. 2. 2019
Zadavatel: |  |  | SŽDC, s.o.; OŘ UNL - ST K. Vary |  |  | Projektant:
Uchazeč: |  |  | Vyplň údaj |  |  | Zpracovatel: | Monika Roztočilová
PČ | Typ | Kód | Popis | MJ | Množství | J.cena [CZK] | Cena celkem [CZK] | Cenová soustava |  | DPH | J. Nh [h] | Nh celkem [h] | J. hmotnost [t] | Hmotnost celkem [t] | J. suť [t] | Suť Celkem [t]
Náklady soupisu celkem | [6 empty] | 0 |  |  |  |  | 0 |  | 30.846 |  | 0 |  | D | -1 | [10 empty] | 0
12 | K | 5913140020 | Demontáž přejezdové konstrukce se silničními panely vnitřní část | m | 6 |  | 0 | Sborník UOŽI 01 2019 |  | základní |  | 0 | 0 | 0 | 0 | 0 | 4 | K | 0 |  |  |  | ROZPOCET | 0 | 0 | 0 | 0 | 0 | 1 | 0 | 4 | 300374383
| PP |  | Demontáž přejezdové konstrukce se silničními panely vnitřní část. Poznámka: 1. V cenách jsou započteny náklady na demontáž a naložení na dopravní prostředek. | [14 empty] | PP | 0
| P |  | Poznámka k položce: v 12A SK | [14 empty] | P | 0
13 | K | 5913145020 | Montáž přejezdové konstrukce se silničními panely vnitřní část | m | 6 |  | 0 | Sborník UOŽI 01 2019 |  | základní |  | 0 | 0 | 0 | 0 | 0 | 4 | K | 0 |  |  |  | ROZPOCET | 0 | 0 | 0 | 0 | 0 | 1 | 0 | 4 | -1466615428
| PP |  | Montáž přejezdové konstrukce se silničními panely vnitřní část. Poznámka: 1. V cenách jsou započteny náklady na montáž konstrukce. 2. V cenách nejsou obsaženy náklady na dodávku materiálu. | [14 empty] | PP | 0
| P |  | Poznámka k položce: v 12A SK | [14 empty] | P | 0
2 | K | 5913200120 | Demontáž dřevěné konstrukce přechodu část vnitřní | m2 | 3.38 |  | 0 | Sborník UOŽI 01 2019 |  | základní |  | 0 | 0 | 0 | 0 | 0 | 4 | K | 0 |  |  |  | ROZPOCET | 0 | 0 | 0 | 0 | 0 | 1 | 0 | 4 | 1596033428
| PP |  | Demontáž dřevěné konstrukce přechodu část vnitřní. Poznámka: 1. V cenách jsou započteny náklady na demontáž a naložení na dopravní prostředek. | [14 empty] | PP | 0
| P |  | Poznámka k položce: ve 12A SK | [14 empty] | P | 0
| VV |  | "12A SK" 2,6*1,3 |  | 3.38 | [12 empty] | VV | 0 | 2 | True | 1 | ROZPOCET
3 | K | 5915010040 | Těžení zeminy nebo horniny železničního spodku IV. třídy | m3 | 14.4 |  | 0 | Sborník UOŽI 01 2019 |  | základní |  | 0 | 0 | 0 | 0 | 0 | 4 | K | 0 |  |  |  | ROZPOCET | 0 | 0 | 0 | 0 | 0 | 1 | 0 | 4 | -1653639376
| PP |  | Těžení zeminy nebo horniny železničního spodku IV. třídy. Poznámka: 1. V cenách jsou započteny náklady na těžení a uložení výzisku na terén nebo naložení na dopravní prostředek a uložení na úložišti. | [14 empty] | PP | 0
| VV |  | odstranění provozního přejezdu (zpevněná konstrukce) | [14 empty] | VV | 0 | 1 | True | 0 | ROZPOCET
| VV |  | 9,0*8,0*0,2 |  | 14.4 | [12 empty] | VV | 0 | 2 | True | 1 | ROZPOCET
4 | K | 9909000100 | Poplatek za uložení suti nebo hmot na oficiální skládku | t | 25.92 |  | 0 | Sborník UOŽI 01 2019 |  | základní |  | 0 | 0 | 0 | 0 | 0 | 512 | K | 0 |  |  |  | ROZPOCET | 0 | 0 | 0 | 0 | 0 | 1 | 0 | 512 | -1888587295
| PP |  | Poplatek za uložení suti nebo hmot na oficiální skládku Poznámka: V cenách jsou započteny náklady na uložení stavebního odpadu na oficiální skládku.Je třeba zohlednit regionální rozdíly v cenách poplatků za uložení suti a odpadů. Tyto se mohou výrazně lišit s ohledem nejen na region, ale také na množství a druh ukládaného odpadu. | [14 empty] | PP | 0
| VV |  | 14,4*1,8 |  | 25.92 | [12 empty] | VV | 0 | 2 | True | 1 | ROZPOCET
5 | K | 5913280215 | Demontáž dílů komunikace obrubníku uložení v podsypu | m | 12 |  | 0 | Sborník UOŽI 01 2019 |  | základní |  | 0 | 0 | 0 | 0 | 0 | 4 | K | 0 |  |  |  | ROZPOCET | 0 | 0 | 0 | 0 | 0 | 1 | 0 | 4 | 1514110792
| PP |  | Demontáž dílů komunikace obrubníku uložení v podsypu. Poznámka: 1. V cenách jsou započteny náklady na odstranění dlažby nebo obrubníku a naložení na dopravní prostředek. | [14 empty] | PP | 0
6 | K | 5913220020 | Montáž kolejnicových dílů přejezdu ochranná kolejnice | m | 24 |  | 0 | Sborník UOŽI 01 2019 |  | základní |  | 0 | 0 | 0 | 0 | 0 | 4 | K | 0 |  |  |  | ROZPOCET | 0 | 0 | 0 | 0 | 0 | 1 | 0 | 4 | -889632003
| PP |  | Montáž kolejnicových dílů přejezdu ochranná kolejnice. Poznámka: 1. V cenách jsou započteny náklady na montáž a manipulaci. 2. V cenách nejsou obsaženy náklady na dodávku materiálu. | [14 empty] | PP | 0
| P |  | Poznámka k položce: → kolejnice = výzisk ze stavby | [14 empty] | P | 0
7 | K | 5913250020 | Zřízení konstrukce vozovky asfaltobetonové dle vzorového listu Ž těžké - podkladní, ložní a obrusná vrstva tloušťky do 25 cm | m2 | 61.2 |  | 0 | Sborník UOŽI 01 2019 |  | základní |  | 0 | 0 | 0 | 0 | 0 | 4 | K | 0 |  |  |  | ROZPOCET | 0 | 0 | 0 | 0 | 0 | 1 | 0 | 4 | 793238346
| PP |  | Zřízení konstrukce vozovky asfaltobetonové dle vzorového listu Ž těžké - podkladní, ložní a obrusná vrstva tloušťky do 25 cm. Poznámka: 1. V cenách jsou započteny náklady na zřízení netuhé vozovky podle VL s živičným podkladem ze stmelených vrstev podle vzorového listu Ž. 2. V cenách nejsou obsaženy náklady na dodávku materiálu. | [14 empty] | PP | 0
| P |  | Poznámka k položce: náběhové klíny - zřízeny z asfaltobetonu | [14 empty] | P | 0
| VV |  | "vlevo - 14ASK" 6,0*0,7 |  | 4.2 | [12 empty] | VV | 0 | 2 | True | 0 | ROZPOCET
| VV |  | "střed - 14ASK" 6,0*1,3 |  | 7.8 | [12 empty] | VV | 0 | 2 | True | 0 | ROZPOCET
| VV |  | "mezi 14ASK/16SK" 6,0*6,2 |  | 37.2 | [12 empty] | VV | 0 | 2 | True | 0 | ROZPOCET
| VV |  | "střed 16SK" 6,0*1,3 |  | 7.8 | [12 empty] | VV | 0 | 2 | True | 0 | ROZPOCET
| VV |  | "vpravo 16SK" 6,0*0,7 |  | 4.2 | [12 empty] | VV | 0 | 2 | True | 0 | ROZPOCET
| VV |  | Součet |  | 61.2 | [12 empty] | VV | 0 | 4 | True | 1 | ROZPOCET
8 | M | 5963146000 | Asfaltový beton ACO 11S 50/70 střednězrnný-obrusná vrstva | t | 10.282 |  | 0 | Sborník UOŽI 01 2019 |  | základní |  | 0 | 1 | 10.282 | 0 | 0 | 512 | M | 0 |  |  |  | ROZPOCET | 0 | 0 | 0 | 0 | 0 | 1 | 0 | 512 | 1852155858
| PP |  | Asfaltový beton ACO 11S 50/70 střednězrnný-obrusná vrstva | [14 empty] | PP | 0
9 | M | 5963146010 | Asfaltový beton ACL 16S 50/70 hrubozrnný-ložní vrstva | t | 10.282 |  | 0 | Sborník UOŽI 01 2019 |  | základní |  | 0 | 1 | 10.282 | 0 | 0 | 512 | M | 0 |  |  |  | ROZPOCET | 0 | 0 | 0 | 0 | 0 | 1 | 0 | 512 | 1068828427
| PP |  | Asfaltový beton ACL 16S 50/70 hrubozrnný-ložní vrstva | [14 empty] | PP | 0
10 | M | 5963146025 | Asfaltový beton ACP 22S 50/70 hrubozrnný podkladní vrstva | t | 10.282 |  | 0 | Sborník UOŽI 01 2019 |  | základní |  | 0 | 1 | 10.282 | 0 | 0 | 512 | M | 0 |  |  |  | ROZPOCET | 0 | 0 | 0 | 0 | 0 | 1 | 0 | 512 | 804118488
| PP |  | Asfaltový beton ACP 22S 50/70 hrubozrnný podkladní vrstva | [14 empty] | PP | 0
11 | M | 5963155005 | Asfaltová páska těsnící | m | 60 |  | 0 | Sborník UOŽI 01 2019 |  | základní |  | 0 | 0 | 0 | 0 | 0 | 512 | M | 0 |  |  |  | ROZPOCET | 0 | 0 | 0 | 0 | 0 | 1 | 0 | 512 | -1358761123
| PP |  | Asfaltová páska těsnící | [14 empty] | PP | 0

## A.5 - Práce SSZT a SEE (S...
{20505fff-fdca-4bd8-9e3f-24619e3066fc}
2
| KRYCÍ LIST SOUPISU PRACÍ | [7 empty] | v --- níže se nacházejí doplnkové a pomocné údaje k sestavám --- v | [8 empty] | False
Stavba:
Oprava staničních kolejí č.5, 7, 9, 12, 12a, 14, 14a, 16 a výhybek č. 16ab, DKS321, 17, 20, 22 a 24 v žst. Karlovy Vary
Objekt:
A.5 - Práce SSZT a SEE (Sborník SŽDC 2019)
| KSO: |  |  |  |  | CC-CZ:
| Místo: |  | ŽST K. Vary |  |  | Datum: | 11. 2. 2019
| Zadavatel: |  |  |  |  | IČ: | 70994234
|  | SŽDC, s.o.; OŘ UNL - ST K. Vary |  |  |  | DIČ: | CZ70994234
| Uchazeč: |  |  |  |  | IČ: | Vyplň údaj
|  | Vyplň údaj |  |  |  | DIČ: | Vyplň údaj
| Projektant: |  |  |  |  | IČ:
DIČ:
| Zpracovatel: |  |  |  |  | IČ:
|  | Monika Roztočilová |  |  |  | DIČ:
Poznámka:
| Cena bez DPH | [5 empty] | 0
|  |  | Základ daně |  |  | Sazba daně | Výše daně
| DPH | základní | 0 |  |  | 21% | 0
|  | snížená | 0 |  |  | 15% | 0
|  | zákl. přenesená | 0 |  |  | 21% | 0
|  | sníž. přenesená | 0 |  |  | 15% | 0
|  | nulová | 0 |  |  | 0% | 0
| Cena s DPH |  |  | v | CZK |  | 0
REKAPITULACE ČLENĚNÍ SOUPISU PRACÍ
Stavba:
Oprava staničních kolejí č.5, 7, 9, 12, 12a, 14, 14a, 16 a výhybek č. 16ab, DKS321, 17, 20, 22 a 24 v žst. Karlovy Vary
Objekt:
A.5 - Práce SSZT a SEE (Sborník SŽDC 2019)
Místo: |  |  | ŽST K. Vary |  |  | Datum: | 11. 2. 2019
Zadavatel: |  |  | SŽDC, s.o.; OŘ UNL - ST K. Vary |  |  | Projektant:
Uchazeč: |  |  | Vyplň údaj |  |  | Zpracovatel: | Monika Roztočilová
Kód dílu - Popis | [6 empty] | Cena celkem [CZK]
Náklady ze soupisu prací | [6 empty] | 0 | [11 empty] | -1
SOUPIS PRACÍ
Stavba:
Oprava staničních kolejí č.5, 7, 9, 12, 12a, 14, 14a, 16 a výhybek č. 16ab, DKS321, 17, 20, 22 a 24 v žst. Karlovy Vary
Objekt:
A.5 - Práce SSZT a SEE (Sborník SŽDC 2019)
Místo: |  |  | ŽST K. Vary |  |  | Datum: | 11. 2. 2019
Zadavatel: |  |  | SŽDC, s.o.; OŘ UNL - ST K. Vary |  |  | Projektant:
Uchazeč: |  |  | Vyplň údaj |  |  | Zpracovatel: | Monika Roztočilová
PČ | Typ | Kód | Popis | MJ | Množství | J.cena [CZK] | Cena celkem [CZK] | Cenová soustava |  | DPH | J. Nh [h] | Nh celkem [h] | J. hmotnost [t] | Hmotnost celkem [t] | J. suť [t] | Suť Celkem [t]
Náklady soupisu celkem | [6 empty] | 0 |  |  |  |  | 0 |  | 0 |  | 0 |  | D | -1 | [7 empty] | 0
1 | K | 7591017030 | Demontáž elektromotorického přestavníku z výhybky s kontrolou jazyků | kus | 3 |  | 0 | Sborník UOŽI 01 2019 |  | základní |  | 0 | 0 | 0 | 0 | 0 | 512 | K | 0 | ROZPOCET | 0 | 0 | 0 | 0 | 0 | 1 | 0 | 512 | 2054247575
| PP |  | Demontáž elektromotorického přestavníku z výhybky s kontrolou jazyků | [14 empty] | PP | 0
2 | K | 7591015062 | Připojení elektromotorického přestavníku na výhybku s kontrolou jazyků | kus | 3 |  | 0 | Sborník UOŽI 01 2019 |  | základní |  | 0 | 0 | 0 | 0 | 0 | 512 | K | 0 | ROZPOCET | 0 | 0 | 0 | 0 | 0 | 1 | 0 | 512 | 567227911
| PP |  | Připojení elektromotorického přestavníku na výhybku s kontrolou jazyků - připojení a seřízení přestavníkové spojnice, montáž a seřízení kontrolního ústrojí | [14 empty] | PP | 0
3 | K | 7591087030 | Demontáž upevňovací soupravy kloubové s upevněním na koleji | kus | 3 |  | 0 | Sborník UOŽI 01 2019 |  | základní |  | 0 | 0 | 0 | 0 | 0 | 512 | K | 0 | ROZPOCET | 0 | 0 | 0 | 0 | 0 | 1 | 0 | 512 | 613010169
| PP |  | Demontáž upevňovací soupravy kloubové s upevněním na koleji | [14 empty] | PP | 0
4 | K | 7591085030 | Montáž upevňovací soupravy kloubové s upevněním na koleji | kus | 3 |  | 0 | Sborník UOŽI 01 2019 |  | základní |  | 0 | 0 | 0 | 0 | 0 | 512 | K | 0 | ROZPOCET | 0 | 0 | 0 | 0 | 0 | 1 | 0 | 512 | 1592850259
| PP |  | Montáž upevňovací soupravy kloubové s upevněním na koleji | [14 empty] | PP | 0
5 | K | 7591045010 | Seřízení kontrolních pravítek při nesprávné vůli kontrolních závor při nízké montáži | kus | 3 |  | 0 | Sborník UOŽI 01 2019 |  | základní |  | 0 | 0 | 0 | 0 | 0 | 512 | K | 0 | ROZPOCET | 0 | 0 | 0 | 0 | 0 | 1 | 0 | 512 | 59911238
| PP |  | Seřízení kontrolních pravítek při nesprávné vůli kontrolních závor při nízké montáži | [14 empty] | PP | 0
6 | K | 7592005050 | Montáž počítacího bodu (senzoru) RSR 180 | kus | 10 |  | 0 | Sborník UOŽI 01 2019 |  | základní |  | 0 | 0 | 0 | 0 | 0 | 512 | K | 0 | ROZPOCET | 0 | 0 | 0 | 0 | 0 | 1 | 0 | 512 | -342609293
| PP |  | Montáž počítacího bodu (senzoru) RSR 180 - uložení a připevnění na určené místo, seřízení polohy, přezkoušení | [14 empty] | PP | 0
7 | K | 7592007050 | Demontáž počítacího bodu (senzoru) RSR 180 | kus | 10 |  | 0 | Sborník UOŽI 01 2019 |  | základní |  | 0 | 0 | 0 | 0 | 0 | 512 | K | 0 | ROZPOCET | 0 | 0 | 0 | 0 | 0 | 1 | 0 | 512 | -1674220305
| PP |  | Demontáž počítacího bodu (senzoru) RSR 180 | [14 empty] | PP | 0
8 | K | 5911531030 | Seřízení čelisťového závěru výhybky jednoduché bez žlabového pražce soustavy S49 | kus | 1 |  | 0 | Sborník UOŽI 01 2019 |  | základní |  | 0 | 0 | 0 | 0 | 0 | 4 | K | 0 | ROZPOCET | 0 | 0 | 0 | 0 | 0 | 1 | 0 | 4 | 1206112512
| PP |  | Seřízení čelisťového závěru výhybky jednoduché bez žlabového pražce soustavy S49. Poznámka: 1. V cenách jsou započteny náklady na nastavení podzávorování, vymezení zdvihu, vůle háku, oprava polohy svěrací čelisti, vůli třmenů, přezkoušení chodu výhybky, provedení západkové zkoušky a ošetření kluzných částí výhybky mazivem. | [14 empty] | PP | 0

## A.6 - Přepravy a manipula...
{dec95918-1457-48b3-9890-a5aff170fe03}
2
| KRYCÍ LIST SOUPISU PRACÍ | [7 empty] | v --- níže se nacházejí doplnkové a pomocné údaje k sestavám --- v | [8 empty] | False
Stavba:
Oprava staničních kolejí č.5, 7, 9, 12, 12a, 14, 14a, 16 a výhybek č. 16ab, DKS321, 17, 20, 22 a 24 v žst. Karlovy Vary
Objekt:
A.6 - Přepravy a manipulace (Sborník SŽDC 2019)
| KSO: |  |  |  |  | CC-CZ:
| Místo: |  | ŽST K. Vary |  |  | Datum: | 11. 2. 2019
| Zadavatel: |  |  |  |  | IČ: | 70994234
|  | SŽDC, s.o.; OŘ UNL - ST K. Vary |  |  |  | DIČ: | CZ70994234
| Uchazeč: |  |  |  |  | IČ: | Vyplň údaj
|  | Vyplň údaj |  |  |  | DIČ: | Vyplň údaj
| Projektant: |  |  |  |  | IČ:
DIČ:
| Zpracovatel: |  |  |  |  | IČ:
|  | Monika Roztočilová |  |  |  | DIČ:
Poznámka:
| Cena bez DPH | [5 empty] | 0
|  |  | Základ daně |  |  | Sazba daně | Výše daně
| DPH | základní | 0 |  |  | 21% | 0
|  | snížená | 0 |  |  | 15% | 0
|  | zákl. přenesená | 0 |  |  | 21% | 0
|  | sníž. přenesená | 0 |  |  | 15% | 0
|  | nulová | 0 |  |  | 0% | 0
| Cena s DPH |  |  | v | CZK |  | 0
REKAPITULACE ČLENĚNÍ SOUPISU PRACÍ
Stavba:
Oprava staničních kolejí č.5, 7, 9, 12, 12a, 14, 14a, 16 a výhybek č. 16ab, DKS321, 17, 20, 22 a 24 v žst. Karlovy Vary
Objekt:
A.6 - Přepravy a manipulace (Sborník SŽDC 2019)
Místo: |  |  | ŽST K. Vary |  |  | Datum: | 11. 2. 2019
Zadavatel: |  |  | SŽDC, s.o.; OŘ UNL - ST K. Vary |  |  | Projektant:
Uchazeč: |  |  | Vyplň údaj |  |  | Zpracovatel: | Monika Roztočilová
Kód dílu - Popis | [6 empty] | Cena celkem [CZK]
Náklady ze soupisu prací | [6 empty] | 0 | [11 empty] | -1
SOUPIS PRACÍ
Stavba:
Oprava staničních kolejí č.5, 7, 9, 12, 12a, 14, 14a, 16 a výhybek č. 16ab, DKS321, 17, 20, 22 a 24 v žst. Karlovy Vary
Objekt:
A.6 - Přepravy a manipulace (Sborník SŽDC 2019)
Místo: |  |  | ŽST K. Vary |  |  | Datum: | 11. 2. 2019
Zadavatel: |  |  | SŽDC, s.o.; OŘ UNL - ST K. Vary |  |  | Projektant:
Uchazeč: |  |  | Vyplň údaj |  |  | Zpracovatel: | Monika Roztočilová
PČ | Typ | Kód | Popis | MJ | Množství | J.cena [CZK] | Cena celkem [CZK] | Cenová soustava |  | DPH | J. Nh [h] | Nh celkem [h] | J. hmotnost [t] | Hmotnost celkem [t] | J. suť [t] | Suť Celkem [t]
Náklady soupisu celkem | [6 empty] | 0 |  |  |  |  | 0 |  | 0 |  | 0 |  | D | -1 | [7 empty] | 0
1 | K | 9902900200 | Naložení objemnějšího kusového materiálu, vybouraných hmot | t | 43.276 |  | 0 | Sborník UOŽI 01 2019 |  | základní |  | 0 | 0 | 0 | 0 | 0 | 512 | K | 0 | ROZPOCET | 0 | 0 | 0 | 0 | 0 | 1 | 0 | 512 | 1766349016
| PP |  | Naložení objemnějšího kusového materiálu, vybouraných hmot Poznámka: Ceny jsou určeny pro nakládání materiálu v případech, kdy není naložení součástí dodávky materiálu nebo není uvedeno v popisu cen a pro nakládání z meziskládky. Ceny se použijí i pro nakládání materiálu z vlastních zásob objednatele. | [14 empty] | PP | 0
| P |  | Poznámka k položce: VČ22 - 16,913 t VČ24 - 16,913 t VČ17 - 9,450 t | [14 empty] | P | 0
2 | K | 9902200100 | Doprava dodávek zhotovitele, dodávek objednatele nebo výzisku mechanizací přes 3,5 t objemnějšího kusového materiálu do 10 km | t | 43.276 |  | 0 | Sborník UOŽI 01 2019 |  | základní |  | 0 | 0 | 0 | 0 | 0 | 512 | K | 0 | ROZPOCET | 0 | 0 | 0 | 0 | 0 | 1 | 0 | 512 | -671272434
| PP |  | Doprava dodávek zhotovitele, dodávek objednatele nebo výzisku mechanizací přes 3,5 t objemnějšího kusového materiálu do 10 km Poznámka: V cenách jsou započteny náklady přepravu materiálu ze skladů nebo skládek výrobce nebo dodavatele nebo z vlastních zásob objednatele na místo technologické manipulace včetně složení a poplatku za použití dopravní cesty. Ceny jsou určeny i pro dopravu výzisku do skladu, úložiště nebo na skládku včetně vyložení.Ceny jsou určeny pro dopravu silničními i kolejovými vozidly.V ceně jsou započteny i náklady na zpáteční cestu dopravního prostředku. Pokud bude realizována jednosměrná přeprava z bodu A do bodu B (např. pro společnost Cargo, a.s.), uvažuje se poloviční vzdálenost z celkově ujeté trasy. | [14 empty] | PP | 0
| P |  | Poznámka k položce: VČ22 - 16,913 t VČ24 - 16,913 t VČ17 - 9,450 t Měrnou jednotkou je t přepravovaného materiálu. | [14 empty] | P | 0
3 | K | 5999005030 | Třídění kolejnic | t | 177.768 |  | 0 | Sborník UOŽI 01 2019 |  | základní |  | 0 | 0 | 0 | 0 | 0 | 4 | K | 0 | ROZPOCET | 0 | 0 | 0 | 0 | 0 | 1 | 0 | 4 | -691160504
| PP |  | Třídění kolejnic. Poznámka: 1. V cenách jsou započteny náklady na manipulaci, vytřídění a uložení materiálu na úložiště nebo do skladu. | [14 empty] | PP | 0
| P |  | Poznámka k položce: složení dodaných kolejnic - vagon (48 ks) = 177,768 t | [14 empty] | P | 0
4 | K | 5999005020 | Třídění pražců a kolejnicových podpor | t | 381.78 |  | 0 | Sborník UOŽI 01 2019 |  | základní |  | 0 | 0 | 0 | 0 | 0 | 4 | K | 0 | ROZPOCET | 0 | 0 | 0 | 0 | 0 | 1 | 0 | 4 | -947290880
| PP |  | Třídění pražců a kolejnicových podpor. Poznámka: 1. V cenách jsou započteny náklady na manipulaci, vytřídění a uložení materiálu na úložiště nebo do skladu. | [14 empty] | PP | 0
| P |  | Poznámka k položce: složení dodaných pražců = 1515 ks x 0,252 t = 381,780 t | [14 empty] | P | 0
5 | K | 9902100100 | Doprava dodávek zhotovitele, dodávek objednatele nebo výzisku mechanizací přes 3,5 t sypanin do 10 km | t | 2862.421 |  | 0 | Sborník UOŽI 01 2019 |  | základní |  | 0 | 0 | 0 | 0 | 0 | 512 | K | 0 | ROZPOCET | 0 | 0 | 0 | 0 | 0 | 1 | 0 | 512 | 1793481182
| PP |  | Doprava dodávek zhotovitele, dodávek objednatele nebo výzisku mechanizací přes 3,5 t sypanin do 10 km Poznámka: V cenách jsou započteny náklady přepravu materiálu ze skladů nebo skládek výrobce nebo dodavatele nebo z vlastních zásob objednatele na místo technologické manipulace včetně složení a poplatku za použití dopravní cesty. Ceny jsou určeny i pro dopravu výzisku do skladu, úložiště nebo na skládku včetně vyložení.Ceny jsou určeny pro dopravu silničními i kolejovými vozidly.V ceně jsou započteny i náklady na zpáteční cestu dopravního prostředku. Pokud bude realizována jednosměrná přeprava z bodu A do bodu B (např. pro společnost Cargo, a.s.), uvažuje se poloviční vzdálenost z celkově ujeté trasy. | [14 empty] | PP | 0
| P |  | Poznámka k položce: Skládka: A.1 - 2426,532 t A.2 - 405,043 t Dodávka asfaltu: A.4 - 30,846 t Měrnou jednotkou je t přepravovaného materiálu. | [14 empty] | P | 0
6 | K | 9902100200 | Doprava dodávek zhotovitele, dodávek objednatele nebo výzisku mechanizací přes 3,5 t sypanin do 20 km | t | 3058.221 |  | 0 | Sborník UOŽI 01 2019 |  | základní |  | 0 | 0 | 0 | 0 | 0 | 512 | K | 0 | ROZPOCET | 0 | 0 | 0 | 0 | 0 | 1 | 0 | 512 | -1825656476
| PP |  | Doprava dodávek zhotovitele, dodávek objednatele nebo výzisku mechanizací přes 3,5 t sypanin do 20 km Poznámka: V cenách jsou započteny náklady přepravu materiálu ze skladů nebo skládek výrobce nebo dodavatele nebo z vlastních zásob objednatele na místo technologické manipulace včetně složení a poplatku za použití dopravní cesty. Ceny jsou určeny i pro dopravu výzisku do skladu, úložiště nebo na skládku včetně vyložení.Ceny jsou určeny pro dopravu silničními i kolejovými vozidly.V ceně jsou započteny i náklady na zpáteční cestu dopravního prostředku. Pokud bude realizována jednosměrná přeprava z bodu A do bodu B (např. pro společnost Cargo, a.s.), uvažuje se poloviční vzdálenost z celkově ujeté trasy. | [14 empty] | PP | 0
| P |  | Poznámka k položce: Dodávka kameniva: A.1 - 2628,288 t A.2 - 429,933 t Měrnou jednotkou je t přepravovaného materiálu. | [14 empty] | P | 0
7 | K | 9903200200 | Přeprava mechanizace na místo prováděných prací o hmotnosti přes 12 t do 200 km | kus | 6 |  | 0 | Sborník UOŽI 01 2019 |  | základní |  | 0 | 0 | 0 | 0 | 0 | 512 | K | 0 | ROZPOCET | 0 | 0 | 0 | 0 | 0 | 1 | 0 | 512 | -1726547216
| PP |  | Přeprava mechanizace na místo prováděných prací o hmotnosti přes 12 t do 200 km Poznámka: Ceny jsou určeny pro dopravu mechanizmů na místo prováděných prací po silnici i po kolejích.V ceně jsou započteny i náklady na zpáteční cestu dopravního prostředku. Měrnou jednotkou je kus přepravovaného stroje. | [14 empty] | PP | 0
| P |  | Poznámka k položce: MHS, ASP x 2, ASPv, PUŠL x 2 | [14 empty] | P | 0

## A.7 - Oprava boční rampy ...
{711d4caf-0efe-4bef-8697-a862e0f028dd}
2
| KRYCÍ LIST SOUPISU PRACÍ | [7 empty] | v --- níže se nacházejí doplnkové a pomocné údaje k sestavám --- v | [8 empty] | False
Stavba:
Oprava staničních kolejí č.5, 7, 9, 12, 12a, 14, 14a, 16 a výhybek č. 16ab, DKS321, 17, 20, 22 a 24 v žst. Karlovy Vary
Objekt:
A.7 - Oprava boční rampy (URS Praha 2019)
| KSO: |  |  |  |  | CC-CZ:
| Místo: |  | ŽST K. Vary |  |  | Datum: | 11. 2. 2019
| Zadavatel: |  |  |  |  | IČ: | 70994234
|  | SŽDC, s.o.; OŘ UNL - ST K. Vary |  |  |  | DIČ: | CZ70994234
| Uchazeč: |  |  |  |  | IČ: | Vyplň údaj
|  | Vyplň údaj |  |  |  | DIČ: | Vyplň údaj
| Projektant: |  |  |  |  | IČ:
DIČ:
| Zpracovatel: |  |  |  |  | IČ:
|  | Monika Roztočilová |  |  |  | DIČ:
Poznámka:
| Cena bez DPH | [5 empty] | 0
|  |  | Základ daně |  |  | Sazba daně | Výše daně
| DPH | základní | 0 |  |  | 21% | 0
|  | snížená | 0 |  |  | 15% | 0
|  | zákl. přenesená | 0 |  |  | 21% | 0
|  | sníž. přenesená | 0 |  |  | 15% | 0
|  | nulová | 0 |  |  | 0% | 0
| Cena s DPH |  |  | v | CZK |  | 0
REKAPITULACE ČLENĚNÍ SOUPISU PRACÍ
Stavba:
Oprava staničních kolejí č.5, 7, 9, 12, 12a, 14, 14a, 16 a výhybek č. 16ab, DKS321, 17, 20, 22 a 24 v žst. Karlovy Vary
Objekt:
A.7 - Oprava boční rampy (URS Praha 2019)
Místo: |  |  | ŽST K. Vary |  |  | Datum: | 11. 2. 2019
Zadavatel: |  |  | SŽDC, s.o.; OŘ UNL - ST K. Vary |  |  | Projektant:
Uchazeč: |  |  | Vyplň údaj |  |  | Zpracovatel: | Monika Roztočilová
Kód dílu - Popis | [6 empty] | Cena celkem [CZK]
Náklady ze soupisu prací | [6 empty] | 0 | [11 empty] | -1
SOUPIS PRACÍ
Stavba:
Oprava staničních kolejí č.5, 7, 9, 12, 12a, 14, 14a, 16 a výhybek č. 16ab, DKS321, 17, 20, 22 a 24 v žst. Karlovy Vary
Objekt:
A.7 - Oprava boční rampy (URS Praha 2019)
Místo: |  |  | ŽST K. Vary |  |  | Datum: | 11. 2. 2019
Zadavatel: |  |  | SŽDC, s.o.; OŘ UNL - ST K. Vary |  |  | Projektant:
Uchazeč: |  |  | Vyplň údaj |  |  | Zpracovatel: | Monika Roztočilová
PČ | Typ | Kód | Popis | MJ | Množství | J.cena [CZK] | Cena celkem [CZK] | Cenová soustava |  | DPH | J. Nh [h] | Nh celkem [h] | J. hmotnost [t] | Hmotnost celkem [t] | J. suť [t] | Suť Celkem [t]
Náklady soupisu celkem | [6 empty] | 0 |  |  |  |  | 0 |  | 786.0407 |  | 306.4428 |  | D | -1 | [7 empty] | 0
1 | K | 119003131 | Výstražná páska pro zabezpečení výkopu zřízení | m | 184 |  | 0 | CS ÚRS 2019 01 |  | základní |  | 0 | 0.00055 | 0.1012 | 0 | 0 | 4 | K | 0 | ROZPOCET | 0 | 0 | 0 | 0 | 0 | 1 | 0 | 4 | 2134976830
| PP |  | Pomocné konstrukce při zabezpečení výkopu svislé výstražná páska zřízení | [14 empty] | PP | 0
2 | K | 122202501 | Odkopávky a prokopávky nezapažené pro spodní stavbu železnic do 100 m3 v hornině tř. 3 | m3 | 230.46 |  | 0 | CS ÚRS 2019 01 |  | základní |  | 0 | 0 | 0 | 0 | 0 | 4 | K | 0 | ROZPOCET | 0 | 0 | 0 | 0 | 0 | 1 | 0 | 4 | 2094518552
| PP |  | Odkopávky a prokopávky nezapažené pro spodní stavbu železnic strojně s přemístěním výkopku v příčných profilech do 15 m nebo s naložením na dopravní prostředek v hornině tř. 3 do 100 m3 | [14 empty] | PP | 0
3 | K | 122202508 | Příplatek k odkopávkám pro spodní stavbu železnic v hornině tř. 3 za ztížení při rekonstrukci | m3 | 296.7 |  | 0 | CS ÚRS 2019 01 |  | základní |  | 0 | 0 | 0 | 0 | 0 | 4 | K | 0 | ROZPOCET | 0 | 0 | 0 | 0 | 0 | 1 | 0 | 4 | -1179446079
| PP |  | Odkopávky a prokopávky nezapažené pro spodní stavbu železnic strojně s přemístěním výkopku v příčných profilech do 15 m nebo s naložením na dopravní prostředek v hornině tř. 3 Příplatek k cenám za ztížení při rekonstrukcích | [14 empty] | PP | 0
4 | K | 122202509 | Příplatek k odkopávkám pro spodní stavbu železnic v hornině tř. 3 za lepivost | m3 | 230.46 |  | 0 | CS ÚRS 2019 01 |  | základní |  | 0 | 0 | 0 | 0 | 0 | 4 | K | 0 | ROZPOCET | 0 | 0 | 0 | 0 | 0 | 1 | 0 | 4 | -742742315
| PP |  | Odkopávky a prokopávky nezapažené pro spodní stavbu železnic strojně s přemístěním výkopku v příčných profilech do 15 m nebo s naložením na dopravní prostředek v hornině tř. 3 Příplatek k cenám za lepivost horniny tř. 3 | [14 empty] | PP | 0
5 | K | 132202521 | Hloubení rýh š do 2000 mm vedle kolejí strojně v hornině tř. 3 | m3 | 66.24 |  | 0 | CS ÚRS 2019 01 |  | základní |  | 0 | 0 | 0 | 0 | 0 | 4 | K | 0 | ROZPOCET | 0 | 0 | 0 | 0 | 0 | 1 | 0 | 4 | -79769976
| PP |  | Hloubení rýh vedle kolejí šířky přes 600 do 2 000 mm strojně zapažených i nezapažených, pro jakýkoliv objem výkopu v hornině tř. 3 | [14 empty] | PP | 0
6 | K | 132202529 | Příplatek za lepivost u hloubení rýh š do 2000 mm vedle kolejí strojně v hornině tř. 3 | m3 | 66.24 |  | 0 | CS ÚRS 2019 01 |  | základní |  | 0 | 0 | 0 | 0 | 0 | 4 | K | 0 | ROZPOCET | 0 | 0 | 0 | 0 | 0 | 1 | 0 | 4 | -1913424564
| PP |  | Hloubení rýh vedle kolejí šířky přes 600 do 2 000 mm strojně zapažených i nezapažených, pro jakýkoliv objem výkopu Příplatek k ceně za lepivost hornin tř. 3 | [14 empty] | PP | 0
7 | K | 162201101 | Vodorovné přemístění do 20 m výkopku/sypaniny z horniny tř. 1 až 4 | m3 | 296.7 |  | 0 | CS ÚRS 2019 01 |  | základní |  | 0 | 0 | 0 | 0 | 0 | 4 | K | 0 | ROZPOCET | 0 | 0 | 0 | 0 | 0 | 1 | 0 | 4 | -1330709785
| PP |  | Vodorovné přemístění výkopku nebo sypaniny po suchu na obvyklém dopravním prostředku, bez naložení výkopku, avšak se složením bez rozhrnutí z horniny tř. 1 až 4 na vzdálenost do 20 m | [14 empty] | PP | 0
8 | K | 162701105 | Vodorovné přemístění do 10000 m výkopku/sypaniny z horniny tř. 1 až 4 | m3 | 380.42 |  | 0 | CS ÚRS 2019 01 |  | základní |  | 0 | 0 | 0 | 0 | 0 | 4 | K | 0 | ROZPOCET | 0 | 0 | 0 | 0 | 0 | 1 | 0 | 4 | -1708251926
| PP |  | Vodorovné přemístění výkopku nebo sypaniny po suchu na obvyklém dopravním prostředku, bez naložení výkopku, avšak se složením bez rozhrnutí z horniny tř. 1 až 4 na vzdálenost přes 9 000 do 10 000 m | [14 empty] | PP | 0
9 | K | 162701109 | Příplatek k vodorovnému přemístění výkopku/sypaniny z horniny tř. 1 až 4 ZKD 1000 m přes 10000 m | m3 | 380.42 |  | 0 | CS ÚRS 2019 01 |  | základní |  | 0 | 0 | 0 | 0 | 0 | 4 | K | 0 | ROZPOCET | 0 | 0 | 0 | 0 | 0 | 1 | 0 | 4 | 481699389
| PP |  | Vodorovné přemístění výkopku nebo sypaniny po suchu na obvyklém dopravním prostředku, bez naložení výkopku, avšak se složením bez rozhrnutí z horniny tř. 1 až 4 na vzdálenost Příplatek k ceně za každých dalších i započatých 1 000 m | [14 empty] | PP | 0
10 | K | 167101101 | Nakládání výkopku z hornin tř. 1 až 4 do 100 m3 | m3 | 380.42 |  | 0 | CS ÚRS 2019 01 |  | základní |  | 0 | 0 | 0 | 0 | 0 | 4 | K | 0 | ROZPOCET | 0 | 0 | 0 | 0 | 0 | 1 | 0 | 4 | -2062524237
| PP |  | Nakládání, skládání a překládání neulehlého výkopku nebo sypaniny nakládání, množství do 100 m3, z hornin tř. 1 až 4 | [14 empty] | PP | 0
11 | K | 171111111 | Hutnění zeminy pro spodní stavbu železnic tl do 20 cm | m2 | 110.4 |  | 0 | CS ÚRS 2019 01 |  | základní |  | 0 | 0 | 0 | 0 | 0 | 4 | K | 0 | ROZPOCET | 0 | 0 | 0 | 0 | 0 | 1 | 0 | 4 | 2029863015
| PP |  | Hutnění zeminy pro spodní stavbu železnic tloušťky vrstvy do 20 cm | [14 empty] | PP | 0
12 | K | 171112121 | Uložení sypaniny z hornin nesoudržných sypkých do násypů do 3 m3 pro spodní stavbu železnic | m3 | 380.42 |  | 0 | CS ÚRS 2019 01 |  | základní |  | 0 | 0 | 0 | 0 | 0 | 4 | K | 0 | ROZPOCET | 0 | 0 | 0 | 0 | 0 | 1 | 0 | 4 | 1683841797
| PP |  | Uložení sypaniny do násypů pro spodní stavbu železnic s rozprostřením sypaniny ve vrstvách, s hrubým urovnáním a ručním hutněním objemu do 3 m3, z hornin nesoudržných sypkých | [14 empty] | PP | 0
14 | K | 171201211 | Poplatek za uložení stavebního odpadu - zeminy a kameniva na skládce | t | 743.36 |  | 0 | CS ÚRS 2019 01 |  | základní |  | 0 | 0 | 0 | 0 | 0 | 4 | K | 0 | ROZPOCET | 0 | 0 | 0 | 0 | 0 | 1 | 0 | 4 | -269350367
| PP |  | Poplatek za uložení stavebního odpadu na skládce (skládkovné) zeminy a kameniva zatříděného do Katalogu odpadů pod kódem 170 504 | [14 empty] | PP | 0
15 | K | 174111311 | Zásyp sypaninou se zhutněním přes 3 m3 pro spodní stavbu železnic | m3 | 296.7 |  | 0 | CS ÚRS 2019 01 |  | základní |  | 0 | 0 | 0 | 0 | 0 | 4 | K | 0 | ROZPOCET | 0 | 0 | 0 | 0 | 0 | 1 | 0 | 4 | -1419580674
| PP |  | Zásyp sypaninou pro spodní stavbu železnic objemu přes 3 m3 se zhutněním | [14 empty] | PP | 0
16 | M | 58344169 | štěrkodrť frakce 0/32 OTP ČD | t | 534.06 |  | 0 | CS ÚRS 2019 01 |  | základní |  | 0 | 1 | 534.06 | 0 | 0 | 512 | M | 0 | ROZPOCET | 0 | 0 | 0 | 0 | 0 | 1 | 0 | 512 | 1552119339
| PP |  | štěrkodrť frakce 0/32 OTP ČD | [14 empty] | PP | 0
17 | M | 58343930 | kamenivo drcené hrubé frakce 16-32 | t | 33.12 |  | 0 | CS ÚRS 2019 01 |  | základní |  | 0 | 1 | 33.12 | 0 | 0 | 512 | M | 0 | ROZPOCET | 0 | 0 | 0 | 0 | 0 | 1 | 0 | 512 | -946853021
| PP |  | kamenivo drcené hrubé frakce 16-32 | [14 empty] | PP | 0
18 | K | 212752315 | Trativod z drenážních trubek plastových tuhých DN 300 mm včetně lože otevřený výkop | m | 95 |  | 0 | CS ÚRS 2019 01 |  | základní |  | 0 | 0.31071 | 29.5175 | 0 | 0 | 4 | K | 0 | ROZPOCET | 0 | 0 | 0 | 0 | 0 | 1 | 0 | 4 | 1095143438
| PP |  | Trativody z drenážních trubek se zřízením štěrkopískového lože pod trubky a s jejich obsypem v průměrném celkovém množství do 0,15 m3/m v otevřeném výkopu z trubek plastových tuhých SN 8 DN 300 | [14 empty] | PP | 0
19 | K | 271572211 | Podsyp pod základové konstrukce se zhutněním z netříděného štěrkopísku | m3 | 11.04 |  | 0 | CS ÚRS 2019 01 |  | základní |  | 0 | 1.98 | 21.8592 | 0 | 0 | 4 | K | 0 | ROZPOCET | 0 | 0 | 0 | 0 | 0 | 1 | 0 | 4 | 1624110272
| PP |  | Podsyp pod základové konstrukce se zhutněním a urovnáním povrchu ze štěrkopísku netříděného | [14 empty] | PP | 0
20 | K | 273311127 | Základové desky z betonu prostého C 25/30 | m3 | 55.2 |  | 0 | CS ÚRS 2019 01 |  | základní |  | 0 | 0 | 0 | 0 | 0 | 4 | K | 0 | ROZPOCET | 0 | 0 | 0 | 0 | 0 | 1 | 0 | 4 | 2047590076
| PP |  | Základové konstrukce z betonu prostého desky ve výkopu nebo na hlavách pilot C 25/30 | [14 empty] | PP | 0
21 | K | 273354111 | Bednění základových desek - zřízení | m2 | 93.2 |  | 0 | CS ÚRS 2019 01 |  | základní |  | 0 | 0.00144 | 0.13421 | 0 | 0 | 4 | K | 0 | ROZPOCET | 0 | 0 | 0 | 0 | 0 | 1 | 0 | 4 | 958684100
| PP |  | Bednění základových konstrukcí desek zřízení | [14 empty] | PP | 0
22 | K | 273354211 | Bednění základových desek - odstranění | m2 | 93.2 |  | 0 | CS ÚRS 2019 01 |  | základní |  | 0 | 4e-05 | 0.003728 | 0 | 0 | 4 | K | 0 | ROZPOCET | 0 | 0 | 0 | 0 | 0 | 1 | 0 | 4 | 147694422
| PP |  | Bednění základových konstrukcí desek odstranění bednění | [14 empty] | PP | 0
23 | K | 275121111 | Osazení prefabrikovaných základových patek z dílců železobetonových hmotnosti do 5 t | kus | 46 |  | 0 | CS ÚRS 2019 01 |  | základní |  | 0 | 0.08936 | 4.1106 | 0 | 0 | 4 | K | 0 | ROZPOCET | 0 | 0 | 0 | 0 | 0 | 1 | 0 | 4 | 884411553
| PP |  | Osazení základových prefabrikovaných železobetonových konstrukcí patek hmotnosti jednotlivě do 5 t | [14 empty] | PP | 0
24 | K | 962021112 | Bourání mostních zdí a pilířů z kamene | m3 | 83.72 |  | 0 | CS ÚRS 2019 01 |  | základní |  | 0 | 0.12 | 10.0464 | 2.49 | 208.4628 | 4 | K | 0 | ROZPOCET | 0 | 0 | 0 | 0 | 0 | 1 | 0 | 4 | 1806767375
| PP |  | Bourání mostních konstrukcí zdiva a pilířů z kamene nebo cihel | [14 empty] | PP | 0
25 | M | ZPS.AZZ9119 | Nástupištní blok L 130 | kus | 92 |  | 0 | CS ÚRS 2019 01 |  | základní |  | 0 | 1.34 | 123.28 | 0 | 0 | 512 | M | 0 | ROZPOCET | 0 | 0 | 0 | 0 | 0 | 1 | 0 | 512 | -344361821
| PP |  | Nástupištní blok L 130 | [14 empty] | PP | 0
26 | K | 113151111 | Rozebrání zpevněných ploch ze silničních dílců | m2 | 276 |  | 0 | CS ÚRS 2019 01 |  | základní |  | 0 | 0 | 0 | 0.355 | 97.98 | 4 | K | 0 | ROZPOCET | 0 | 0 | 0 | 0 | 0 | 1 | 0 | 4 | 479378790
| PP |  | Rozebírání zpevněných ploch s přemístěním na skládku na vzdálenost do 20 m nebo s naložením na dopravní prostředek ze silničních panelů | [14 empty] | PP | 0
28 | K | 291211111 | Zřízení plochy ze silničních panelů do lože tl 50 mm z kameniva | m2 | 276 |  | 0 | CS ÚRS 2019 01 |  | základní |  | 0 | 0.108 | 29.808 | 0 | 0 | 4 | K | 0 | ROZPOCET | 0 | 0 | 0 | 0 | 0 | 1 | 0 | 4 | -662792062
| PP |  | Zřízení zpevněné plochy ze silničních panelů osazených do lože tl. 50 mm z kameniva | [14 empty] | PP | 0
29 | K | 998212111 | Přesun hmot pro mosty zděné, monolitické betonové nebo ocelové v do 20 m | t | 271.91 |  | 0 | CS ÚRS 2019 01 |  | základní |  | 0 | 0 | 0 | 0 | 0 | 4 | K | 0 | ROZPOCET | 0 | 0 | 0 | 0 | 0 | 1 | 0 | 4 | 1761344984
| PP |  | Přesun hmot pro mosty zděné, betonové monolitické, spřažené ocelobetonové nebo kovové vodorovná dopravní vzdálenost do 100 m výška mostu do 20 m | [14 empty] | PP | 0

## A.8 - VON (Sborník SŽDC 2...
{672df54a-3347-41b2-a7f3-c56b5a26b5ce}
2
| KRYCÍ LIST SOUPISU PRACÍ | [7 empty] | v --- níže se nacházejí doplnkové a pomocné údaje k sestavám --- v | [8 empty] | False
Stavba:
Oprava staničních kolejí č.5, 7, 9, 12, 12a, 14, 14a, 16 a výhybek č. 16ab, DKS321, 17, 20, 22 a 24 v žst. Karlovy Vary
Objekt:
A.8 - VON (Sborník SŽDC 2019)
| KSO: |  |  |  |  | CC-CZ:
| Místo: |  | ŽST K. Vary |  |  | Datum: | 11. 2. 2019
| Zadavatel: |  |  |  |  | IČ: | 70994234
|  | SŽDC, s.o.; OŘ UNL - ST K. Vary |  |  |  | DIČ: | CZ70994234
| Uchazeč: |  |  |  |  | IČ: | Vyplň údaj
|  | Vyplň údaj |  |  |  | DIČ: | Vyplň údaj
| Projektant: |  |  |  |  | IČ:
DIČ:
| Zpracovatel: |  |  |  |  | IČ:
|  | Monika Roztočilová |  |  |  | DIČ:
Poznámka:
| Cena bez DPH | [5 empty] | 0
|  |  | Základ daně |  |  | Sazba daně | Výše daně
| DPH | základní | 0 |  |  | 21% | 0
|  | snížená | 0 |  |  | 15% | 0
|  | zákl. přenesená | 0 |  |  | 21% | 0
|  | sníž. přenesená | 0 |  |  | 15% | 0
|  | nulová | 0 |  |  | 0% | 0
| Cena s DPH |  |  | v | CZK |  | 0
REKAPITULACE ČLENĚNÍ SOUPISU PRACÍ
Stavba:
Oprava staničních kolejí č.5, 7, 9, 12, 12a, 14, 14a, 16 a výhybek č. 16ab, DKS321, 17, 20, 22 a 24 v žst. Karlovy Vary
Objekt:
A.8 - VON (Sborník SŽDC 2019)
Místo: |  |  | ŽST K. Vary |  |  | Datum: | 11. 2. 2019
Zadavatel: |  |  | SŽDC, s.o.; OŘ UNL - ST K. Vary |  |  | Projektant:
Uchazeč: |  |  | Vyplň údaj |  |  | Zpracovatel: | Monika Roztočilová
Kód dílu - Popis | [6 empty] | Cena celkem [CZK]
Náklady ze soupisu prací | [6 empty] | 0 | [11 empty] | -1
SOUPIS PRACÍ
Stavba:
Oprava staničních kolejí č.5, 7, 9, 12, 12a, 14, 14a, 16 a výhybek č. 16ab, DKS321, 17, 20, 22 a 24 v žst. Karlovy Vary
Objekt:
A.8 - VON (Sborník SŽDC 2019)
Místo: |  |  | ŽST K. Vary |  |  | Datum: | 11. 2. 2019
Zadavatel: |  |  | SŽDC, s.o.; OŘ UNL - ST K. Vary |  |  | Projektant:
Uchazeč: |  |  | Vyplň údaj |  |  | Zpracovatel: | Monika Roztočilová
PČ | Typ | Kód | Popis | MJ | Množství | J.cena [CZK] | Cena celkem [CZK] | Cenová soustava |  | DPH | J. Nh [h] | Nh celkem [h] | J. hmotnost [t] | Hmotnost celkem [t] | J. suť [t] | Suť Celkem [t]
Náklady soupisu celkem | [6 empty] | 0 |  |  |  |  | 0 |  | 0 |  | 0 |  | D | -1 | [7 empty] | 0
1 | K | 021211001 | Průzkumné práce pro opravy Doplňující laboratorní rozbor kontaminace zeminy nebo kol. lože | kus | 6 |  | 0 | Sborník UOŽI 01 2019 |  | základní |  | 0 | 0 | 0 | 0 | 0 | 4 | K | 0 | ROZPOCET | 0 | 0 | 0 | 0 | 0 | 1 | 0 | 4 | -827935648
| PP |  | Průzkumné práce pro opravy Doplňující laboratorní rozbor kontaminace zeminy nebo kol. lože - V ceně jsou započteny náklady na doplňující rozbor kameniva nebo KL pro objasnění kontaminace ropnými látkami akreditovanou laboratoří včetně vyhodnocení a předání zprávy o výsledku. | [14 empty] | PP | 0
2 | K | 022101011 | Geodetické práce Geodetické práce v průběhu opravy | % | 0.5 |  | 0 | Sborník UOŽI 01 2019 |  | základní |  | 0 | 0 | 0 | 0 | 0 | 4 | K | 0 | ROZPOCET | 0 | 0 | 0 | 0 | 0 | 1 | 0 | 4 | 122740378
| PP |  | Geodetické práce Geodetické práce v průběhu opravy | [14 empty] | PP | 0
| P |  | Poznámka k položce: příprava podkladů pro ASP Základna pro výpočet ceny = ZRN/100 | [14 empty] | P | 0
3 | K | 023131001 | Projektové práce Dokumentace skutečného provedení železničního svršku a spodku | % | 1 |  | 0 | Sborník UOŽI 01 2019 |  | základní |  | 0 | 0 | 0 | 0 | 0 | 4 | K | 0 | ROZPOCET | 0 | 0 | 0 | 0 | 0 | 1 | 0 | 4 | -1165556433
| PP |  | Projektové práce Dokumentace skutečného provedení železničního svršku a spodku - V sazbě jsou obsaženy náklady na zaměření a vyhotovení dokumentace skutečného provedení žel. svršku a spodku dle vyhlášky č. 499/2006 Sb., a vyhlášky č. 31/1995 Sb. včetně zpracování dat v digitální podobě v otevřené formě a její předání objednateli | [14 empty] | PP | 0
| P |  | Poznámka k položce: Základna pro výpočet ceny = dotyčné práce/100 | [14 empty] | P | 0
4 | K | 031101041 | Zařízení a vybavení staveniště vyjma dále jmenované práce včetně opatření na ochranu sousedních pozemků, včetně opatření na ochranu sousedních pozemků, informační tabule, dopravního značení na staveništi aj. při velikosti nákladů přes 20 mil. Kč | % | 0.9 |  | 0 | Sborník UOŽI 01 2019 |  | základní |  | 0 | 0 | 0 | 0 | 0 | 4 | K | 0 | ROZPOCET | 0 | 0 | 0 | 0 | 0 | 1 | 0 | 4 | 1350042377
| PP |  | Zařízení a vybavení staveniště vyjma dále jmenované práce včetně opatření na ochranu sousedních pozemků, včetně opatření na ochranu sousedních pozemků, informační tabule, dopravního značení na staveništi aj. při velikosti nákladů přes 20 mil. Kč | [14 empty] | PP | 0
| P |  | Poznámka k položce: Základna pro výpočet ceny = ZRN/100 | [14 empty] | P | 0
5 | K | 033131001 | Provozní vlivy Organizační zajištění prací při zřizování a udržování BK kolejí a výhybek | m | 2232 |  | 0 | Sborník UOŽI 01 2019 |  | základní |  | 0 | 0 | 0 | 0 | 0 | 4 | K | 0 | ROZPOCET | 0 | 0 | 0 | 0 | 0 | 1 | 0 | 4 | 1792039161
| PP |  | Provozní vlivy Organizační zajištění prací při zřizování a udržování BK kolejí a výhybek - Organizační zajištění prací při zřizování a udržování bezstykové koleje podle př. S3/2, zejména technologická příprava pořízení schématu a projednání postupu, kontrola připravenosti a řízení postupu prací, předání prací a dokladů objednateli. | [14 empty] | PP | 0
6 | K | 032104001 | Územní vlivy práce na těžce přístupných místech | % | 10.5 |  | 0 | Sborník UOŽI 01 2019 |  | základní |  | 0 | 0 | 0 | 0 | 0 | 4 | K | 0 | ROZPOCET | 0 | 0 | 0 | 0 | 0 | 1 | 0 | 4 | 441938343
| PP |  | Územní vlivy práce na těžce přístupných místech | [14 empty] | PP | 0
| P |  | Poznámka k položce: Boční rampa Základna pro výpočet ceny = dotyčné práce/100 | [14 empty] | P | 0