## List1
GSM-R Beroun - Cheb - st. hr.
Požadavky na výkon nebo funkci
PS 3xx | úsek Cheb – st. hranice SRN
Položka | Název položky | Rekapitulace dat pro tvorbu nabídkové ceny stavby | Poznámka | Cena za položku
PS 351 | Přenosové zařízení, úsek Cheb – st. hranice SRN | Na stávajícím DOK budou realizovány přenosové trakty SDH. V rámci tohoto PS dojde výstavbě 2ks přenosových zařízení STM-1 (BTS Podhoří a BTS zast. Pomezí nad Ohří) a k úpravě a přenosových systému v žst. Cheb. Všechny nové uzly SDH STM-1, resp. stávající STM-4 budou vybaveny jednotkami nezbytných optických agregátů, resp. jednotkou rozhraní E1 a jednotkou/jednotkami rozhraní Ethernet. Uzly SDH STM-16 budou vybaveny pouze optickými linkovými agregáty STM-16 zajišťujícími odpovídající provoz na DOK. Dle počtu vyvedených příspěvků E1 bude dodán rovněž rozvod E1. Konkrétní počty jednotlivých rozhraní jsou uvedeny v blokovém schéma a v technické zprávě. Pro každý nový uzel bude dodána rovněž příslušná licence CTM. Součástí dodávky bude připojení nových uzlů k dohledu a zdroji synchronizačního kmitočtu. Součástí výstavby bude i dodávka a montáž dodávka 3 ks plně vybavené 19" skříně. Podrobné informace jsou uvedeny v Přípravné dokumentaci stavby - část D textové a výkresové přílohy. | Nutná koordinace s ostatními PS a SO stavby zejména s PS 301-302 a 601.