## List1
GSM-R Beroun - Cheb - st. hr.
Požadavky na výkon nebo funkci
PS 6xx | Centrální a uživatelské části sítě
Položka | Název položky | Rekapitulace dat pro tvorbu nabídkové ceny stavby | Poznámka | Cena za položku
PS 601 | Doplnění centrálních částí sítě GSM–R | V rámci toho PS dojde k doplnění centrální části systému GSM-R v objektu ČD-Telematiky Praha Pernerova. Bude doplněn (upgrade) stávající modul BSS v Praze o další licence a karty E1 v souvislosti s rozšířením systému GSM-R. Dále dojde k upgradu software BSS a dalších systémových částí ústředny GSM-R, stejně tak i RPM, OMC-SH na aktuální v době realizace. Bude rozšířen stávající BSC a TCU o georedundatní část. Dojde k doplnění dohledů nově připojovaných BTS a úprava SW systému zobrazení. Navržené úpravy v této stavbě budou plně navazovat na dříve vybudovaný systém GSM-R. Hlavní kvantitativní údaje PS jsou: Upgrade SW BSS cca 1 ks, BSS softwarový poplatek cca 48ks, licenční poplatek pro cca 48 ks BTS, upgrade SW RPM cca 1ks, rozšíření stávající BSC 3000 a TCU 3000 cca 1ks, rozšíření zařízení ReDat cca 1ks, upgrade systému GPRS cca 1ks, upgrade SW SMSC cca 1ks atd. Podrobné informace jsou uvedeny v Přípravné dokumentaci stavby - část D textové a výkresové přílohy. | Nutná koordinace s ostatními PS a SO stavby