## List1
GSM-R Beroun - Cheb - st. hr.
Požadavky na výkon nebo funkci
PS 6xx | Centrální a uživatelské části sítě
Položka | Název položky | Rekapitulace dat pro tvorbu nabídkové ceny stavby | Poznámka | Cena za položku
PS 602 | Vybavení hnacích vozidel a uživatelů terminály | V rámci toho PS dojde k dodávce a instalaci vozidlových terminálů GSM-R do speciálních hnacích vozidel (SHV) SŽDC s.o. a pevných terminálů GSM-R do pracovišť dispečerů a výpravčích a přenosných terminálů GSM-R pro pracovníky SŽDC s.o. a pro vybavení pracovišť zaměstnanců SDC. Terminály budou sloužit k řízení dopravy skrze systém GSM-R. Terminály budou mít dostupné všechny funkcionality EIRINE. Do všech místností, kde bude instalován dispečerský nebo koncový terminál, bude v rámci samostatných PS připravena přenosová cesta v úrovni E1 a LAN nebo bude využito stávající přenosových cest vybudovaných v rámci jiných staveb. Hlavní kvantitativní údaje PS jsou: cca 55 ks pevných vozidlových radiostanic a terminálů v plném vybavení včetně antén, svodů a napájecího systému pro SHV TÚDC A SEE, cca 20 ks dispečerských a koncových pevných terminálů (dále 8 ks SW upgrade) a cca 225 ks přenosných terminálů včetně napáječů (z toho cca 20% v odolném provedení), pouzder, doplňků a SW. Podrobné informace jsou uvedeny v Přípravné dokumentaci stavby - část D textové a výkresové přílohy. | Nutná koordinace s ostatními PS a SO stavby