## List1
GSM-R Beroun - Cheb - st. hr.
Požadavky na výkon nebo funkci
PS 6xx | Centrální a uživatelské části sítě
Položka | Název položky | Rekapitulace dat pro tvorbu nabídkové ceny stavby | Poznámka | Cena za položku
PS 611 | Zapojovače v úseku Plzeň - Cheb | Provozní soubor řeší konektivitu GSM-R do stávajících zapojovačů TTC2000C/E1 s terminály IPDT ve stanicích s obsluhou, konektivitu GSM-R v bezobslužných stanicích a upgrade stávajících zdrojů 48VDC/230VAC na 6 hodinové zálohování napájení při výpadku sítě NN. V rámci PS dojde k dodávce koncových přenosných terminálů s funkcionalitou ASCI–VGCS, VBS, REC(eMLPP-0) a k dodávce a konfiguraci koncových terminálů IPDT (IP dispečerský terminál – technologický PC s dotykovou obrazovkou v provedení AiO) a implementace MRS a TRS do těchto koncových terminálů IPDT, včetně zajištění napájení. Dále dojde k zajištění potřebných licencí pro provoz a záznam IPDT. Hlavní kvantitativní údaje PS jsou: IPTC GSM-R pro výpravčí cca 6ks, IPTC GSM-R dispečerský cca 6ks, úprava stávajících IPTC GSM-R cca 8 ks (SW upgrade), střídač cca 15 ks, modulární zdroj do skříně 19" cca 15 ks a akumulátor do skříně 19" cca 15 ks, plně vybavená skřínň 19"/45U cca 12ks, switch 24 portů QoS cca 15ks atd... Podrobné informace jsou uvedeny v Přípravné dokumentaci stavby - část D textové a výkresové přílohy. | Nutná koordinace s ostatními PS a SO stavby, především s PS 241, 251, 601, 614...