## List1
GSM-R Beroun - Cheb - st. hr.
Požadavky na výkon nebo funkci
PS 6xx | Centrální a uživatelské části sítě
Položka | Název položky | Rekapitulace dat pro tvorbu nabídkové ceny stavby | Poznámka | Cena za položku
PS 614 | Doplnění centrálních částí IP zapojovačů | V rámci tohoto provozního souboru bude doplněna centrální část IP zapojovačů. Dojde k doplnění telefonní ústředny ATÚ Plzeň. Dále dojde k doplnění licencí službového serveru SCU (IPDT - GSM-R), licencí řízení hlasového provozu CUCM, licencí pro centrální záznam (IPDT – GSM-R), licencí pro centrální záznam hlasového provozu IPZ (v Praha-Masarykovo) atd... Hlavní kvantitativní údaje PS jsou: CCU server cca 1ks, SCU server cca 1ks, CUCM server cca 1ks, GSM-R Gateway cca 1ks, upgrade licence pro ReDat3 cca 25ks, páteřní switch cca 1ks, L3 datový přepínač cca 1ks, ReDat3 GSM-R (E1) cca 1ks, ReDat AS GSM-R cca 1ks, router (4xE1) cca 1ks, licence pro CUCM cca 25 ks atd... V rámci tohoto PS bude dodána Gateway IP/E1 (1ks). Bude doplněna 1ks Ethernetová karta (Carrier Ethernet Card 10 portů Multirate 10/100/1000, SFP). Podrobné informace jsou uvedeny v Přípravné dokumentaci stavby - část D textové a výkresové přílohy. | Nutná koordinace s ostatními PS a SO stavby