## List1
GSM-R Beroun - Cheb - st. hr.
Požadavky na výkon nebo funkci
PS 70x | Kabelizace
Položka | Název položky | Rekapitulace dat pro tvorbu nabídkové ceny stavby | Poznámka | Cena za položku
PS 701 | Uzel Plzeň, úprava MOK | Celková délka trasy budované v předmětném úseku je cca 250 m. PS řeší provizorní napojení BTS č. 151 na objektu „Ubytovny“. V řešeném úseku se do nové zemní trasy položí jedna HDPE trubka 40/32 - modrá s černým pruhem. Trasa je navržena výhradně po pozemcích SŽDC s.o. a ČD a.s. Na HDPE se provedou tlakové a kalibrační zkoušky. V celé délce HDPE bude přiložen vyhledávací kabel, který bude ukončen na samostatné konstrukci s bleskojistami, bude provedeno měření kontinuity. V místě souběhu se silovými kabely a u přechodů komunikací a zpevněných ploch bude HDPE uložena v chráničkách, žlabech (vnitřní světlost 15‐20cm), nebo bude oddělena pevnou přepážkou. Součástí PS je zemní trasa pro uložení chráničky, pod níž spadá i povrt pod kolejemi. U kabelové rýhy bude nad HDPE uložena výstražná fólie. Pro všechna měření a zkoušky bude vyhotoven protokol. Součástí PS je i zemní trasa, která se v blízkosti stávajících sítí provede jako opatrný výkop. Součástí zemních prací jsou úpravy pevných povrchů včetně souvisejících úprav mimo kabelovou rýhu. Součástí prací je i odstranění a likvidace náletových dřevin, odvoz a likvidace odpadů, vzniklých prováděním prací, protlaky pod komunikacemi a dráhou, vstupy do budov, vytýčení sítí a příprava staveniště. U kabelových rýh bude nad HDPE uložena výstražná fólie. Do provozní HDPE chráničky bude položen nový DOK 36 vláken SM. Montáž je prováděna zafouknutím nebo zatažením do trubek HDPE, vč. zatažení do objektů, uložení v objektech na rošty, do lišt nebo ochr. trubek a vč. vytvoření průběžných a koncových rezerv. Výstupy z HDPE budou opatřeny vodotěsnými průchodkami, vnitřní rezervy budou uloženy v kabelových krytech, vnější rezervy v ochranných kabelových komorách, spojky ve vodotěsných kabelových komorách. DOK bude ukončen na ODF, respektive v kabelové spojce na TV č. 270 v žkm 109,321. Součástí je i dodávka vybavené skříně 19"/42-47U vč. Součástí PS je i závěrečné reflektometrické a výkonové měření optických vláken ve dvou oknech s vyhotovením protokolů a vyhotovení kabelové knihy. Součástí jsou i nezbytné průrazy a vstupy do budov, místností, úpravy stojanových řad, roštů nebo stávajícího zařízení. Hlavní kvantitativní údaje PS jsou: cca 250m HDPE (modrá s černým pruhem), cca 200m chrániček nebo žlabů, cca 3ks vodotěsných komor, cca 8ks ochranných podzemních komor, kabelová rýha hl.0,6-1,0m, š.0,35-0,5m o délcca cca 190m, protlak pod kolejemi cca 50m, související opravy pevných povrchů mimo kabelovou rýhu cca 10m2, optický kabel 12 vláken SM délky cca 400m, optická kabelová spojka cca 1ks, ochranná kabelová lišta pro vnitřní prostory cca 100m, optický rozvaděč pro 12 vláken do 19" skříně cca 1ks, skříň 19" 45 U cca 1ks atd... Podrobné informace a seznamy pozemků jsou uvedeny v Přípravné dokumentaci stavby ‐ příloha B ‐ souhrnná zpráva, příloha D ‐ technologická část a příloha G ‐ geodetická část. | Nutná koordinace s ostatními PS a SO stavby zejména s PS 201, 251 atd. ….. Pro realizaci PS je nutné zajistit výkopové práce podél trati, bezpečnostní opatření pro práce v blízkosti trati apod. ……………. V případě, že stavba „Uzel Plzeň 1. stavba, přestavba pražského zhlaví“ bude realizována dříve než „GSM-R III. koridor Beroun – Plzeň – Cheb“, nebude tento PS realizován.