## List1
GSM-R Beroun - Cheb - st. hr.
Požadavky na výkon nebo funkci
SO 80x | Stavební úpravy
Položka | Název položky | Rekapitulace dat pro tvorbu nabídkové ceny stavby | Poznámka | Cena za položku
SO 801 | zast. Klabava, demolice objektu zastávky | V zast. Klabava bude v rámci tohoto SO provedena demolice části stávajícího objektu zastávky. Součástí SO je demolice dotčeného objektu o výměře cca 63m2, včetně odvozu cca 117t stavební suti a demontáže stávající elektroinstalace. Demolice čekárny je navržena s ohledem na celkový špatný technický stav objektu. Demolice představuje odstranění pravé nevyužívané části budovy do hloubky 100mm pod úroveň terénu. Dojde k přemístění stávající prosvětlené tabule s názvem zastávky. Z důvodů úprav zastávky během stavby modernizace bude stávající výpich z dálkového kabelu SŽDC zrušen bez náhrady. Před zahájení samotné demolice bude trasa výpichu vytýčena a před vstupem do objektu bude ukončena novou vodotěsnou kabelovou koncovkou s vzájemným propojením příslušných žil, tak aby nebyl tento kabel ohrožen demolicí části stávajícího objektu. Dále je do objektu zastávky zaveden metalický kabel ve vlastnictví Telefonica O2. Tento kabel bude před zahájením vlastní demolice části objektu vytýčen a mimo prostor demolice a vlastní výstavby BTS nově ukončen v zemi vodotěsnou koncovkou s příslušným vzájemným propojením jednotlivých žil pro možnost jeho měření. Podrobné informace jsou uvedeny v Přípravné dokumentaci stavby - část E textové a výkresové přílohy. | Nutná koordinace s ostatními PS a SO stavby zejména s PS 101-114, atd…