## List1
GSM-R Beroun - Cheb - st. hr.
Požadavky na výkon nebo funkci
PS 6xx | Centrální a uživatelské části sítě
Položka | Název položky | Rekapitulace dat pro tvorbu nabídkové ceny stavby | Poznámka | Cena za položku
PS 603 | Radiovníky | V rámci tohoto PS dojde k instalaci předepsaných nepřenosných návěstí (rádiovníků) a jejich předvěstí. Rádiovníky budou instalovány na samostatné sloupky nebo na sloupky stávajících radiovníků. Přesná poloha jednotlivých rádiovníku bude stanovena na základě komisionálního vytýčení, umístění proběhne po ukončení výstavby BTS. Celkem bude umístěno cca 26 ks rádiovníků a 26 ks předvěstí v traťových úsecích. Podrobné informace jsou uvedeny v Přípravné dokumentaci stavby - část D textové a výkresové přílohy. | Nutná koordinace s ostatními PS a SO stavby