## formulář 5 -pol.rozp
FORMULÁŘ 5 | [6 empty] | majitel HIM: | SŽDC |  | 0 |  | m | 1 | 0 | majitel, cena | SŽDC | ČD | OSTATNÍ
|  | SOUPIS PRACÍ | [7 empty] | Cena za objekt [Kč] |  | mj dle JKSO | počet mj | objektový ukazatel
Název stavby : |  | Průjezd uzlem Plzeň ve směru III. TŽK - Výstavba trakční transformovny Doudlevce | [5 empty] | Číslo stavby | [6 empty] | hlavičky stavby
Název PS,SO : |  | TT Doudlevce stanoviště transformátoru, novostavba | Zatřídění objektu : (JKSO, JKPOV) | 824 13 |  |  |  | Číslo PS,SO | SO 97-34-02 | [5 empty] | hlavičky objektu
Datum zpracování : |  | 2013-08-16 | [5 empty] | Datum aktualizace : |  | 2014-04-10 |  |  |  |  | hlavičky datumů
Poř. | [6 empty] | C E N A |  |  |  | typ řádku | kód datové základny | Technická specifikace | Výkaz výměr | nadpisy sloupců
číslo | Číslo |  | měrná |  | jednotková | Celková | dodávky |  | montáže | [5 empty] | nadpisy sloupců
pol. | položky | Název položky | jednotka | množství | hmotnost | hmotnost | jednotková | celkem | jednotková | celkem |  |  |  |  | nadpisy sloupců
0 | 1 | 2 | 3 | 4 | 5 | 6 | 7 | 8 | 9 | 10 | 12 | 13 | 14 | 15 | nadpisy sloupců
řádek s filtry
Práce a dodávky HSV
Díl: | 1 | Zemní práce | [8 empty] | SD
1 | 919735116 | Řezání stávajícího živičného krytu hl do 300 mm | m | 21 | 2e-05 | 0.0004 |  | 0 |  | 0 | SP | URS |  | výměra určena (odpočtena) z elektronické podoby výkresu projekt.dokumentace
2 | 113107113 | Odstranění podkladu pl do 50 m2 z kameniva těženého tl 300 mm | m2 | 25.84 | 0 | 0 |  | 0 |  | 0 | SP | URS |  | výměra určena (odpočtena) z elektronické podoby výkresu projekt.dokumentace
3 | 113107132 | Odstranění příkopového žlabu včt.podbetonování a dobetonování kolem žlabu beton prostý celk.tl.250 mm | m2 | 9.84 | 0 | 0 |  | 0 |  | 0 | SP | URS |  | výměra určena (odpočtena) z elektronické podoby výkresu projekt.dokumentace
4 | 113107146 | Odstranění podkladu pl do 50 m2 živičných tl 300 mm | m2 | 16 | 0 | 0 |  | 0 |  | 0 | SP | URS |  | výměra určena (odpočtena) z elektronické podoby výkresu projekt.dokumentace
5 | 979083117 | Vodorovné přemístění suti s naložením a složením na skládku do 6000 m (základní vzdálenost) | t | 29.184 | 0 | 0 |  | 0 |  | 0 | SP | URS |  | výměra určena (odpočtena) z elektronické podoby výkresu projekt.dokumentace
6 | 979083191 | Příplatek k vodorovnému přemístění suti s naložením a složením na skládku ZKD 1000 m nad 6000 m (10km)-beton,štěrk | t | 75.376 | 0 | 0 |  | 0 |  | 0 | SP | URS |  | výměra určena (odpočtena) z elektronické podoby výkresu projekt.dokumentace
7 | 979083191 | Příplatek k vodorovnému přemístění suti s naložením a složením na skládku ZKD 1000 m nad 6000 m (13km)-kontaminovaný mat.živice z komunikace | t | 72.38 | 0 | 0 |  | 0 |  | 0 | SP | URS |  | výměra určena (odpočtena) z elektronické podoby výkresu projekt.dokumentace
8 | 122201101 | Odkopávky a prokopávky nezapažené v hornině tř. 3 objem do 100 m3 ("kufr pro zpevněnou plochu a chodníky) | m3 | 15.2 | 0 | 0 |  | 0 |  | 0 | SP | URS |  | výměra určena (odpočtena) z elektronické podoby výkresu projekt.dokumentace
9 | 131201101 | Hloubení jam nezapažených v hornině tř. 3 objemu do 100 m3 (dokopání jámy po stáv.demolici) | m3 | 44.149 | 0 | 0 |  | 0 |  | 0 | SP | URS |  | "fig." (10,62+22,27+7,28+7,056+5,76+2,20)*0,8 "80%množství"
10 | 131201109 | Příplatek za lepivost u hloubení jam nezapažených v hornině tř. 3 | m3 | 44.149 | 0 | 0 |  | 0 |  | 0 | SP | URS |  | "fig." (10,62+22,27+7,28+7,056+5,76+2,20)*0,8 "80%množství"
11 | 131301101 | Hloubení jam nezapažených v hornině tř. 4 objemu do 100 m3 | m3 | 11.037 | 0 | 0 |  | 0 |  | 0 | SP | URS |  | "fig." (10,62+22,27+7,28+7,056+5,76+2,20)*0,2 "20%množství"
12 | 131301109 | Příplatek za lepivost u hloubení jam nezapažených v hornině tř. 4 | m3 | 11.037 | 0 | 0 |  | 0 |  | 0 | SP | URS |  | "fig." (10,62+22,27+7,28+7,056+5,76+2,20)*0,2 "20%množství"
13 | 132201101 | Hloubení rýh š do 600 mm v hornině tř. 3 objemu do 100 m3 (napojení dešť.svodu) | m3 | 11.468 | 0 | 0 |  | 0 |  | 0 | SP | URS |  | 5,30*1,30*1,20+3,20
14 | 132201109 | příplatek za lepivost u hloubení jam tř.3 | m3 | 11.468 | 0 | 0 |  | 0 |  | 0 | SP | URS |  | 5,30*1,30*1,20+3,20
15 | 161101101 | Svislé přemístění výkopku z horniny tř. 1 až 4 hl výkopu do 2,5 m | m3 | 55.186 | 0 | 0 |  | 0 |  | 0 | SP | URS |  | 44,149+11,037
16 | 162701105 | Vodorovné přemístění do 10000 m výkopku z horniny tř. 1 až 4 | m3 | 55.18 | 0 | 0 |  | 0 |  | 0 | SP | URS |  | výměra určena (odpočtena) z elektronické podoby výkresu projekt.dokumentace
17 | 162701109 | Příplatek k vodorovnému přemístění výkopku z horniny tř. 1 až 4 ZKD 1000 m přes 10000 m (15km) | m3 | 275.9 | 0 | 0 |  | 0 |  | 0 | SP | URS |  | výměra určena (odpočtena) z elektronické podoby výkresu projekt.dokumentace
18 | 174101101 | Zásyp jam, šachet rýh nebo kolem objektů vhodnou zeminou se zhutněním | m3 | 11.48 | 0 | 0 |  | 0 |  | 0 | SP | URS |  | 5,30*1,30*1,20+3,20
19 | 181101102 | Úprava pláně v zářezech v hornině tř. 1 až 4 se zhutněním | m2 | 68.4 | 0 | 0 |  | 0 |  | 0 | SP | URS |  | výměra určena (odpočtena) z elektronické podoby výkresu projekt.dokumentace
S | Celkem za 1 | Zemní práce |  |  |  | 0.0004 |  | 0 |  | 0
Díl: | 2 | Základy | [8 empty] | SD
20 | 271571111 | Obsyp konstrukce základů štěrkem (alt.štěrkopískem) tříděným | m3 | 47.24 | 1.9397 | 91.6319 |  | 0 |  | 0 | SP | URS |  | výměra určena (odpočtena) z elektronické podoby výkresu projekt.dokumentace
21 | 273313511 | Podkladní beton tř. C 12/15 prostý (dobetonování resp.zalití ploch a prostorů po demolici) | m3 | 18.74 | 2.2563 | 42.284 |  | 0 |  | 0 | SP | URS |  | výměra určena (odpočtena) z elektronické podoby výkresu projekt.dokumentace
22 | 273313611 | Podkladní beton tř. C 16/20, prostý | m3 | 10.26 | 2.2563 | 23.1502 |  | 0 |  | 0 | SP | URS |  | 9,50*7,20*0,15
23 | 273351215 | Zřízení bednění stěn desky podkladního betonu | m2 | 9.81 | 0.00116 | 0.0114 |  | 0 |  | 0 | SP | URS |  | (9,50+7,20)*2*0,15 + "ostatní části" 4,80
24 | 273351216 | Odstranění bednění stěn desky podkladního betonu | m2 | 9.81 | 0 | 0 |  | 0 |  | 0 | SP | URS |  | (9,50+7,20)*2*0,15 + "ostatní části" 4,80
25 | 279321346 | Základová konstrukce stání transformátoru (dno,zdi,bloky) ze ŽB tř. C 20/25-kompletní konstrukce | m3 | 56.252 | 2.4533 | 138.003 |  | 0 |  | 0 | SP | URS |  | (12,696-3,705)+(73,968-37,18)+12,696-(2,85*0,60*1,30) -součty odečteny z elektronické podoby PD
26 | 27932R123 | Dtto,ale příplatek za vsyp do betonu pro povrchu podlahy | m3 | 5.07 | 0 | 0 |  | 0 |  | 0 | SP | R | dodávka včt.její specifikace uvedena v textu položky | výměra určena (odpočtena) z elektronické podoby výkresu projekt.dokumentace např.XYPEX Concentrale DS1
27 | 279351105 | Zřízení systémové bednění základových zdí (konstrukcí) oboustranné (za každou stranu) | m2 | 151.4 | 0.00299 | 0.4527 |  | 0 |  | 0 | SP | URS |  | (50,88+13,91+39+15,86+8,97+15,72)*1,03+ "bednění prostupů" 0,65*1,40*3 -součty odečteny z elektronické podoby PD
28 | 279351106 | Odstranění systémové bednění základových zdí (konstrukcí), oboustranné | m2 | 151.4 | 0 | 0 |  | 0 |  | 0 | SP | URS |  | (50,88+13,91+39+15,86+8,97+15,72)*1,03+ "bednění prostupů" 0,65*1,40*3 -součty odečteny z elektronické podoby PD
29 | 279361721 | Výztuž základových zdí nosných betonářskou ocelí 10 425 | t | 3.239 | 1.0188 | 3.2998 |  | 0 |  | 0 | SP | URS |  | "viz statika" 2,999*1,08
30 | 279362021 | Výztuž základových zdí nosných svařovanými sítěmi KARI 100/100/6 resp.150/150/6 | t | 0.458 | 1.0531 | 0.4823 |  | 0 |  | 0 | SP | URS |  | "viz statika" 0,4088*1,12
31 | 273353131 | Bednění kotevních otvorů ,prostupů v základech (platí i pro ocel.chráničky) | kus | 8 | 0.01355 | 0.1084 |  | 0 |  | 0 | SP | URS |  | výměra určena (odpočtena) z elektronické podoby výkresu projekt.dokumentace
32 | 27330R106 | D+M bentonitových pásků | m | 65 | 0 | 0 |  | 0 |  | 0 | SP | R | práce a dodávka uvedena v textu položky | výměra určena (odpočtena) z elektronické podoby výkresu projekt.dokumentace
33 | 27330R107 | D+M zemniče FeZn30/4 včt.vyvedení (uložení v základ.pasech) | m | 43 | 0 | 0 |  | 0 |  | 0 | SP | R | práce a dodávka uvedena v textu položky | výměra určena (odpočtena) z elektronické podoby výkresu projekt.dokumentace
34 | 27399R108 | Osazení chrániček v základových stěnách včt.vypěnění | m | 25.5 | 0 | 0 |  | 0 |  | 0 | SP | R | práce uvedena v textu položky | výměra určena (odpočtena) z elektronické podoby výkresu projekt.dokumentace
35 | Nabíd.c.01 | kabelová chránička D 160/136 (např.KOPOFLEX 09160)-ozn.CH3,CH4 | m | 10.5 | 0.03 | 0.315 |  | 0 |  | 0 | SP | R | práce a dodávka uvedena v textu položky | výměra určena (odpočtena) z elektronické podoby výkresu projekt.dokumentace
36 | 27399R109 | Osazení podkladnicového upevnění "K" s tuhou svěrkou včt.předvrtání otvorů,zalití (dodávka viz kolejnice) | kus | 16 | 0 | 0 |  | 0 |  | 0 | SP | R | práce včt.předvrtání otvorů uvedena v textu položky | výměra určena (odpočtena) z elektronické podoby výkresu projekt.dokumentace
S | Celkem za 2 | Základy |  |  |  | 299.7387 |  | 0 |  | 0
Díl: | 3 | Svislé a kompletní konstrukce | [8 empty] | SD
37 | 317941123 | Osazování ocelových válcovaných nosníků na zdivu I do č 22-montážní nosník | t | 0.233 | 0.01709 | 0.004 |  | 0 |  | 0 | SP | URS |  | výměra určena (odpočtena) z elektronické podoby výkresu projekt.dokumentace
38 | 134809150 | tyč ocelová I , jakost 11375 označení průřezu 200 | t | 0.245 | 1 | 0.245 |  | 0 |  | 0 | SP | URS |  | výměra určena (odpočtena) z elektronické podoby výkresu projekt.dokumentace
39 | 341321410 | Stěny nosné ze ŽB tř. C 20/25 | m3 | 43.14 | 2.2595 | 97.4761 |  | 0 |  | 0 | SP | URS | viz statika PD + příplatek za betonáž pomocí pumpy vč.obsluhy | výměra určena (odpočtena) z elektronické podoby výkresu projekt.dokumentace
40 | 341351105 | Zřízení systémového bednění stěn pro pohledový beton nosných, oboustranné | m2 | 439.16 | 0.00616 | 2.7052 |  | 0 |  | 0 | SP | URS | konstrukce vč.pomoc.kce podepření a vzepření + příplatek na úpravu bednění pro zřízení pohledového betonu | 77,40+68,40+73,96+65,36+217,08-55-8-8,64+ "ostění otvorů" 4,20+2,0+2,40 -součty výměr odečteny z elektronické podoby PD
41 | 341351106 | Odstranění systémovéhobednění stěn pro pohledový beton nosných oboustranné | m2 | 439.16 | 0 | 0 |  | 0 |  | 0 | SP | URS | dtto | 77,40+68,40+73,96+65,36+217,08-55-8-8,64+ "ostění otvorů" 4,20+2,0+2,40 -součty výměr odečteny z elektronické podoby PD
42 | 341361721 | Výztuž stěn betonářskou ocelí 10 425 | t | 0.453 | 1.0131 | 0.4589 |  | 0 |  | 0 | SP | URS |  | výměra určena (odpočtena) z elektronické podoby výkresu projekt.dokumentace
43 | 341362021 | Výztuž stěn svařovanými sítěmi KARI 150/150/6 | t | 1.814 | 1.0531 | 1.9103 |  | 0 |  | 0 | SP | URS |  | výměra určena (odpočtena) z elektronické podoby výkresu projekt.dokumentace
44 | 341362900 | Provedení prostupu v ŽB stěnách vel.300x300mm (pro I nosníky) - kompletní provedení | kus | 2 | 0 | 0 |  | 0 |  | 0 | SP | URS |  | výměra určena (odpočtena) z elektronické podoby výkresu projekt.dokumentace
45 | 341362901 | Provedení prostupu,nik v ŽB stěnách DN 350mm - kompletní provedení | kus | 6 | 0 | 0 |  | 0 |  | 0 | SP | URS |  | výměra určena (odpočtena) z elektronické podoby výkresu projekt.dokumentace
46 | 311101220 | Osazení chrániček v bet.stěnách | m | 1 | 0 | 0 |  | 0 |  | 0 | SP | R | práce uvedena v textu položky | výměra určena (odpočtena) z elektronické podoby výkresu projekt.dokumentace
47 | 3 nabíd.c02 | kabel.chránička D 50/41 délka 200mm (např.KOPOFLEX 090050)- viz CH1 | kus | 1 | 1 | 1 |  | 0 |  | 0 | SP | R | dodávka včt.její specifikace uvedena v textu položky | výměra určena (odpočtena) z elektronické podoby výkresu projekt.dokumentace
S | Celkem za 3 | Svislé a kompletní konstrukce |  |  |  | 103.7995 |  | 0 |  | 0
Díl: | 4 | Vodorovné konstrukce | [8 empty] | SD
48 | 411122221 | Montáž stropních panelů hmotnosti do 3 t | kus | 6 | 0.17697 | 1.0618 |  | 0 |  | 0 | SP | URS |  | viz PD vč.výpisu
49 | 593nab.c 1 | panel stropní dutinový předpjatý HCE SPIROLL 250mm vel.1200x8850mm včt.dopravy na staveniště | Kus | 5 | 0.413 | 2.065 |  | 0 |  | 0 | SP | R | dodávka stropních panelů včt.dopravy na stavbu, druh uveden v textu položky | viz PD vč.výpisu
50 | 593nab.c 2 | panel stropní dutinový předpjatý HCE SPIROLL 250mm vel.540x8850mm včt.dopravy na staveniště | Kus | 1 | 0.413 | 0.413 |  | 0 |  | 0 | SP | R | dodávka stropních panelů včt.dopravy na stavbu, druh uveden v textu položky | viz PD vč.výpisu
51 | 389381001 | Dobetonování prefabrikovaných konstrukcí, zálivka stropu | m3 | 2.22 | 2.499 | 5.5477 |  | 0 |  | 0 | SP | URS |  | výměra určena (odpočtena) z elektronické podoby výkresu projekt.dokumentace
52 | 411361621 | Výztuž stropů betonářskou ocelí 10 425, zálivková výztuž | t | 0.03 | 1.0106 | 0.030318 |  | 0 |  | 0 | SP | URS |  | výměra určena (odpočtena) z elektronické podoby výkresu projekt.dokumentace
S | Celkem za 4 | Vodorovné konstrukce |  |  |  | 9.1179 |  | 0 |  | 0
Díl: | 5 | Komunikace | [8 empty] | SD
53 | 564231111 | Podklad nebo podsyp ze štěrkopísku ŠP tl 100 mm (přistupový chodník) | m2 | 10 | 0.2024 | 2.024 |  | 0 |  | 0 | SP | URS |  | výměra určena (odpočtena) z elektronické podoby výkresu projekt.dokumentace
54 | 564731111 | Podklad z kameniva hrubého drceného vel. 32-63 mm tl 100 mm (přístupový chodník) | m2 | 10 | 0.19695 | 1.9695 |  | 0 |  | 0 | SP | URS |  | výměra určena (odpočtena) z elektronické podoby výkresu projekt.dokumentace
55 | 564752114 | Podklad z vibrovaného stěrku ŠV tl 180 mm manipulační plocha) | m2 | 23 | 0.43878 | 10.0919 |  | 0 |  | 0 | SP | URS |  | výměra určena (odpočtena) z elektronické podoby výkresu projekt.dokumentace
56 | 564801112 | Podklad z drceného kameniva frakce 4-8mm tl 40 mm (přístupový chodník) | m2 | 10 | 0.08003 | 0.8003 |  | 0 |  | 0 | SP | URS |  | výměra určena (odpočtena) z elektronické podoby výkresu projekt.dokumentace
57 | 564861111 | Podklad ze štěrkodrtě ŠD tl 200 mm (manipulační plocha) | m2 | 23 | 0.3708 | 8.5284 |  | 0 |  | 0 | SP | URS |  | výměra určena (odpočtena) z elektronické podoby výkresu projekt.dokumentace
58 | 565155111 | Podklad z obalovaného kameniva OKS I tl 70 mm š do 3 m (manipulační plocha) | m2 | 23 | 0.18463 | 4.2465 |  | 0 |  | 0 | SP | URS |  | výměra určena (odpočtena) z elektronické podoby výkresu projekt.dokumentace
59 | 577144131 | Asfaltový beton ABS I z modifikovaného asfaltu tl 50 mm š do 3 m (manipulační plocha) | m2 | 23 | 0.12966 | 2.9822 |  | 0 |  | 0 | SP | URS |  | výměra určena (odpočtena) z elektronické podoby výkresu projekt.dokumentace
60 | 581114113 | Kryt z betonu C20/25 tl 100 mm | m2 | 4.2 | 0.24535 | 1.0305 |  | 0 |  | 0 | SP | URS |  | výměra určena (odpočtena) z elektronické podoby výkresu projekt.dokumentace
61 | 596211110 | Kladení zámkové dlažby komunikací pro pěší tl 60 mm skupiny A pl do 50 m2 (přístupový chodník) | m2 | 10 | 0.08425 | 0.8425 |  | 0 |  | 0 | SP | URS |  | výměra určena (odpočtena) z elektronické podoby výkresu projekt.dokumentace
62 | 592452040 | dlažba zámková přírodní tl.60mm | m2 | 10 | 0.13 | 1.3 |  | 0 |  | 0 | SP | SPCM |  | výměra určena (odpočtena) z elektronické podoby výkresu projekt.dokumentace
63 | 596811220 | Kladení betonové dlažby do lože z kameniva vel do 0,25 m2 plochy do 50 m2 (okapový chodník) | m2 | 9 | 0.101 | 0.909 |  | 0 |  | 0 | SP | URS |  | výměra určena (odpočtena) z elektronické podoby výkresu projekt.dokumentace
64 | 592456200 | dlažba desková betonová HBB 50x50x6 cm přírodní | m2 | 9 | 0.132 | 1.188 |  | 0 |  | 0 | SP | SPCM |  | výměra určena (odpočtena) z elektronické podoby výkresu projekt.dokumentace
65 | 916561111 | Osazení záhonového obrubníku betonového do lože z betonu s boční opěrou | m | 3 | 0.10108 | 0.30324 |  | 0 |  | 0 | SP | URS |  | výměra určena (odpočtena) z elektronické podoby výkresu projekt.dokumentace
66 | 916563211 | Osazení silničního obrubníku betonového stojatého s boční opěrou do lože z betonu prostého | m | 19 | 0.15554 | 2.9553 |  | 0 |  | 0 | SP | URS |  | výměra určena (odpočtena) z elektronické podoby výkresu projekt.dokumentace
67 | 592174100 | obrubník betonový chodníkový ABO 13-10 100x10x25 cm | kus | 19 | 0.055 | 1.045 |  | 0 |  | 0 | SP | SPCM |  | výměra určena (odpočtena) z elektronické podoby výkresu projekt.dokumentace
68 | 592173050 | obrubník betonový zahradní přírodní šedá ABO 5-6 50x4-6x20 cm | kus | 3 | 0.014 | 0.042 |  | 0 |  | 0 | SP | SPCM |  | výměra určena (odpočtena) z elektronické podoby výkresu projekt.dokumentace
69 | 935112211 | Osazení žlabu do betonu tl 100 mm z betonových žlabovek š 800 mm | m | 7 | 0.16376 | 1.1463 |  | 0 |  | 0 | SP | URS |  | výměra určena (odpočtena) z elektronické podoby výkresu projekt.dokumentace
70 | 592274980 | žlabovka betonová TBM 12-60 49,5x59x8 cm | kus | 7 | 0.061 | 0.427 |  | 0 |  | 0 | SP | SPCM |  | výměra určena (odpočtena) z elektronické podoby výkresu projekt.dokumentace
S | Celkem za 5 | Komunikace |  |  |  | 41.8316 |  | 0 |  | 0
Díl: | 6 | Úpravy povrchu, podlahy, osazení | [8 empty] | SD
71 | 611471622 | Vyspravení vnitřních prefabrikovaných stropů stěrkovou hmotou | m2 | 55.9 | 0.00255 | 0.1425 |  | 0 |  | 0 | SP | URS |  | výměra určena (odpočtena) z elektronické podoby výkresu projekt.dokumentace
72 | 612451070 | Vyspravení povrchu betonových stěn vnitřních MC včt.disperze (lokální plochy ) | m2 | 212.39 | 0.00693 | 1.4719 |  | 0 |  | 0 | SP | URS |  | výměra určena (odpočtena) z elektronické podoby výkresu projekt.dokumentace
73 | 620471811 | Nátěr základní penetrační pod tenkovrstvé omítky | m2 | 296.08 | 0.00025 | 0.074 |  | 0 |  | 0 | SP | URS |  | 223,94+14,135+ " na vyspravení ploch" 60,0
74 | 620471124 | Vnější omítka silikátová tenkovrstvá probarvená zatřená (zrnitost tl 2 mm)-kompletní provedení dle technol.postupu | m2 | 223.94 | 0.005 | 1.1197 |  | 0 |  | 0 | SP | URS |  | 107,64+73,28+34,42+ "ostění" 8,60 součty výměr odečteny z elektronické podoby PD
75 | 62243R110 | Vnější omítka stěn akrylátová mozaika ,kompletní provedení dle technolog.postupu | m2 | 14.135 | 0.08807 | 1.2449 |  | 0 |  | 0 | SP | R | práce a dodávka uvedena v textu položky (např.WEBER Teranova Universal MU6G HBW 60,7) | ((9,20+6,90)*2-6,50)*0,55 součty výměr odečteny z elektronické podoby PD
76 | 631315811 | Mazanina tl do 240 mm z betonu prostého C 20/25-spádový | m3 | 4.147 | 2.4533 | 10.1738 |  | 0 |  | 0 | SP | URS | práce a dodávka (např.WEBER Terranova MAR2 M101) | (5,20*2,30*2+5,20*0,90*1)* "prům.tl." 0,145 součty výměr odečteny z elektronické podoby PD
77 | 631319165 | Příplatek k mazanině tl 240 mm za přehlazení ocelovým hladítkem | m3 | 4.147 | 0.01 | 0.0415 |  | 0 |  | 0 | SP | URS |  | (5,20*2,30*2+5,20*0,90*1)* "prům.tl." 0,145 součty výměr odečteny z elektronické podoby PD
78 | 631351101 | Zřízení bednění stěn rýh a otvorů v podlahách (jímky) | m2 | 2.6 | 0.01358 | 0.0353 |  | 0 |  | 0 | SP | URS |  | výměra určena (odpočtena) z elektronické podoby výkresu projekt.dokumentace
79 | 631351102 | Odstranění bednění stěn rýh a otvorů v podlahách | m2 | 2.6 | 0 | 0 |  | 0 |  | 0 | SP | URS |  | výměra určena (odpočtena) z elektronické podoby výkresu projekt.dokumentace
80 | 63157R111 | Štěrkový násyp frakce 32-64mm tl.250mm (na rošty) | m3 | 7.15 | 1.837 | 13.1346 |  | 0 |  | 0 | SP | R | práce (speciální uložení štěrku na rošty) a dodávka uvedena v textu položky
81 | 632451023 | Vyrovnávací potěr zdiva tl do 40 mm z MC 15 hlazený | m2 | 2.2 | 0.09868 | 0.2171 |  | 0 |  | 0 | SP | URS |  | výměra určena (odpočtena) z elektronické podoby výkresu projekt.dokumentace
82 | 642942798 | Osazování rámu do vel.do 4 m2 do bet.kce | kus | 4 | 0.00096 | 0.0038 |  | 0 |  | 0 | SP | URS |  | výměra určena (odpočtena) z elektronické podoby výkresu projekt.dokumentace
83 | 642942799 | Osazování rámu do vel.přes 10m2 do bet.kce | kus | 1 | 0.00096 | 0.001 |  | 0 |  | 0 | SP | URS |  | výměra určena (odpočtena) z elektronické podoby výkresu projekt.dokumentace
S | Celkem za 6 | Úpravy povrchu, podlahy, osazení |  |  |  | 27.6601 |  | 0 |  | 0
Díl: | 8 | Trubní vedení | [8 empty] | SD
84 | 871315221 | Kanalizační potrubí z tvrdého PVC-systém KG tuhost třídy SN8 DN160 včt. napojení do stáv.šachty | m | 5.6 | 0.0033 | 0.0185 |  | 0 |  | 0 | SP | URS |  | výměra určena (odpočtena) z elektronické podoby výkresu projekt.dokumentace
85 | 877265271 | Montáž lapače střešních splavenin z tvrdého PVC-systém DN 125 | kus | 1 | 0 | 0 |  | 0 |  | 0 | SP | URS |  | výměra určena (odpočtena) z elektronické podoby výkresu projekt.dokumentace
86 | 286118220 | lapač střešních splavenin pro plastové potrubí DN 125 | kus | 1 | 0.00143 | 0.0014 |  | 0 |  | 0 | SP | URS |  | výměra určena (odpočtena) z elektronické podoby výkresu projekt.dokumentace
87 | 877315211 | Montáž tvarovek z tvrdého PVC | kus | 2 | 0 | 0 |  | 0 |  | 0 | SP | URS |  | výměra určena (odpočtena) z elektronické podoby výkresu projekt.dokumentace
88 | 286113630 | koleno kanalizace plastové PVC 160x88° +podbetonování | kus | 1 | 0.00093 | 0.0009 |  | 0 |  | 0 | SP | SPCM |  | výměra určena (odpočtena) z elektronické podoby výkresu projekt.dokumentace
89 | 286115060 | redukce kanalizace plastová PVC 125/160 | kus | 1 | 0.000465 | 0.0005 |  | 0 |  | 0 | SP | SPCM |  | výměra určena (odpočtena) z elektronické podoby výkresu projekt.dokumentace
S | Celkem za 8 | Trubní vedení |  |  |  | 0.0213 |  | 0 |  | 0
Díl: | 9 | Lešení,ostatní konstrukce a práce | [8 empty] | SD
90 | 941111131 | Montáž lešení řadového trubkového lehkého s podlahami zatížení do 200 kg/m2 š do 1,5 m v do 10 m | m2 | 334.7 | 0.001 | 0.3347 |  | 0 |  | 0 | SP | URS |  | výměra určena (odpočtena) z elektronické podoby výkresu projekt.dokumentace
91 | 941111231 | Příplatek k lešení řadovému trubkovému lehkému s podlahami š 1,5 m v 10 m za první a ZKD den použití | m2 | 30123 | 0 | 0 |  | 0 |  | 0 | SP | URS |  | 334,70*90
92 | 941111811 | Demontáž lešení řadového trubkového lehkého s podlahami zatížení do 200 kg/m2 š do 0,9 m v do 10 m | m2 | 334.7 | 0 | 0 |  | 0 |  | 0 | SP | URS |  | výměra určena (odpočtena) z elektronické podoby výkresu projekt.dokumentace
93 | 943111811 | Demontáž lešení prostorového trubkového lehkého bez podlah zatížení do 200 kg/m2 v do 10 m | m3 | 331.1 | 0.001 | 0.3311 |  | 0 |  | 0 | SP | URS |  | výměra určena (odpočtena) z elektronické podoby výkresu projekt.dokumentace
94 | 943211111 | Montáž lešení prostorového rámového lehkého s podlahami zatížení do 200 kg/m2 v do 10 m | m3 | 19886 | 0 | 0 |  | 0 |  | 0 | SP | URS |  | výměra určena (odpočtena) z elektronické podoby výkresu projekt.dokumentace
95 | 943211211 | Příplatek k lešení prostorovému rámovému lehkému s podlahami v do 10 m za první a ZKD den použití | m3 | 331 | 0 | 0 |  | 0 |  | 0 | SP | URS |  | výměra určena (odpočtena) z elektronické podoby výkresu projekt.dokumentace
96 | 949101112 | Lešení pomocné pro objekty pozemních staveb s lešeňovou podlahou v do 3,5 m zatížení do 150 kg/m2 | m2 | 30.5 | 0.00618 | 0.1885 |  | 0 |  | 0 | SP | URS |  | výměra určena (odpočtena) z elektronické podoby výkresu projekt.dokumentace
97 | 953943130 | Vrtání otvorů v ŽB zákl.kci (pro kotvy nosníků roštu a zákrytů) hl.150mm | kus | 104 | 0.00015 | 0.0156 |  | 0 |  | 0 | SP | URS |  | výměra určena (odpočtena) z elektronické podoby výkresu projekt.dokumentace
98 | 953943121 | Osazování výrobků do 1 kg/kus do betonu bez jejich dodání (ks zalití nosníků dtto) | kus | 104 | 8e-05 | 0.0083 |  | 0 |  | 0 | SP | URS |  | výměra určena (odpočtena) z elektronické podoby výkresu projekt.dokumentace
99 | 952901411 | Vyčištění ostatních objektů | m2 | 78 | 0 | 0 |  | 0 |  | 0 | SP | URS |  | XYPEX Concentrate+Modifeld
100 | 952901221 | Vyčištění budov průmyslových objektů při jakékoliv výšce podlaží | m2 | 55.9 | 4e-05 | 0.0022 |  | 0 |  | 0 | SP | URS |  | výměra určena (odpočtena) z elektronické podoby výkresu projekt.dokumentace
101 | 9521nab.c. | D+M hasící přístroj PHP sněhový-kompletiz.dodávka | kus | 2 | 4e-05 | 0.0001 |  | 0 |  | 0 | SP | R | dodání a uchycení hasicího přístroje na určené místo druh je uveden v textu položky | viz PD
S | Celkem za 9 | Lešení,ostatní konstrukce a práce |  |  |  | 0.8805 |  | 0 |  | 0
Práce a dodávky PSV
Díl: | 762 | Konstrukce tesařské | [8 empty] | SD
102 | 762342451 | Montáž kontralatě kotvením | m | 75.3 | 0 | 0 |  | 0 |  | 0 | SP | URS |  | viz PD
103 | 76234R112 | D+M kotvy HILTI HSA-KA min.M6x100 (po 500mm) | kus | 156 | 0.00015 | 0.0234 |  | 0 |  | 0 | SP | URS |  | viz PD
104 | 762342214 | Zřízení laťování na střechách jednoduchých osové vzdálenosti do 360 mm | m2 | 60.3 | 0 | 0 |  | 0 |  | 0 | SP | URS |  | viz PD
105 | 605141010 | řezivo jehličnaté lať jakost I 10 - 25 cm2 (vel.50x40mm),prkno vel.80x30mm | m3 | 0.648 | 0.55 | 0.3564 |  | 0 |  | 0 | SP | SPCM |  | viz PD-výpis řeziva
106 | 606241240 | překližka vodovzdorná jak I. tl 24 mm | m2 | 5.5 | 0.02 | 0.11 |  | 0 |  | 0 | SP | SPCM |  | viz PD-výpis řeziva
107 | 762395000 | Spojovací prostředky pro montáž bednění, laťování (mimo kotev Hilty) | m3 | 0.648 | 0.02191 | 0.014198 |  | 0 |  | 0 | SP | URS |  | viz PD
S | Celkem za 762 | Konstrukce tesařské |  |  |  | 0.504 |  | 0 |  | 0
Díl: | 764 | Konstrukce klempířské | [8 empty] | SD
108 | 76417R113 | D+M podstřešní pojisná hydroizolační antikompenzační folie | m2 | 61.4 | 0.001 | 0.0614 |  | 0 |  | 0 | SP | URS |  | viz PD
109 | 764171107 | Krytina střešní šablonová z profilovaného poplastovaného plechu | m2 | 61.4 | 0.00552 | 0.3389 |  | 0 |  | 0 | SP | URS |  | viz PD
110 | 764171400 | Oplechování atiky r.š. 600mm poplast.plech | m2 | 9 | 0.00976 | 0.0878 |  | 0 |  | 0 | SP | URS |  | viz PD
111 | 764171433 | Závětrná lišta rš 400 mm poplast.plech | m | 9 | 0.0039 | 0.0351 |  | 0 |  | 0 | SP | URS |  | viz PD
112 | 76417R114 | Odpadní trouby pům.100mm včt.kolen,kotlík-materiál a barva shodná s krytinou | m | 15 | 0.0025 | 0.0375 |  | 0 |  | 0 | SP | R | provedení včt.dodávky plechu a spojovacích prostředků dle textu položky | viz PD
113 | 76417R115 | Podokapní žlab půlkr.tvaru pům.150mm včt.háků, čel-materiál a barva shodná s krytinou | m | 33.4 | 0.0025 | 0.0835 |  | 0 |  | 0 | SP | R | provedení včt.dodávky plechu a spojovacích prostředků dle textu položky | viz PD
114 | 76417R116 | Okapnice r.š.150mm (pod plechy i folii) | m | 33.4 | 0.0025 | 0.0835 |  | 0 |  | 0 | SP | R | provedení včt.dodávky plechu a spojovacích prostředků dle textu položky | viz PD
115 | 76417R117 | Těsnící páska a profil systémového oplechování | m | 87 |  | 0 |  | 0 |  | 0 | SP | R | provedení včt.dodávky plechu a spojovacích prostředků dle textu položky | viz PD a TZ
S | Celkem za 764 | Konstrukce klempířské |  |  |  | 0.7277 |  | 0 |  | 0
Díl: | 767 | Konstrukce zámečnické | [8 empty] | SD
116 | 767641110 | Montáž dokončení dveří otvíravých jednokřídlových do speciál.ocelové zárubně | kus | 1 | 0 | 0 |  | 0 |  | 0 | SP | URS
117 | 553400000 | dveře celokovové otočné plné se speciálním rámem vel.90x197cm P + kování, povrch komaxit viz ozn.1-výpis výplní | kus | 1 | 0.0712 | 0.0712 |  | 0 |  | 0 | SP | R | dodávka dveře včt.jejich specifikace uvedena v textu položky | viz PD-výpis oceli a zámečnických výrobků
118 | 76765R118 | Montáž vrat rolovacích ocelová pozinkovaná, vsuvný pohon | kus | 1 | 0.00127 | 0.0013 |  | 0 |  | 0 | SP | R | montáž vrat dle textu položky | viz PD-výpis oceli a zámečnických výrobků
119 | 55340R119 | Vrata ocelová rolovací pozink.jednostěnná nezateplená, vel.5000x5500mm-kompletizovaná dodávka včt.elektropohonu a dalších součástí -viz ozn.2 | kus | 1 | 0.147 | 0.147 |  | 0 |  | 0 | SP | R | dodávka vrat včt.jejich specifikace uvedena v textu položky | viz PD-výpis oceli a zámečnických výrobků
120 | 76760R121 | Montáž (osazení) a dodávka protidešťové žaluzie s rámem vel.1200x1800mm -povrch komaxit- kompletizovaná dodávka -viz ozn.3 | kus | 2 | 0.00014 | 0.0003 |  | 0 |  | 0 | SP | R | montáž žaluzie dle textu položky | viz PD-výpis oceli a zámečnických výrobků
121 | 76761R122 | Montáž a dodávka krycí mřížky s rámem vel.1200x1800mm,povrch žárově zinkovaný-kompletizovaná dodávka -viz ozn.4 | kus | 2 | 0.00014 | 0.0003 |  | 0 |  | 0 | SP | R | montáž žaluzie dle textu položky | viz PD-výpis oceli a zámečnických výrobků
122 | 76760R120 | Montáž (osazení) a dodávka protidešťové žaluzie s rámem vel.4000x1000mm -povrch komaxit -kompletizovaná dodávka -viz ozn.5 | kus | 1 | 0.00014 | 0.0001 |  | 0 |  | 0 | SP | R | montáž žaluzie dle textu položky | viz PD-výpis oceli a zámečnických výrobků
123 | 767kilog.c.1 | D+M atyp.ocel.kce pro zatažení transformátoru-kotevní čep kladky (zhotovení a dod.mat.L160/100/10 resp.40/40/5 pl.90/10,120/12,spoj.prostředky,zákl.nátěr)-kilogr.cena (ozn.901) | kg | 37.8 | 0.001 | 0.0378 |  | 0 |  | 0 | SP | R | montáž,zhotovení a dodávka kovového prvku,určení prvku a použitý materiál včt.spojovacích prostředků uveden v textu položky-kilogramová cena | viz PD-výpis oceli a zámečnických výrobků
124 | 767kilog.c.2 | D+M atyp.ocel. nosná kce roštu (zhotovení a dod.mat.L80/80/8,spoj.prostředky, svary,žárově pozinkování - kilogramová cena (ozn.902)-6ks | kg | 329.87 | 0.001 | 0.3299 |  | 0 |  | 0 | SP | R | montáž,zhotovení a dodávka kovového prvku,určení prvku a použitý materiál včt.spojovacích prostředků uveden v textu položky | viz PD-výpis oceli a zámečnických výrobků 299,88*1,10
125 | 767kilog.c.2a | Dtto,ale dodávka lepené kotvy Hilty HVA M12 | kus | 64 |  | 0 |  | 0 |  | 0 | SP | R | dtto,ale kotvení nosného roštu | viz PD-výpis oceli a zámečnických výrobků
126 | 767kilog.c.3 | D+M atyp.ocel.kce chráničky (zhotovení a dod.mat.ocel.tr. prům.273/3,2mm pl.450/5mm, spoj.prostředky,svary,žárově pozinkování)-kilogramová cena (ozn.903)- 1ks | kg | 30.95 | 0.001 | 0.031 |  | 0 |  | 0 | SP | R | montáž,zhotovení a dodávka kovového prvku,určení prvku a použitý materiál včt.spojovacích prostředků uveden v textu položky | viz PD-výpis oceli a zámečnických výrobků
127 | 767kilog.c.4 | D+M atyp.ocel. kce chrániček(zhotovení a dod.mat.ocel.tr prům.159/4,50mm pas.30/3mm a další drobný mat.,spoj.prostředky,svary,žárově pozinkování)-kilogramová cena (ozn.904)-1ks | kg | 53.26 | 0.001 | 0.0533 |  | 0 |  | 0 | SP | R | montáž,zhotovení a dodávka kovového prvku,určení prvku a použitý materiál včt.spojovacích prostředků uveden v textu položky | viz PD-výpis oceli a zámečnických výrobků (15,48+30,9+0,96+0,21)*1,12
128 | 767kilog.c.5 | D+M atyp.ocel. kce zákryt kabel.kanálu (zhotovení a dod.mat.ocel L50/50/5, pas.20/5,žebrovaný plech apod.,spoj.prostředky,svary,zákl.nátěr)-kilogr.cena (ozn.905) | kg | 336.907 | 0.001 | 0.3369 |  | 0 |  | 0 | SP | R | montáž,zhotovení a dodávka kovového prvku,určení prvku a použitý materiál včt.spojovacích prostředků uveden v textu položky | viz PD-výpis oceli a zámečnických výrobků (68,61+14,38+213,9+3,92)*1,12
129 | 767nab.cena | Dodávka a montáž zákryt lisovanými rošty(lisované rošty P550-33-3 včetně upevňovacího a bezpečnostního materiálu-dle předpisu výrobce-(ozn.906-907 ..cca 2,4t) | m2 | 32.68 | 0.082 | 2.6798 |  | 0 |  | 0 | SP | R | montáža dodávka lišt dle textu v položce | viz PD-výpis oceli a zámečnických výrobků (13,74+8,24+1,8+2,67+1,62+0,35)*1,15
130 | 767kilog.c.6 | D+M atyp.ocel. kce pokladnicového upevnění (zhotovení a dodávka ocelových kolejnic S 49, spoj.prostředky,svary)-kilogr.cena (ozn.908) | kg | 528 | 0.001 | 0.528 |  | 0 |  | 0 | SP | R | montáž,zhotovení a dodávka kovového prvku,určení prvku a použitý materiál včt.spojovacích prostředků uveden v textu položky | viz PD-výpis oceli a zámečnických výrobků 502,86*1,05
S | Celkem za 767 | Konstrukce zámečnické |  |  |  | 4.2169 |  | 0 |  | 0
Díl: | 783 | Nátěry | [8 empty] | SD
131 | 783221125 | Nátěry syntetické KDK barva dražší matný povrch 2x antikorozní, 1x základní | m2 | 61.59 | 0.00089 | 0.054815 |  | 0 |  | 0 | SP | URS |  | výměra určena (odpočtena) z elektronické podoby výkresu projekt.dokumentace
132 | 783783400 | Hloubková impregnace tesařských konstrukcí fungicdními prostředky | m2 | 66 | 0.00028 | 0.01848 |  | 0 |  | 0 | SP | URS |  | výměra určena (odpočtena) z elektronické podoby výkresu projekt.dokumentace
133 | 78383R124 | Nátěry proti zajištění nepropustnosti dvouvrstvýna vodorovné i svislé ploše-komplet.provedení | m2 | 162.24 | 0.00149 | 0.24174 |  | 0 |  | 0 | SP | R | kompletní nátěr včt dodávky hmoty určené v textu položky -XYPEX Concentrate+Modifeld | 8,60*6,50+ "stěny" 13,91+39,60+15,86+28,60+8,97
S | Celkem za 783 | Nátěry |  |  |  | 0.31503 |  | 0 |  | 0
Díl: | 784 | Malby | [8 empty] | SD
134 | 784453113 | Malby mechanicky odolný nátěr stěn i stropu (např.směsi DÜFA) dvojnásobné s penetrací | m2 | 312 | 0.00097 | 0.30264 |  | 0 |  | 0 | SP | URS |  | výměra určena (odpočtena) z elektronické podoby výkresu projekt.dokumentace
S | Celkem za 784 | Malby |  |  |  | 0.30264 |  | 0 |  | 0
Díl: | 990 | Poplatky za skládky | [8 empty] | SD
135 | 17 05 04 | čistá výkopová zemina - odkop (I. až IV. třída těžitelnosti) | T | 129.6 |  | 0 |  | 0 |  | 0 | SP | ODPADY | Položka obsahuje veškeré poplatky provozovateli skládky související s převzetím, uložením, ppř. likvidací odpadu. Položka neobsahuje náklady spojené s dopravou z místa stavby na místo převzetí provozovatele skládky. Položky se užije: 1. jak v případě vlastního skládkování 2. tak v případě využití provozovatelem skládky pro terénní úpravy 3. tak v případě využití provozovatelem skládky pro rekultivace V případě, že je možné dvojí využití v rámci jednoho objektu, použije se položky dvakrát a odliší se variantou.
136 | 17 01 01 | beton z demolic objektů, základů TV | T | 13.924 |  | 0 |  | 0 |  | 0 | SP | ODPADY | Položka obsahuje veškeré poplatky provozovateli skládky související s převzetím, uložením, ppř. likvidací odpadu. Položka neobsahuje náklady spojené s dopravou z místa stavby na místo převzetí provozovatele skládky.
137 | 17 05 07 | lokálně znečištěný štěrk a zemina z kolejiště (výhybky) | T | 4.92 |  | 0 |  | 0 |  | 0 | SP | ODPADY | Položka obsahuje veškeré poplatky provozovateli skládky související s převzetím, uložením, ppř. likvidací odpadu. Položka neobsahuje náklady spojené s dopravou z místa stavby na místo převzetí provozovatele skládky.
138 | 17 01 06 | kontaminovaná stavební suť a betony z demolic | t | 10.34 |  | 0 |  | 0 |  | 0 | SP | ODPADY | Položka obsahuje veškeré poplatky provozovateli skládky související s převzetím, uložením, ppř. likvidací odpadu. Položka neobsahuje náklady spojené s dopravou z místa stavby na místo převzetí provozovatele skládky.
S | Celkem za 990 | Poplatky za skládky |  |  |  | 0 |  | 0 |  | 0
| M21 | Elektroinstalce
Díl: | M02 | Dodávky zařízení | [8 empty] | SD
139 | nabídka 1 | rozváděč Ri2 nástěnný plastový 1x18 modulů | ks | 1 |  | 0 |  | 0 |  | 0 | SP | R | 1x nástěnná rozvodnice s průhlednými dvířky plastová do 63A-IP54-1řadá 18 modulů, 1x spínač 63A/3, 2x jistič 10/B/1, 2x jistič 16/B/3, 1x jistič 25/B/3
140 | nabídka 2 | zásuvková rozvodnice RZ TER-PT-82010, IP44 | ks | 1 |  | 0 |  | 0 |  | 0 | SP | R | viz text položky | viz PD a TZ
141 | nabídka 3 | svítidlo zářivkové průmysl. na závěs 2x36W,IP65 vč.zdroje | ks | 6 |  | 0 |  | 0 |  | 0 | SP | R | viz text položky | viz PD a TZ
142 | nabídka 4 | venkovní reflektor s halogenovou žárovkou HŽ500W/230V, IP44, vč.zdroje | ks | 3 |  | 0 |  | 0 |  | 0 | SP | R | viz text položky | viz PD a TZ
143 | nabídka 5 | nouzové svítidlo zářivkové nástěnné 1x8W,IP42 vč.zdroje, 3h, nespínané | ks | 2 |  | 0 |  | 0 |  | 0 | SP | R | viz text položky | viz PD a TZ
S | Celkem za M02 | Dodávky zařízení |  |  |  | 0 |  | 0 |  | 0
Díl: | M04 | Materiál elektromontážní | [8 empty] | SD
144 | nabídka 6 | spínač jednopólový nástěnný 250V, 10A, řazení 1So(6), IP44, vč.doutnavky | ks | 5 |  | 0 |  | 0 |  | 0 | SP | R | viz text položky | viz PD a TZ
145 | nabídka 7 | krabice rozvodná vč.svorkovnic 5x5 pólů | ks | 5 |  | 0 |  | 0 |  | 0 | SP | R | viz text položky | viz PD a TZ
146 | nabídka 8 | krabice s uzemňovacími svorkami EB | ks | 1 |  | 0 |  | 0 |  | 0 | SP | R | viz text položky | viz PD a TZ
147 | nabídka 9 | kabel CYKY 2Ax1,5 | m | 30 |  | 0 |  | 0 |  | 0 | SP | R | viz text položky | viz PD a TZ
148 | nabídka 10 | kabel CYKY 3Cx1,5 | m | 300 |  | 0 |  | 0 |  | 0 | SP | R | viz text položky | viz PD a TZ
149 | nabídka 11 | kabel CYKY 5Cx6 | m | 5 |  | 0 |  | 0 |  | 0 | SP | R | viz text položky | viz PD a TZ
150 | nabídka 12 | vodič CY25ZŽ | m | 15 |  | 0 |  | 0 |  | 0 | SP | R | viz text položky | viz PD a TZ
151 | nabídka 13 | lišta hranatá 15x10 | m | 30 |  | 0 |  | 0 |  | 0 | SP | R | viz text položky | viz PD a TZ
152 | nabídka 14 | lišta hranatá 17x17 | m | 20 |  | 0 |  | 0 |  | 0 | SP | R | viz text položky | viz PD a TZ
153 | nabídka 15 | elektroinstalační kanál 120x40 | m | 20 |  | 0 |  | 0 |  | 0 | SP | R | viz text položky | viz PD a TZ
154 | nabídka 16 | drát D=8mm | m | 70 |  | 0 |  | 0 |  | 0 | SP | R | viz text položky | viz PD a TZ
155 | nabídka 17 | svorka spojovací SS | ks | 64 |  | 0 |  | 0 |  | 0 | SP | R | viz text položky | viz PD a TZ
156 | nabídka 18 | svorka okapová So | ks | 2 |  | 0 |  | 0 |  | 0 | SP | R | viz text položky | viz PD a TZ
157 | nabídka 19 | svorka zkušební | ks | 4 |  | 0 |  | 0 |  | 0 | SP | R | viz text položky | viz PD a TZ
158 | nabídka 20 | ochranný úhelník OU (1,7m) | ks | 4 |  | 0 |  | 0 |  | 0 | SP | R | viz text položky | viz PD a TZ
159 | nabídka 21 | držák OU do zdiva DUz | ks | 8 |  | 0 |  | 0 |  | 0 | SP | R | viz text položky | viz PD a TZ
S | Celkem za M04 | Materiál elektromontážní |  |  |  | 0 |  | 0 |  | 0
Díl: | M08 | Elektromontáže | [8 empty] | SD
160 | 210190001 | rozvodnice do hmotnosti 20kg | ks | 2 |  | 0 |  | 0 |  | 0 | M | URS |  | viz PD a TZ
161 | 210010353 | krabicová rozvodka vč. uzemňovací svorky a zapojení | ks | 6 |  | 0 |  | 0 |  | 0 | M | URS |  | viz PD a TZ
162 | 210800001 | kabel Cu(-CYKY) volně do 2x1,5/2x2,5 | m | 25 |  | 0 |  | 0 |  | 0 | M | URS |  | viz PD a TZ
163 | 210800005 | kabel Cu(-CYKY) volně do 3x1,5 | m | 280 |  | 0 |  | 0 |  | 0 | M | URS |  | viz PD a TZ
164 | 210800017 | kabel Cu(-CYKY) volně do 5x6 | m | 4 |  | 0 |  | 0 |  | 0 | M | URS |  | viz PD a TZ
165 | 210800547 | vodič Cu CY do 25 pevně | m | 14 |  | 0 |  | 0 |  | 0 | M | URS |  | viz PD a TZ
166 | 210100001 | ukončení vodičů v rozváděči do 2,5mm2 | ks | 9 |  | 0 |  | 0 |  | 0 | M | URS |  | viz PD a TZ
167 | 210100002 | ukončení vodičů v rozváděči do 6mm2 | ks | 10 |  | 0 |  | 0 |  | 0 | M | URS |  | viz PD a TZ
168 | 210100003 | ukončení vodičů v rozváděči do 16mm2 | ks | 4 |  | 0 |  | 0 |  | 0 | M | URS |  | viz PD a TZ
169 | 210201067 | montáž zářivkových svítidel prům. stěna-strop.přisazených s 2zdroji,2x36W | ks | 6 |  | 0 |  | 0 |  | 0 | M | URS |  | viz PD a TZ
170 | 210203101 | montáž nástěnného svítidla s kompaktním zdrojem | ks | 2 |  | 0 |  | 0 |  | 0 | M | URS |  | viz PD a TZ
171 | 210010104 | lišta elektroinstalační, uložená pevně | m | 45 |  | 0 |  | 0 |  | 0 | M | URS |  | viz PD a TZ
172 | 210010106 | kanál elektroinstalační, uložený pevně | m | 18 |  | 0 |  | 0 |  | 0 | M | URS |  | viz PD a TZ
173 | 210110041 | montáž spínače řaz.1 obyč.nebo vlhký | ks | 5 |  | 0 |  | 0 |  | 0 | M | URS |  | viz PD a TZ
174 | 210220101 | svodové vodiče vč.podpěr FeZn do D=10mm | m | 64 |  | 0 |  | 0 |  | 0 | M | URS |  | viz PD a TZ
175 | 210220301 | svorky do 2 šroubů (SS) | ks | 64 |  | 0 |  | 0 |  | 0 | M | URS |  | viz PD a TZ
176 | 210220302 | svorky nad 2 šrouby (So, SZ) | ks | 6 |  | 0 |  | 0 |  | 0 | M | URS |  | viz PD a TZ
177 | 210220372 | ochranný úhelník s držáky do zdiva | ks | 4 |  | 0 |  | 0 |  | 0 | M | URS |  | viz PD a TZ
S | Celkem za M08 | Elektromontáže |  |  |  | 0 |  | 0 |  | 0
Díl: | M13 | Revize | [8 empty] | SD
178 | 217309002 | vypracování revizní zprávy | hod | 20 | [5 empty] | 0 | M | URS |  | HZS
S | Celkem za M13 | Revize |  |  |  | 0 |  | 0 |  | 0
Note on A7: § 6a
Note on B7: § 6b 1.část
Note on C2: § 3
Note on C7: § 6c 1.část
Note on D4: § 2 v případě jiné klasifikace upravit údaj v závorce, např. (CZ-CC)
Note on D7: § 6d
Note on E7: § 6e
Note on N6: § 6b 2.část
Note on O6: § 6c 2.část
Note on P6: § 6f § 7
Note on U2: jiri.zakravsky: tools PSSOzzzzzz propertites Protection Lock "2*4"
Součet za Díl
Zaokrouhlit množství