## formulář 5 -pol.rozp
FORMULÁŘ 5 | [6 empty] | majitel HIM: | OSTATNÍ |  | 0 |  | m | 1 | 0 | majitel, cena | SŽDC | ČD | OSTATNÍ
|  | SOUPIS PRACÍ | [7 empty] | Cena za objekt [Kč] |  | mj dle JKSO | počet mj | objektový ukazatel
Název stavby : |  | Průjezd uzlem Plzeň ve směru III. TŽK - Výstavba trakční transformovny Doudlevce | [5 empty] | Číslo stavby | [6 empty] | hlavičky stavby
Název PS,SO : |  | TT Plzeň Doudlevce, úpravy DOK ČEZnet a.s. | Zatřídění objektu : (JKSO, JKPOV) | 824 13 |  |  |  | Číslo PS,SO | SO 97-39-01 | [5 empty] | hlavičky objektu
Datum zpracování : |  | 2013-08-16 | [5 empty] | Datum aktualizace : |  | 2014-04-09 |  |  |  |  | hlavičky datumů
Poř. | [6 empty] | C E N A |  |  |  | typ řádku | kód datové základny | Technická specifikace | Výkaz výměr | nadpisy sloupců
číslo | Číslo |  | měrná |  | jednotková | Celková | dodávky |  | montáže | [5 empty] | nadpisy sloupců
pol. | položky | Název položky | jednotka | množství | hmotnost | hmotnost | jednotková | celkem | jednotková | celkem |  |  |  |  | nadpisy sloupců
0 | 1 | 2 | 3 | 4 | 5 | 6 | 7 | 8 | 9 | 10 | 12 | 13 | 14 | 15 | nadpisy sloupců
řádek s filtry
Díl: | M22 | MONTÁŽ SDĚLOVACÍ TECHNIKY
1 | 75G171 | úložná vedení uložení kabelu nebo optotrubky optické kabely pro zafouknutí ...( 12vl.) | KMVLÁKNO | 3.6 |  | 0 |  | 0 |  | 0 | SP | SŽDC10 | Kvantifikační ukazatel pro zevrubné stanovení ceny za optický kabel (nenahrazuje specifikaci materiálu)Kumulovaná hodnota která udává celkovou délku optického vlákna v budovaných kabelech udanou v kmPoložka obsahuje přibližné (průměrné) náklady na specifikovaný optický kabel
2 | 75H158 | vnitřní vedení, rozvody uložení kabelu optický do trubky vrapované nehořlavé | M | 12 |  | 0 |  | 0 |  | 0 | SP | SŽDC10 | Práce spojené s uložením specifikovaného kabelu specifikovaným způsobemPráce se měří v délce kabelu udané v metrechPoložka obsahuje veškeré potřebné mechanizmy, včetně obsluhy, náklady na mzdy a přibližné (průměrné) náklady na pořízení potřebných materiálů.
3 | 75H834 | VNITŘNÍ VEDENÍ, ROZVODY DEMONTÁŽ K DALŠÍMU VYUŽITÍ UKONČUJÍCÍ PRVEK OPTICKÉHO ROZVÁDĚČE | KUS | 1 |  | 0 |  | 0 |  | 0 | SP | SŽDC10 | Práce spojená s citlivou demontáží specifikovaných prvků pro jejich další využití Demontáž se měří v kusech Položka obsahuje veškeré potřebné náklady na mzdy popřípadě na potřebné mechaniszmy.
4 | 75G370 | úložná vedení konstrukce kabelový rošt drátěný … | M | 5 |  | 0 |  | 0 |  | 0 | SP | SŽDC10 | Dodávka a montáž kabelového roštu dle další specifikace, včetně náběhů, konzol, ohybů a dalších potřebných dílůKabelový rošt se měří v celkových délkách udaných v metrechPoložka obsahuje veškeré potřebné mechanizmy, včetně obsluhy, náklady na mzdy a přibližné (průměrné) náklady na pořízení potřebných materiálů.
5 | 75H453 | VNITŘNÍ VEDENÍ, ROZVODY UKONČUJÍCÍ ROZVODNÉ PRVKY OPTICKÝ ROZVÁDĚČ PANELOVÝ (VESTAVĚNÝ DO SKŘÍNĚ) PLNĚ OSAZENÝ 12 VLÁKEN | KUS | 1 |  | 0 |  | 0 |  | 0 | SP | SŽDC10 | Dodávka a montáž rozvodného prvku dle specifikace Počet prvků se udává v kusech
6 | 75G320 | úložná vedení konstrukce pro rezervu optokabelu vnitřní … | KUS | 1 |  | 0 |  | 0 |  | 0 | SP | SŽDC10 | Dodávka a uchycení konstrukce na rezervu optického kabelu včetně smotání rezervy optického kabeluKonstrukce se měří v ksPoložka obsahuje veškeré potřebné mechanizmy, včetně obsluhy, náklady na mzdy a náklady na pořízení všech potřebných materiálů.
7 | R-642186D | ÚLOŽNÁ VEDENÍ ULOŽENÍ OPTOTRUBKY demontáž | M | 12 |  | 0 |  | 0 |  | 0 | SP | R-208 | Práce spojené s vyfouknutím optokabelu z optotrubkyPráce se měří v délce optotrubky udané v metrechPoložka obsahuje veškeré potřebné mechanizmy, včetně obsluhy, náklady na mzdy a přibližné (průměrné) náklady na pořízení potřebných materiálů.
8 | 75G429R | ÚLOŽNÁ VEDENÍ KABELOVÉ SOUBORY SPOJKOVÁNÍ HDPE TRUBEK SPOJKA | KUS | 2 |  | 0 |  | 0 |  | 0 | SP | R-208 | Dodávka a montáž bloku (prvku) dle specifikaceDodávka a montáž se měří v kusechPoložka obsahuje veškeré potřebné náklady na mzdy a přibližné (průměrné) náklady na pořízení potřebných dílů a materiálů.
9 | 75G210 | úložná vedení práce na optotrubkách kontrola tlakutěsnosti …(před a po přel.) | ÚSEK | 2 |  | 0 |  | 0 |  | 0 | SP | SŽDC10 | Kontrola tlakutěsnosti optotrubky dle platné metodiky Českého TelecomuTlakutěsnost se měří v ucelených úsecíchPoložka obsahuje veškeré potřebné mechanizmy, včetně obsluhy, náklady na mzdy a náklady na pořízení všech potřebných materiálů.
10 | 75G220 | úložná vedení práce na optotrubkách kalibrace …(před a po přel) | M | 440 |  | 0 |  | 0 |  | 0 | SP | SŽDC10 | Kontrola vnitřního průřezu trubky kalibrem dle platné metodiky Českého TelecomuKalibrace se měří délkou kalibrované trubkyPoložka obsahuje veškeré potřebné mechanizmy, včetně obsluhy, náklady na mzdy a náklady na pořízení všech potřebných materiálů.
11 | 75G560 | úložná vedení měření a zkoušení měření optických kabelů … (před a po přel.) | VLÁKNO | 24 |  | 0 |  | 0 |  | 0 | SP | SŽDC10 | Práce spojené s závěrečným měřením metalických kabelů dle specifikace dle platné metodikyMěřicí práce se měří počtem čtyřdrátových měřených okruhů v daném úsekuPoložka obsahuje veškeré potřebné přístroje a měřicí příslušenství, náklady na mzdy..
12 | 75G251 | úložná vedení práce na optotrubkách utěsnění optotrubky proti vodě prázdné | KUS | 2 |  | 0 |  | 0 |  | 0 | SP | SŽDC10 | Dodávka koncovky a hermetické utěsnění konce prázdné ochrané trubkyUtěsnění se měří v kusechPoložka obsahuje veškeré potřebné mechanizmy, včetně obsluhy, náklady na mzdy a náklady na pořízení všech potřebných materiálů.
13 | R-642434 | úložná vedení kabelové soubory spojování prvků svařování optických vláken | VLÁKNO | 24 |  | 0 |  | 0 |  | 0 | SP | R-208 | Montážní práce spojené s ukončením či spojováním okruhů optického kabeluMontážní práce se měří v počtu optických vlákenPoložka obsahuje veškeré potřebné náklady na mzdy a pořízení potřebných materiálů.
14 | R-642190 | ÚLOŽNÁ VEDENÍ PRÁCE NA OPTOTRUBKÁCH VYFOUKNUTÍ JEDNOHO KABELU | M | 220 |  | 0 |  | 0 |  | 0 | SP | R-208 | Práce spojené s vyfouknutím optokabelu z optotrubkyPráce se měří v délce optotrubky udané v metrechPoložka obsahuje veškeré potřebné mechanizmy, včetně obsluhy, náklady na mzdy a přibližné (průměrné) náklady na pořízení potřebných materiálů.
15 | 75G230 | úložná vedení práce na optotrubkách zafouknutí jednoho optokabelu … | M | 250 |  | 0 |  | 0 |  | 0 | SP | SŽDC10 | Zafouknutí jednoho kabelu do předem řádně připravené a zkalibrované ochranné trubky pro optický kabel, bez ohledu na rovnost trasy Zafouknutí se měří v celkové délce Položka obsahuje veškeré potřebné mechanizmy, včetně obsluhy, náklady na mzdy a náklady na pořízení všech potřebných materiálů.
16 | 75H454 | VNITŘNÍ VEDENÍ, ROZVODY UKONČUJÍCÍ ROZVODNÉ PRVKY OPTICKÝ ROZVÁDĚČ KONEKTOR UKONČUJÍCÍ VČ.PICTAILU | KUS | 12 |  | 0 |  | 0 |  | 0 | SP | SŽDC10 | Dodávka a montáž rozvodného prvku dle specifikace. Počet prvků se udává v kusech. Položka obsahuje veškeré potřebné náklady na mzdy a pořízení rozvodných prvků, potřebných materiálů a potřebné mechanizmy.
17 | 701AAE | VYTYČENÍ TRASY KABELOVÉHO VEDENÍ V ZASTAVĚNÉM PROSTORU | KM | 0.1 |  | 0 |  | 0 |  | 0 | SP | SŽDC10 | Položka obsahuje: Pochůzka projektovanou trasou kabelového vedení, vyznačení trasy kabelu číslovanými kolíky nebo psanými značkami včetně zhotovení a číslování kolíků. Stanovení a označení míst pro kabelové prostupy a podchodové štoly a vyznačení překážek. Dále obsahuje cenu za pom. mechanismy včetně všech ostatních vedlejších nákladů.
18 | 701ADC | GEODETICKÉ VYTYČENÍ TRASY | KM | 0.1 |  | 0 |  | 0 |  | 0 | SP | SŽDC10 | Položka obsahuje: Geodetické vytyčení trasy. Dále obsahuje cenu za pom. mechanismy včetně všech ostatních vedlejších nákladů.
19 | 789921-R | Dokumentace skutečného provedení, oprava dokumentace , digit. Provedení | HOD | 18 |  | 0 |  | 0 |  | 0 | SP | R-208 | Dokumentace skutečného provedení Základní jednotka výkazu výměr je časový údaj v hodinách. Položka obsahuje cenu kontolních měření a opravu projektové dokumentace základních parametrů trakčních vedení a trakčních zařízení podle skutečného provedení objektu ( schváleného provedení provozovatelem).
20 | 747CAAR | Provedení prohlídky a zkoušky právnickou osobou, vydání průkazu způsobilosti (pro funkční celek, provizorní stav) | kus | 2 |  | 0 |  | 0 |  | 0 | SP | R-208 | Položka obsahuje: Cenu za vyhotovení dokladu právnickou osobou o elektrických zařízeních a vydání průkazu způsobilosti. Dále obsahuje cenu za pom. mechanismy včetně všech ostatních vedlejších nákladů.
21 | 75E121 | DOZOR PRACOVNÍKŮ | HOD | 18 |  | 0 |  | 0 |  | 0 | SP | SŽDC10 | Při provádění prací na zařízení, které je v provozu určují pracovníci správy dopravní cesty kdy a jak je možné potřebný zásah provést.Dozor pracovníků objednatele se měří v hodinách.Položka obsahuje náklady na ztrátu času pracovníků údržby, kteří tento čas využijí ve prospěch prováděné stavby. Účtuje se v hodinových sazbách.
S | Celkem za M22 | MONTÁŽ SDĚLOVACÍ TECHNIKY |  |  |  | 0 |  | 0 |  | 0
Note on A7: § 6a
Note on B7: § 6b 1.část
Note on C2: § 3
Note on C7: § 6c 1.část
Note on D4: § 2 v případě jiné klasifikace upravit údaj v závorce, např. (CZ-CC)
Note on D7: § 6d
Note on E7: § 6e
Note on N6: § 6b 2.část
Note on O6: § 6c 2.část
Note on P6: § 6f § 7
Note on U2: jiri.zakravsky: tools PSSOzzzzzz propertites Protection Lock "2*4"
Součet za Díl
Zaokrouhlit množství