## formulář 5 -pol.rozp
FORMULÁŘ 5 | [6 empty] | majitel HIM: | SŽDC |  | 0 |  |  | 1 | 0 | majitel, cena | SŽDC | ČD | OSTATNÍ
|  | SOUPIS PRACÍ | [7 empty] | Cena za objekt [Kč] |  | mj dle JKSO | počet mj | objektový ukazatel
Název stavby : |  | Průjezd uzlem Plzeň ve směru III. TŽK - Výstavba trakční transformovny Doudlevce | [5 empty] | Číslo stavby | [6 empty] | hlavičky stavby
Název PS,SO : |  | Všeobecný objekt | Zatřídění objektu : (JKSO, JKPOV) | 824 |  |  |  | Číslo PS,SO | SO 99-99-00 | [5 empty] | hlavičky objektu
Datum zpracování : |  | 2013-09-01 | [5 empty] | Datum aktualizace : |  | 2014-04-15 |  |  |  |  | hlavičky datumů | 0
Poř. | [6 empty] | C E N A |  |  |  | typ řádku | kód datové základny | Technická specifikace | Výkaz výměr | nadpisy sloupců
číslo | Číslo |  | měrná |  | jednotková | Celková | dodávky |  | montáže | [5 empty] | nadpisy sloupců
pol. | položky | Název položky | jednotka | množství | hmotnost | hmotnost | jednotková | celkem | jednotková | celkem |  |  |  |  | nadpisy sloupců
| 1 | 2 | 3 | 4 | 5 | 6 | 7 | 8 | 9 | 10 | 12 | 13 | 14 | 15 | nadpisy sloupců
řádek s filtry
Díl: | 0 | Všeobecné konstrukce a práce | [8 empty] | SD
1 | VSEOB_01 | Geodetická dokumentace skutečného provedení | KUS | 1 | 0 | 0 |  | 0 |  | 0 | P | R | V této položce ocení dodavatel náklady na geodetickou část dokumentace skutečného provedení. Měrnou jednotkou je KUS, kterou je soubor všech objektů stavby.
2 | VSEOB_02 | Dokumentace skutečného provedení | KUS | 1 | 0 | 0 |  | 0 |  | 0 | P | R | V této položce ocení dodavatel náklady na dokumentaci skutečného provedení, vyjma geodetické části a vyjma digitální dokumentace. Měrnou jednotkou je KUS, kterou je soubor všech objektů stavby, v počtu paré dle SoD.
3 | VSEOB_03 | Digitální dokumentace skutečného provedení | KUS | 1 | 0 | 0 |  | 0 |  | 0 | P | R | V této položce ocení dodavatel náklady na zpracování dokumentace skutečného provedení v digitální podobě. Měrnou jednotkou je KUS, kterou je soubor všech objektů stavby.
4 | VSEOB_05 | Geometrické plány a věcná břemena | KUS | 1 | 0 | 0 |  | 0 |  | 0 | P | R | V této položce ocení dodavatel náklady na geodetickou a administrativní činnost spojenou s agendou nutnou pro: - výkup pozemků a nemovitostí - zřízení věcných břemen Měrnou jednotkou je KUS, kterou je soubor všech objektů stavby, které to vyžadují.
5 | VSEOB_09 | Posouzení shody (interoperability) notifikovanou (autorizovanou) osobou | KUS | 1 | 0 | 0 |  | 0 |  | 0 | P | R | V této položce ocení dodavatel náklady na posouzení shody ve fázi realizace, prováděné zhotovitelem stavby na základě: - Nařízení vlády č. 113/2005 Sb. ( o technických požadavcích na provozní a technickou propojenost evropského železničního systému ). - zákona č. 103/2004 Sb. o dráhách, kde je vyžadován certifikát o shodě vydaný autorizovanou osobou (§49). Cena za posouzení bude sjednána mezi zhotovitelem stavby a autorizovanou osobou při zohlednění počtu notifikovaných PS a SO. Zhotovitel stavby si smí k ceně za posouzení autorizovanou osobou připočíst jen nezbytné vlastní náklady s posouzením souvisící. Fakturace za posouzení shody v rámci realizace stavby bude prováděna po ukončení prací podle dohodnutých jednotlivých fází s uvedením provedených prací a to obvykle za období 6 měsíců s členěním na fakturované náklady autorizovanou osobou a vlastní náklady, které nutno specifikovat. Součet dílčích faktur nesmí překročit celkovou sjednanou cenu za posouzení shody. Konečná faktura za posouzení shody musí být vystavena ( pokud nebude výjimečně sjednáno jinak ) s doložením předání všech certifikátů o shodě do 6 měsíců po ukončení prací na posledním objektu nebo souboru stavby. Měrnou jednotkou je KUS, kterou je soubor všech objektů stavby, které posouzení vyžadují.
6 | VSEOB_10 | Kniha kabelových plánů | KUS | 3 | 0 | 0 |  | 0 |  | 0 | P | R | V této položce ocení dodavatel náklady na vyhotovení knihy, která je popsána v zadávací dokumentaci. Měrnou jednotkou je KUS, kterou je jeden výtisk knihy. | 1: 4; ve smyslu ts, počet kusů značí počet výtisků
7 | VSEOB_11 | Hluková měření | KOMPLET | 1 | 0 | 0 |  | 0 |  | 0 | P | R | V této položce ocení dodavatel náklady na provedení všech hlukových měření a jejich vyhodnocení, která jsou nutná ke kolaudaci stavby Položka zahrnuje všechny nezbytné práce, náklady a zařízení včetně všech doprav a pomocného materiálu nutných pro uskutečnění měření. Měrnou jednotkou je KOMPLET, kterou je soubor všech měření a jejich vyhodnocení.
8 | VSEOB_12 | Korozní měření | KOMPLET | 1 | 0 | 0 |  | 0 |  | 0 | P | R | 1. Položka obsahuje: měření na stávajících, úložných i nových zařízeních, vyhodnocení a předání protokolu v tištěné i digitální formě 3. Měrná jednotka: KOMPLET 4. Způsob měření: soubor všech úkonů a měření, které jsou třeba ve smyslu TKP státních drah – u nových zařízení po jejich uvedení do provozu – u existujících zařízení se provádí na stávajícím úseku trati před zahájením prací a znovu po uvedení trati do provozu ve smyslu TKP státních drah (pro porovnání hodnot) 5. Hlavní materiál: kancelářský papír, desky, CD disk
9 | VSEOB_13 | Posouzení bezpečnosti, analýza a hodnocení rizik změny dle NK (EU) č.352/2009 | KOMPLET | 1 | 0 | 0 |  | 0 |  | 0 | P | R | 1. Položka obsahuje: zajištění posouzení rizik oprávněnou osobou, předání protokolu v tištěné i digitální formě. Posouzení se řídí platnou legislativou v době realizace stavby a vydanými rozhodnutími Drážního úřadu. Zhotovitel se zavazuje zajistit vydání osvědčení o bezpečnosti nezávislého posuzovatele podle nařízení ES 352/2009 o přijetí společné bezpečnostní metody pro hodnocení a posuzování rizik, pokud je vydání takového osvědčení dle uvedeného nařízení třeba zajistit. 3. Měrná jednotka: KOMPLET 4. Způsob měření: soubor všech úkonů nutných pro zpracování posouzení ve smyslu NAŘÍZENÍ KOMISE (ES) č. 352/2009 ze dne 24. dubna 2009 "o přijetí společné bezpečnostní metody pro hodnocení a posuzování rizik, jak je uvedeno v čl. 6 odst. 3 písm. a) směrnice Evropského parlamentu a Rady 2004/49/ES" publikované v Úředním věstníku Evropské unie, počínaje stranou L108/4 5. Hlavní materiál: kancelářský papír, desky, CD disk
10 | VSEOB_14 | Pyrotechnický průzkum | KOMPLET | 1 | 0 | 0 |  | 0 |  | 0 | P | R | 1. V oblasti stavby je riziko výskytu nevybuchlé munice z 2. světové války. Při všech činnostech ve kterých se zasahuje pod povrch území (všeobecně zemní práce, zakládání- vrtané piloty, protlaky, beranění larsenových stěn apod.), je nutný před jejich započetím pyrotechnický průzkum. Položka obsahuje, kromě jiného : - spolupráci se složkami integrovaného záchranného systému (IZS), zejména policie - spolupráci s koordinátorem BOZP - vlastní provádění průzkumu všemi vhodnými metodami, včetně zřízení průzkumných sond a vrtů - dozor pyrotechnika u bagru v případě, kdy jiné metody průzkumu selhávají - vypracování zpráv a nálezů - součinnostní jednání pro případ krizové situace v souvislosti s nálezem - O21spolupráci se složkami IZS při vyzvednutí munice Průzkum může provádět pouze firma, která k tomu má potřebná opravnění. 3. Měrná jednotka: KOMPLET 4. Způsob měření: soubor všech úkonů a činností nutných pro realizaci pyrotechnického průzkumu a stálého dozoru při provádění zásahu pod povrchem území.
[6 empty] | 0 |  | 0 |  | 0 |  |  | ;
S | Celkem za 0 | Všeobecné konstrukce a práce |  |  |  | 0 |  | 0 |  | 0
Note on A7: § 6a
Note on B7: § 6b 1.část
Note on C2: § 3
Note on C7: § 6c 1.část
Note on D4: § 2 v případě jiné klasifikace upravit údaj v závorce, např. (CZ-CC)
Note on D7: § 6d
Note on E7: § 6e
Note on N6: § 6b 2.část
Note on O6: § 6c 2.část
Note on P6: § 6f § 7
Note on U2: jiri.zakravsky: tools PSSOzzzzzz propertites Protection Lock "2*4"
Součet za Díl
Zaokrouhlit množství