## formulář 5 -pol.rozp
FORMULÁŘ 5 | [6 empty] | majitel HIM: | SŽDC |  | 0 |  | m | 1 | 0 | majitel, cena | SŽDC | ČD | OSTATNÍ
|  | SOUPIS PRACÍ | [7 empty] | Cena za objekt [Kč] |  | mj dle JKSO | počet mj | objektový ukazatel
Název stavby : |  | Průjezd uzlem Plzeň ve směru III. TŽK - Výstavba trakční transformovny Doudlevce | [5 empty] | Číslo stavby | [6 empty] | hlavičky stavby
Název PS,SO : |  | TT Plzeň Doudlevce, EZS | Zatřídění objektu : (JKSO, JKPOV) | 824 13 |  |  |  | Číslo PS,SO | PS 97-22-11 | [5 empty] | hlavičky objektu
Datum zpracování : |  | 2013-09-17 | [5 empty] | Datum aktualizace : |  | 2014-04-14 |  |  |  |  | hlavičky datumů
Poř. | [6 empty] | C E N A |  |  |  | typ řádku | kód datové základny | Technická specifikace | Výkaz výměr | nadpisy sloupců
číslo | Číslo |  | měrná |  | jednotková | Celková | dodávky |  | montáže | [5 empty] | nadpisy sloupců
pol. | položky | Název položky | jednotka | množství | hmotnost | hmotnost | jednotková | celkem | jednotková | celkem |  |  |  |  | nadpisy sloupců
0 | 1 | 2 | 3 | 4 | 5 | 6 | 7 | 8 | 9 | 10 | 12 | 13 | 14 | 15 | nadpisy sloupců
řádek s filtry
Díl: | 01 | EZS+KAMEROVÝ SYSTÉM
1 | 701DBC | Průraz zdivem v cihlové zdi tl. 30 - 60cm | kus | 20 |  | 0 |  | 0 |  | 0 | SP | SŽDC | Položka obsahuje: Proražení otvoru zdivem o průřezu od 0,01 do 0,025m2. Úprava a začištění omítky. Dále obsahuje cenu za pom. mechanismy včetně všech ostatních vedlejších nákladů. | 1: 20; viz textová a výkresová část projektové dokumentace - příloha č.1 (TZ), 2.2, 3.2, 3.3
2 | 701DBF | Zajištění vstupního a výstupního otvoru ve zdi proti vniknutí vody do budovy | kus | 4 |  | 0 |  | 0 |  | 0 | SP | SŽDC | Položka obsahuje: Příprava betonové směsi s přísadou vodního skla a ucpání otvoru do poloviny tloušťky základové zdi. Ohraničení otvoru asfaltovou hlínou, zalití ohraničeného místa asfaltem. Včetně roztavení asfaltu. Dále obsahuje cenu za pom. mechanismy včetně všech ostatních vedlejších nákladů. | 2: 4; viz textová a výkresová část projektové dokumentace - příloha č.1 (TZ), 2.2, 3.2, 3.3
3 | 744DEA | Proudový chránič s nadproudovou ochranou dvoupólový do 10A, 30mA (10kA), AC | kus | 3 |  | 0 |  | 0 |  | 0 | SP | SŽDC | Položka obsahuje : Dodávku a montáž přístroje do skříně nebo rozvaděče včetně dovozu a manipulace s ním. Dále obsahuje cenu za pom. mechanismy včetně všech ostatních vedlejších nákladů | 3: 3; viz textová a výkresová část projektové dokumentace - příloha č.1 (TZ), 2.1, 3.1
4 | 75H1AC | Dodávka - Elektroinstalační krabice s víčkem do 150 x 150 x 77 mm | kus | 14 |  | 0 |  | 0 |  | 0 | P | SŽDC10_10 | Dodání elektroinstalačních krabic podle typu od výrobců; elektroinstalační krabice se měří v kusech; položka obsahuje cenu dodání elektroinstalační krabice včetně nákladů na dopravu do staveništního skladu. | 4: 14; viz textová a výkresová část projektové dokumentace - příloha č.1 (TZ), 2.1, 2.2
5 | 75H2AC | Montáž (dem.) - Elektroinstalační krabice hranatá do 150 x 150 mm pod omítku | kus | 14 |  | 0 |  | 0 |  | 0 | P | SŽDC10_10 | Položka obsahuje: Kompletní montáž (demontáž pro další využití) elektroinstalační krabice: rozměření, připravení otvoru ve zdi, usazení, zpravení, bez montáže (zaústění) vodičů. Včetně ceny pomocného materiálu. Dále obsahuje cenu za pom. mechanismy včetně všech ostatních vedlejších nákladů, včetně dopravy ze staveništního skladu k místu montáže (nebo z místa demontáže do stav.skladu). | 5: 14; viz textová a výkresová část projektové dokumentace - příloha č.1 (TZ), 2.1, 2.2
6 | 75H115 | Vnitřní vedení, rozvody uložení kabelu sdělovací vnitřní do 10 p do lišty | m | 740 |  | 0 |  | 0 |  | 0 | SP | SŽDC | Práce spojené s uložením specifikovaného kabelu specifikovaným způsobemPráce se měří v délce kabelu udané v metrechPoložka obsahuje veškeré potřebné mechanizmy, včetně obsluhy, náklady na mzdy a přibližné (průměrné) náklady na pořízení potřebných materiálů. | 6: 740; viz textová a výkresová část projektové dokumentace - příloha č.1 (TZ), 2.2, 3.2, 3.3
7 | 5M840R | Vnitřní vedení, rozvody dodávka kabelu či vodiče silového o přůřezu vodiče 1,5 mm2 | m | 390 |  | 0 |  | 0 |  | 0 | SP | R-208 | Dodávka a montáž dle textace položky. | 7: 390; viz textová a výkresová část projektové dokumentace - příloha č.1 (TZ), 2.2, 3.2, 3.3
8 | 75H211 | Vnitřní vedení, rozvody dodávka kabelu sdělovacÍ, vnitřní instalace průměr 0,5mm | kmpár | 3 |  | 0 |  | 0 |  | 0 | SP | SŽDC | Kvantifikační ukazatel pro zevrubné stanovení ceny za specifikovaný kabel (nenahrazuje specifikaci materiálu) Kumulovaná hodnota která udává sumu dvoudrátového (páro | 8: 3; viz textová a výkresová část projektové dokumentace - příloha č.1 (TZ), 2.2, 3.2, 3.3
9 | 643135 | Vnitřní vedení, rozvody uložení kabelu návěstní, silový do lišty | m | 130 |  | 0 |  | 0 |  | 0 | SP | SŽDC | Práce spojené s uložením specifikovaného kabelu specifikovaným způsobem. Práce se měří v délce kabelu udané v metrech. Položka obsahuje veškeré potřebné mechanizmy, včetně obsluhy, náklady na mzdy a přibližné (průměrné) náklady na pořízení potřebných materiálů. | 9: 130; viz textová a výkresová část projektové dokumentace - příloha č.1 (TZ), 2.2, 3.2, 3.3
10 | 75M211R | Signalizační zařízení zabezpečovací ústředna EZS | kus | 1 |  | 0 |  | 0 |  | 0 | SP | R-208 | Dodávka a montáž bloku dle specifikaceDodávka a montáž se měří v kusechPoložka obsahuje veškeré potřebné náklady měřicí přístroje, mzdy a náklady na pořízení potřebných dílů a materiálů. | 10: 1; viz textová a výkresová část projektové dokumentace - příloha č.1 (TZ), 2.1, 2.2
11 | 75J6AH | Dodávka - Ovládací a programovací LCD klávesnice, 2 řádkový displej, 16 znaků na řádek, česká verze, základní | kus | 2 |  | 0 |  | 0 |  | 0 | P | SŽDC10_10 | Dodávka ovládací a programovací LCD klávesnice dle specifikace výrobce. včetně příslušenství a dokumentace. Položka zahrnuje náklady na dopravu do staveništního skladu. | 11: 2; viz textová a výkresová část projektové dokumentace - příloha č.1 (TZ), 2.1, 2.2
12 | 75J6EE | Montáž (dem.) - Ovládací a programovací klávesnice pro EZS | kus | 2 |  | 0 |  | 0 |  | 0 | P | SŽDC10_10 | Kompletní montáž (demontáž pro další využití) ovládací a programovací klávesnice včetně příslušenství. Položka obsahuje mechanické umístění ovládací a programovací klávesnice, její upevnění, připojení na připravené rozvody EZS. Dále základní nastavení parametrů zařízení a ověření jeho funkčnosti. Položka obsahuje dopravu ze staveništního skladu na staveniště (nebo z místa demontáže do staveništního skladu), cenu za pomocné mechanismy včetně všech ostatních vedlejších nákladů. | 12: 2; viz textová a výkresová část projektové dokumentace - příloha č.1 (TZ), 2.1, 2.2
13 | 75M241 | Signalizační zařízení zabezpečovací čidlo kontaktní | kus | 16 |  | 0 |  | 0 |  | 0 | SP | SŽDC | Dodávka a montáž bloku dle specifikaceDodávka a montáž se měří v kusechPoložka obsahuje veškeré potřebné náklady měřicí přístroje, mzdy a náklady na pořízení potřebných dílů a materiálů. | 13: 16; viz textová a výkresová část projektové dokumentace - příloha č.1 (TZ), 2.1, 2.2
14 | 75M242R | Signalizační zařízení zabezpečovací čidlo kontaktní - mechanické | kus | 6 |  | 0 |  | 0 |  | 0 | SP | R-208 | Dodávka a montáž bloku dle specifikaceDodávka a montáž se měří v kusechPoložka obsahuje veškeré potřebné náklady měřicí přístroje, mzdy a náklady na pořízení potřebných dílů a materiálů.
15 | 75M242 | Signalizační zařízení zabezpečovací čidlo infra | kus | 4 |  | 0 |  | 0 |  | 0 | SP | SŽDC | Dodávka a montáž bloku dle specifikaceDodávka a montáž se měří v kusechPoložka obsahuje veškeré potřebné náklady měřicí přístroje, mzdy a náklady na pořízení potřebných dílů a materiálů. | 15: 4; viz textová a výkresová část projektové dokumentace - příloha č.1 (TZ), 2.1, 2.2
16 | 75M140 | Signalizační zařízení požární čidlo požární | kus | 12 |  | 0 |  | 0 |  | 0 | SP | SŽDC | Dodávka a montáž bloku dle specifikace. Dodávka a montáž se měří v kusech. Položka obsahuje veškeré potřebné náklady měřicí přístroje, mzdy a náklady na pořízení potřebných dílů a materiálů. | 16: 12; viz textová a výkresová část projektové dokumentace - příloha č.1 (TZ), 2.1, 2.2
17 | 75J6AK | Dodávka - Koncentrátor 8 zón + 4 PGM výstupy se sabotážním kontaktem, v plastovém krytu | kus | 4 |  | 0 |  | 0 |  | 0 | P | SŽDC10_10 | Dodávka koncentrátoru v plastovém krytu dle specifikace výrobce. včetně příslušenství a dokumentace. Položka zahrnuje náklady na dopravu do staveništního skladu. | 17: 4; viz textová a výkresová část projektové dokumentace - příloha č.1 (TZ), 2.1, 2.2
18 | 75J6EH | Montáž (dem.) - Koncentrátor pro EZS | kus | 4 |  | 0 |  | 0 |  | 0 | P | SŽDC10_10 | Kompletní montáž (demontáž pro další využití) koncentrátoru včetně příslušenství. Položka obsahuje mechanické umístění koncentrátoru, jeho upevnění, připojení na připravené rozvody EZS. Dále základní nastavení parametrů zařízení a ověření jeho funkčnosti. Položka obsahuje dopravu ze staveništního skladu na staveniště (nebo z místa demontáže do staveništního skladu), cenu za pomocné mechanismy včetně všech ostatních vedlejších nákladů. | 18: 4; viz textová a výkresová část projektové dokumentace - příloha č.1 (TZ), 2.1, 2.2
19 | 75M322 | Signalizační zařízení pomocné siréna vnější | kus | 1 |  | 0 |  | 0 |  | 0 | SP | SŽDC | Dodávka a montáž bloku dle specifikaceDodávka a montáž se měří v kusechPoložka obsahuje veškeré potřebné náklady měřicí přístroje, mzdy a náklady na pořízení potřebných dílů a materiálů. | 19: 1; viz textová a výkresová část projektové dokumentace - příloha č.1 (TZ), 2.1, 2.2
20 | 75M856R | PVC Žlab zaklapávací kabelový do 50mm včetně příslušenství | m | 330 |  | 0 |  | 0 |  | 0 | SP | R-208 | Dodávka a montáž položky dle textace. | 20: 330; viz textová a výkresová část projektové dokumentace - příloha č.1 (TZ), 2.1, 2.2, 3.1, 3.2, 3.3
21 | 75M213R | Integrační modul pro připojení ústředen k programům třetích stran | kus | 1 |  | 0 |  | 0 |  | 0 | SP | R-208 | Dodávka a montáž dle textace položky. | 21: 1; viz textová a výkresová část projektové dokumentace - příloha č.1 (TZ), 2.1, 2.2
22 | 75M214R | Modul pro správu uživatelů a konfiguraci ústředen | kus | 1 |  | 0 |  | 0 |  | 0 | SP | R-208 | Dodávka a montáž dle textace položky. | 22: 1; viz textová a výkresová část projektové dokumentace - příloha č.1 (TZ), 2.1, 2.2
23 | 644540 | Proudové zdroje akumulátorové baterie formování akubaterie | kus | 2 |  | 0 |  | 0 |  | 0 | SP | SŽDC | Oživení akumulátorové baterie, t.j. nabíjení, formování a přezkoušení akumulátorové baterie. Formování se měří v počtu sestav, které nabíjíme současně. Položka obsahuje veškeré mechanizmy, měřicí přístroje, náklady na mzdy, pořízení zabudovaných zařízení a potřebných materiálů. | 23: 2; viz textová a výkresová část projektové dokumentace - příloha č.1 (TZ), 2.1, 2.2
24 | 745162 | Přístroje, uzemnění jistící, spínací a měřící přepěťové ochrany | kus | 15 |  | 0 |  | 0 |  | 0 | SP | SŽDC | Dodávka a montáž jistícího, spínacího a měřícího přístroje. Položa obsahuje : dodávka jistícího, spínacího nebo měřícího přístroje, podružného materiálu a spojovacích prvků, doprava na staveniště, montáž přístroje do rozvaděče nebo na nosnou konstrukci, propojení přípojnic, silových a ovládacích kabelů, nastavení a seřízení přístroje včetně ochran, provedení zkoušek, dodání atestů a revizních zpráv | 24: 15; viz textová a výkresová část projektové dokumentace - příloha č.1 (TZ), 2.1, 2.2
25 | 75M844R | Kamera IP pevná (MPEG-4, H.264), kompletní příslušenství (kryt pro venkovní použití, objektiv, držák) | kus | 8 |  | 0 |  | 0 |  | 0 | SP | R-208 | Dodávka a montáž bloku dle specifikace včetně přípravy pro uchycení kabelů a oživení. | 25: 8; viz textová a výkresová část projektové dokumentace - příloha č.1 (TZ), 3.1, 3.2, 3.3
26 | 75M845R | Kamera IP otočná (H.264), kompletního příslušenství (kryt pro venkovní použití, objektiv, držák) | kus | 1 |  | 0 |  | 0 |  | 0 | SP | R-208 | Dodávka a montáž položky dle textace. | 26: 1; viz textová a výkresová část projektové dokumentace - příloha č.1 (TZ), 3.1, 3.2, 3.3
27 | 75M846R | Stabilizovaný zdroj 24V včetně příslušenství | kus | 9 |  | 0 |  | 0 |  | 0 | SP | R-208 | Dodávka a montáž bloku dle specifikace včetně přípravy pro uchycení kabelů a oživení. | 27: 9; viz textová a výkresová část projektové dokumentace - příloha č.1 (TZ), 3.1, 3.2, 3.3
28 | 75M851R | Převodník OK/Ethernet, průmyslový ethernet, samostatně | kus | 9 |  | 0 |  | 0 |  | 0 | SP | R-208 | Dodávka a montáž bloku dle specifikace včetně přípravy pro uchycení kabelů a oživení. | 28: 9; viz textová a výkresová část projektové dokumentace - příloha č.1 (TZ), 3.1, 3.2, 3.3
29 | 75M848R | Převodník OK/ETHERNET rám 19" 3U, napájecí zdroj | kus | 1 |  | 0 |  | 0 |  | 0 | SP | R-208 | Dodávka a montáž položky dle textace. | 29: 1; viz textová a výkresová část projektové dokumentace - příloha č.1 (TZ), 3.1, 3.2, 3.3
30 | 75M850R | Převodník OK/ETHERNET, karta do rámu | kus | 9 |  | 0 |  | 0 |  | 0 | SP | R-208 | Dodávka a montáž bloku dle specifikace včetně přípravy pro uchycení kabelů a oživení. | 30: 9; viz textová a výkresová část projektové dokumentace - příloha č.1 (TZ), 3.1, 3.2, 3.3
31 | 75M849R | SNMP Management module | kus | 1 |  | 0 |  | 0 |  | 0 | SP | R-208 | Dodávka a montáž bloku dle specifikace včetně přípravy pro uchycení kabelů a oživení. | 31: 1; viz textová a výkresová část projektové dokumentace - příloha č.1 (TZ), 3.1, 3.2, 3.3
32 | 75J9EN-R | Datové uložiště - pevný disk 2000 MB, 7200 ot./min | kus | 4 |  | 0 |  | 0 |  | 0 | SP | R-208 | Dodávka a montáž datového uložiště dle specifikace výrobce. včetně příslušenství a dokumentace. | 32: 4; viz textová a výkresová část projektové dokumentace - příloha č.1 (TZ), 3.1, 3.2, 3.3
33 | 75J9EE | Dodávka - Video server video / IP střední | kus | 2 |  | 0 |  | 0 |  | 0 | P | SŽDC10_10 | Dodávka video serveru video / IP střední dle specifikace výrobce. včetně příslušenství a dokumentace. Položka zahrnuje náklady na dopravu do staveništního skladu. | 33: 2; viz textová a výkresová část projektové dokumentace - příloha č.1 (TZ), 3.1, 3.2, 3.3
34 | 75G3CFR | Dodávka - Optický kabel SM 4 vlákna pro vnitřní instalace | m | 220 |  | 0 |  | 0 |  | 0 | SP | R-208 | Pořízení materiálu včetně dopravy do stavenišťního skladu a skladování | 34: 220; viz textová a výkresová část projektové dokumentace - příloha č.1 (TZ), 3.1, 3.2, 3.3
35 | 75GFHC | Dodávka - Rozvaděč optický kompl. 36 vláken | kus | 1 |  | 0 |  | 0 |  | 0 | P | SŽDC10_10 | Pořízení zařízení včetně dopravy do stavenišťního skladu a skladování | 35: 1; viz textová a výkresová část projektové dokumentace - příloha č.1 (TZ), 3.1, 3.2, 3.3
36 | 75GFIC | Montáž (dem.) - Optický rozvaděč do 36 vláken | kus | 1 |  | 0 |  | 0 |  | 0 | P | SŽDC10_10 | Montáž zařízení s dopravou ze stavenišťního skladu k místu montáže nebo jeho demontáž pro další využití s dopravou do staveništního skladu a zakonzervováním | 36: 1; viz textová a výkresová část projektové dokumentace - příloha č.1 (TZ), 3.1, 3.2, 3.3
37 | 75H454 | Vnitřní vedení, rozvody ukončující rozvodné prvky optický rozvaděč konektor ukončující včetně pictailu | kus | 36 |  | 0 |  | 0 |  | 0 | SP | SŽDC | Dodávka a montáž rozvodného prvku dle specifikace Počet prvků se udává v kusech | 37: 36; viz textová a výkresová část projektové dokumentace - příloha č.1 (TZ), 3.1, 3.2, 3.3
38 | 75H456 | Vnitřní vedení, rozvody ukončující rozvodné prvky optický rozvaděč propojovací patchcord | kus | 9 |  | 0 |  | 0 |  | 0 | SP | SŽDC | Dodávka a montáž rozvodného prvku dle specifikace Počet prvků se udává v kusech | 38: 9; viz textová a výkresová část projektové dokumentace - příloha č.1 (TZ), 3.1, 3.2, 3.3
39 | 646616R | Přepěťová ochrana pro KS (ochrana datové, napájecí části) včetně příslušenství | případ | 9 |  | 0 |  | 0 |  | 0 | SP | R-208 | Dodávka a montáž dle textace položky | 39: 9; viz textová a výkresová část projektové dokumentace - příloha č.1 (TZ), 3.1, 3.2, 3.3
40 | 75M330 | Signalizační zařízení pomocné rozvodná krabice pro příslušenství KS (uchycení, ukončení, uchycení pro zdroj, OK/Ethernet) | kus | 9 |  | 0 |  | 0 |  | 0 | SP | SŽDC | Dodávka a montáž bloku (prvku) dle specifikace. Dodávka a montáž se měří v kusechPoložka obsahuje veškeré potřebné náklady na mzdy a přibližné (průměrné) náklady na pořízení potřebných dílů a materiálů. | 40: 9; viz textová a výkresová část projektové dokumentace - příloha č.1 (TZ), 3.1, 3.2, 3.3
41 | R-642372 | Upínací systém, nerezový pásek 19mm + příslušenství | kus | 27 |  | 0 |  | 0 |  | 0 | SP | R-208 | Dodávka a montáž dle textace položky | 41: 27; viz textová a výkresová část projektové dokumentace - příloha č.1 (TZ), 3.1, 3.2, 3.3
42 | 75H214 | Vnitřní vedení, rozvody dodávka kabelu sdělovací, vnitřní instalace ftp stíněný | m | 30 |  | 0 |  | 0 |  | 0 | SP | SŽDC | Dodávka specifikovaného materiáluDélka kabelu, měří se v metrechPoložka obsahuje dodávaný matriál | 42: 30; viz textová a výkresová část projektové dokumentace - příloha č.1 (TZ), 3.1, 3.2, 3.3
43 | 75M841R | Vnitřní vedení, rozvody dodávka kabelu či vodiče silového o přůřezu vodiče 2,5 mm2 | kmžíla | 0.55 |  | 0 |  | 0 |  | 0 | SP | R-208 | Dodávka a montáž položky dle textace. | 43: 0.55; viz textová a výkresová část projektové dokumentace - příloha č.1 (TZ), 3.1, 3.2, 3.3
44 | 75M854R | Licence pro kamery (1 kamera) | kus | 9 |  | 0 |  | 0 |  | 0 | SP | R-208 | Dodávka, montáž a oživení položky dle textace. | 44: 9; viz textová a výkresová část projektové dokumentace - příloha č.1 (TZ), 3.1, 3.2, 3.3
45 | 75M250R | PC dohledové pracoviště EZS a ASHS včetně software | kus | 1 |  | 0 |  | 0 |  | 0 | SP | R-208 | Dodávka a montáž dle textace položky včetně vytvoření grafických podkladů pro aplikaci a oživení aplikace u zákazníka | 45: 1; viz textová a výkresová část projektové dokumentace - příloha č.1 (TZ), 2.1, 2.2
46 | 75M855R | Kamerový klient SW, HW, licence, včetně LCD monitorů (2x 24") | kus | 1 |  | 0 |  | 0 |  | 0 | SP | R-208 | Dodávka, montáž a oživení položky dle textace. | 46: 1; viz textová a výkresová část projektové dokumentace - příloha č.1 (TZ), 3.1, 3.2, 3.3
47 | 75J8AIR | Úprava integračního koncentrátoru a integračního serveru pro připojení EZS z TT Plzeň Doudlevce | případ | 1 |  | 0 |  | 0 |  | 0 | SP | R-208 | Dodávka a montáž bloku dle specifikace včetně přípravy pro uchycení kabelů a oživení. | 47: 1; viz textová a výkresová část projektové dokumentace - příloha č.1 (TZ), 2.1, 2.2
48 | 741EBF | Protipožární tmel ( tuba - 1000ml ), do EI 90 min. | kus | 5 |  | 0 |  | 0 |  | 0 | SP | SŽDC | Položka obsahuje: Dodávku a montáž protipožární ucpávky vč. příslušenství a pomocného materiálu, vyhotovéní a dodání atestu. Dále obsahuje cenu za pom. mechanismy včetně všech ostatních vedlejších nákladů. | 48: 5; viz textová a výkresová část projektové dokumentace - příloha č.1 (TZ), 2.2, 3.2, 3.3
[6 empty] | 0 |  | 0 |  | 0
S | Celkem za 01 | EZS+KAMEROVÝ SYSTÉM |  |  |  | 0 |  | 0 |  | 0
Note on A7: § 6a
Note on B7: § 6b 1.část
Note on C2: § 3
Note on C7: § 6c 1.část
Note on D4: § 2 v případě jiné klasifikace upravit údaj v závorce, např. (CZ-CC)
Note on D7: § 6d
Note on E7: § 6e
Note on N6: § 6b 2.část
Note on O6: § 6c 2.část
Note on P6: § 6f § 7
Note on U2: jiri.zakravsky: tools PSSOzzzzzz propertites Protection Lock "2*4"
Součet za Díl
Zaokrouhlit množství