## formulář 5 -pol.rozp
FORMULÁŘ 5 | [6 empty] | majitel HIM: | SŽDC |  | 0 |  | m | 1 | 0 | majitel, cena | SŽDC | ČD | OSTATNÍ
|  | SOUPIS PRACÍ | [7 empty] | Cena za objekt [Kč] |  | mj dle JKSO | počet mj | objektový ukazatel
Název stavby : |  | Průjezd uzlem Plzeň ve směru III. TŽK - Výstavba trakční transformovny Doudlevce | [5 empty] | Číslo stavby | [6 empty] | hlavičky stavby
Název PS,SO : |  | TT Plzeň Doudlevce, DŘT a velín | Zatřídění objektu : (JKSO, JKPOV) | 824 13 |  |  |  | Číslo PS,SO | PS 97-22-50 | [5 empty] | hlavičky objektu
Datum zpracování : |  | 2013-08-16 | [5 empty] | Datum aktualizace : |  | 2014-04-15 |  |  |  |  | hlavičky datumů
Poř. | [6 empty] | C E N A |  |  |  | typ řádku | kód datové základny | Technická specifikace | Výkaz výměr | nadpisy sloupců
číslo | Číslo |  | měrná |  | jednotková | Celková | dodávky |  | montáže | [5 empty] | nadpisy sloupců
pol. | položky | Název položky | jednotka | množství | hmotnost | hmotnost | jednotková | celkem | jednotková | celkem |  |  |  |  | nadpisy sloupců
0 | 1 | 2 | 3 | 4 | 5 | 6 | 7 | 8 | 9 | 10 | 12 | 13 | 14 | 15 | nadpisy sloupců
řádek s filtry
Díl: | 01 | Montáže a dodávky
1 | 741AAE | Vlnitá pancéřová hadice z PVC ohebná elektroinstalační do 25mm | m | 365 |  | 0 |  | 0 |  | 0 | SP | SŽDC | Položka obsahuje: Dodávku a montáž trubky pod/na omítku, na rošt, na stožár a pod. včetně všech přípravných prácí ( naznačení trasy, rozměření, řezání trubek, kladení, osazení, zajištění a upevnění ) a dále včetně dodávky a montáže pomocného materiálu pro upevnění trubky ( klipy, pásky, hmoždinky a pod. ) . Dále obsahuje cenu za pom. mechanismy včetně všech ostatních vedlejších nákladů. | 1: 365; viz. textová a výkresová příloha č.10, 20, 30, 40, 50, 60, 70
2 | 741CAO | Plech ocelový jemný tl. 2,0mm (16 kg/m2) | kg | 5 |  | 0 |  | 0 |  | 0 | SP | SŽDC | Položka obsahuje : Dodávku a montáž materiálu včetně dovozu a manipulace. Dále obsahuje cenu za všechny dokončovací práce včetně nátěrů a za pom. mechanismy včetně všech ostatních vedlejších nákladů. | 2: 5; viz. textová a výkresová příloha č.10, 20, 30, 40, 50, 60, 70
3 | 741EBD | Protipožární ucpávka prostupu kabelového pr.do 110 mm, do EI 90 min. | kus | 10 |  | 0 |  | 0 |  | 0 | SP | SŽDC | Položka obsahuje: Dodávku a montáž protipožární ucpávky vč. příslušenství a pomocného materiálu, vyhotovéní a dodání atestu. Dále obsahuje cenu za pom. mechanismy včetně všech ostatních vedlejších nákladů. | 3: 10; viz. textová a výkresová příloha č.10, 20, 30, 40, 50, 60, 70
4 | 742GAA | CY, CYA, H07V-K do 1 x 6 mm2, vodič s plastovou izolací | m | 50 |  | 0 |  | 0 |  | 0 | SP | SŽDC | Položka obsahuje: Dodávku a montáž vodiče včetně dovozu, manipulace s ním a uložení kabelu (na rošty, pod omítku, do rozvaděče a pod.). Dále obsahuje cenu za pom. mechanismy včetně všech ostatních vedlejších nákladů. | 4: 50; viz. textová a výkresová příloha č.10, 20, 30, 40, 50, 60, 70
5 | 742GEA | CYKY do 3 x 2,5 mm2, kabel silový izolace plastová | m | 75 |  | 0 |  | 0 |  | 0 | SP | SŽDC | Položka obsahuje : Dodávku a montáž kabelu včetně dovozu, manipulace a uložení kabelu (do země, do chráničky, na rošty, pod omítku a pod.). Dále obsahuje cenu za pom. mechanismy včetně všech ostatních vedlejších nákladů | 5: 75; viz. textová a výkresová příloha č.10, 20, 30, 40, 50, 60, 70
6 | 742JAA | Ukončení 1 - žílových vodičů a kabelů izolovaných s označením a zapojením v rozvaděči nebo na přístroji/přípojnici do 240 mm2 | kus | 4 |  | 0 |  | 0 |  | 0 | SP | SŽDC | Položka obsahuje : Dodávku a montáž kab. koncovky/záklopky vč. podružného materiálu, dovozu, odizolování pláště a izolace žil kabelu, montáž kabelové koncovky včetně ukončení žil v rozvaděči, upevnění kabelových ok, roz. trubice, zakončení stínění a pod.. Dále obsahuje cenu za pom. mechanismy včetně všech ostatních vedlejších nákladů | 6: 4; viz. textová a výkresová příloha č.10, 20, 30, 40, 50, 60, 70
7 | 742JAC | Ukončení 2 - 5-ti žílových vodičů a kabelů izolovaných s označením a zapojením v rozvaděči nebo na přístroji do 2,5 mm2 | kus | 12 |  | 0 |  | 0 |  | 0 | SP | SŽDC | Položka obsahuje : Dodávku a montáž kab. koncovky/záklopky vč. podružného materiálu, dovozu, odizolování pláště a izolace žil kabelu, montáž kabelové koncovky včetně ukončení žil v rozvaděči, upevnění kabelových ok, roz. trubice, zakončení stínění a pod.. Dále obsahuje cenu za pom. mechanismy včetně všech ostatních vedlejších nákladů | 7: 12; viz. textová a výkresová příloha č.10, 20, 30, 40, 50, 60, 70
8 | 742KAC | Označovací štítek na kabel | kus | 60 |  | 0 |  | 0 |  | 0 | SP | SŽDC | Položka obsahuje : Dodávku a montáž označovacího štítku vč. podružného materiálu. Dále obsahuje cenu za pom. mechanismy včetně všech ostatních vedlejších nákladů | 8: 60; viz. textová a výkresová příloha č.10, 20, 30, 40, 50, 60, 70
9 | 742KAF | Zatažení kabelu do chráničky - kabel do 4kg/m | m | 365 |  | 0 |  | 0 |  | 0 | SP | SŽDC | Položka obsahuje : Montáž kabelu o váze do 4 kg/m do chráničky/ kolektoru vč. podružného materiálu. Dále obsahuje cenu za pom. mechanismy včetně všech ostatních vedlejších nákladů | 9: 365; viz. textová a výkresová příloha č.10, 20, 30, 40, 50, 60, 70
10 | 742LAC | Optický kabel SINGLEMODE DUPLEX - sklo | m | 110 |  | 0 |  | 0 |  | 0 | SP | SŽDC | Položka obsahuje: Dodávku a montáž kabelu včetně podružného montážního materiálu, dopravu na staveniště, oddělení příslušné délky, uložení kabelu ( propojení mezi rozvaděči ), upevnění a připojení. Dále obsahuje cenu za pom. mechanismy včetně všech ostatních vedlejších nákladů | 10: 110; viz. textová a výkresová příloha č.10, 20, 30, 40, 50, 60, 70
11 | 742LAD | Konektory na optický kabel | kus | 30 |  | 0 |  | 0 |  | 0 | SP | SŽDC | Položka obsahuje: Dodávku a montáž včetně podružného montážního materiálu, dopravu na staveniště, připojení na kabel a zapojení na zařízení. Dále obsahuje cenu za pom. mechanismy včetně všech ostatních vedlejších nákladů | 11: 30; viz. textová a výkresová příloha č.10, 20, 30, 40, 50, 60, 70
12 | 742LBD | SYKFY 5x2x0,5, kabel sdělovací izolace PVC | m | 50 |  | 0 |  | 0 |  | 0 | SP | SŽDC | Položka obsahuje : Dodávku a montáž kabelu včetně dovozu, manipulace a uložení kabelu (do trubky, na rošty, pod omítku, do rozvaděče ). Dále obsahuje cenu za pom. mechanismy včetně všech ostatních vedlejších nákladů | 12: 50; viz. textová a výkresová příloha č.10, 20, 30, 40, 50, 60, 70
13 | 742LBI | Kabel sdělovací LAN UTP/FTP 4x2x0,5 ukončený konektory RJ45 | m | 65 |  | 0 |  | 0 |  | 0 | SP | SŽDC | Položka obsahuje : Dodávku a montáž kabelu včetně dovozu, manipulace a uložení kabelu (do trubky, na rošty, pod omítku, do rozvaděče ). Dále obsahuje cenu za pom. mechanismy včetně všech ostatních vedlejších nákladů | 13: 65; viz. textová a výkresová příloha č.10, 20, 30, 40, 50, 60, 70
14 | 742LEA | Ukončení sdělovacího kabelu v rozvaděči vč. pomocného materiálu a změření kontinuity ovládacího obvodu | kus | 10 |  | 0 |  | 0 |  | 0 | SP | SŽDC | Položka obsahuje : Dodávku a montáž kabelového zakončení a kabelu vč. podružného materiálu, dovozu, odizolování pláště a izolace žil kabelu, montáž kabelového zakončení v rozvaděči, zakončení stínění a pod.. Dále obsahuje cenu za pom. mechanismy včetně všech ostatních vedlejších nákladů | 14: 10; viz. textová a výkresová příloha č.10, 20, 30, 40, 50, 60, 70
15 | 744FAA | Vačkový spínač jednopólový do 25A - vypínač 0-1 | kus | 1 |  | 0 |  | 0 |  | 0 | SP | SŽDC | Položka obsahuje : Dodávku a montáž silového spínače včetně podružného materiálu a příslušenství. Dále obsahuje cenu za dovoz a pom. mechanismy včetně všech ostatních vedlejších nákladů. | 15: 1; viz. textová a výkresová příloha č.10, 20, 30, 40, 50, 60, 70
16 | 744GBA | Stykač instalační dvoupólový 20A, 250V AC 1 | kus | 1 |  | 0 |  | 0 |  | 0 | SP | SŽDC | Položka obsahuje : Dodávku a montáž stykače včetně podružného materiálu a příslušenství. Dále obsahuje cenu za dovoz a pom. mechanismy včetně všech ostatních vedlejších nákladů. | 16: 1; viz. textová a výkresová příloha č.10, 20, 30, 40, 50, 60, 70
17 | 744GFC | Pomocné kontakty pro silové stykače 3A, 230V AC 15, 1Z + 1R | kus | 1 |  | 0 |  | 0 |  | 0 | SP | SŽDC | Položka obsahuje : Dodávku a montáž pomocného kontaktu stykače včetně podružného materiálu a příslušenství. Dále obsahuje cenu za dovoz a pom. mechanismy včetně všech ostatních vedlejších nákladů. | 17: 1; viz. textová a výkresová příloha č.10, 20, 30, 40, 50, 60, 70
18 | 744GHE | Miniaturní výkonové relé do patice 250V AC, 6A, 4P | kus | 2 |  | 0 |  | 0 |  | 0 | SP | SŽDC | Položka obsahuje : Dodávku a montáž relé včetně podružného materiálu a příslušenství. Dále obsahuje cenu za dovoz a pom. mechanismy včetně všech ostatních vedlejších nákladů. | 18: 2; viz. textová a výkresová příloha č.10, 20, 30, 40, 50, 60, 70
19 | 744GID | Relé pro kontrolu napájecího napětí 12V DC, 20-260V DC/AC | kus | 1 |  | 0 |  | 0 |  | 0 | SP | SŽDC | Položka obsahuje : Dodávku a montáž relé včetně podružného materiálu a příslušenství. Dále obsahuje cenu za dovoz a pom. mechanismy včetně všech ostatních vedlejších nákladů. | 19: 1; viz. textová a výkresová příloha č.10, 20, 30, 40, 50, 60, 70
20 | 744GIK | Relé oddělovací 4-6kV pro signály/povely PLC automatů 20-260V DC/AC | kus | 48 |  | 0 |  | 0 |  | 0 | SP | SŽDC | Položka obsahuje : Dodávku a montáž relé včetně podružného materiálu a příslušenství. Dále obsahuje cenu za dovoz a pom. mechanismy včetně všech ostatních vedlejších nákladů. | 20: 48; viz. textová a výkresová příloha č.10, 20, 30, 40, 50, 60, 70
21 | 744HAH | Otočný přepínač kompletní 1-0-1, 1Z, 1R, černý | kus | 1 |  | 0 |  | 0 |  | 0 | SP | SŽDC | Položka obsahuje : Dodávku a montáž kompletního ovládacího tlačítka včetně podružného materiálu a příslušenství. Dále obsahuje cenu za dovoz a pom. mechanismy včetně všech ostatních vedlejších nákladů. | 21: 1; viz. textová a výkresová příloha č.10, 20, 30, 40, 50, 60, 70
22 | 744HBA | Signálka kompaktní včetně LED 12-30V DC / 85-264V AC, zelená | kus | 1 |  | 0 |  | 0 |  | 0 | SP | SŽDC | Položka obsahuje : Dodávku a montáž kompletní signálky včetně podružného materiálu a příslušenství. Dále obsahuje cenu za dovoz a pom. mechanismy včetně všech ostatních vedlejších nákladů. | 22: 1; viz. textová a výkresová příloha č.10, 20, 30, 40, 50, 60, 70
23 | 744HBB | Signálka kompaktní včetně LED 12-30V DC / 85-264V AC, bílá | kus | 1 |  | 0 |  | 0 |  | 0 | SP | SŽDC | Položka obsahuje : Dodávku a montáž kompletní signálky včetně podružného materiálu a příslušenství. Dále obsahuje cenu za dovoz a pom. mechanismy včetně všech ostatních vedlejších nákladů. | 23: 1; viz. textová a výkresová příloha č.10, 20, 30, 40, 50, 60, 70
24 | 744JDB | Modulární svodič přepětí - typ 3 ( třída D ) pro jednofázové sítě | kus | 4 |  | 0 |  | 0 |  | 0 | SP | SŽDC | Položka obsahuje : Dodávku a montáž zařízení do rozvaděče nebo skříně včetně dovozu. Dále obsahuje cenu za pom. mechanismy včetně všech ostatních vedlejších nákladů | 24: 4; viz. textová a výkresová příloha č.10, 20, 30, 40, 50, 60, 70
25 | 744JDC | Modulární svodič přepětí pro sdělovací vedení 2páry nebo duplexní linka (RS232, RS422, RS485, Ethernet apod.) | kus | 8 |  | 0 |  | 0 |  | 0 | SP | SŽDC | Položka obsahuje : Dodávku a montáž zařízení do rozvaděče nebo skříně včetně dovozu. Dále obsahuje cenu za pom. mechanismy včetně všech ostatních vedlejších nákladů | 25: 8; viz. textová a výkresová příloha č.10, 20, 30, 40, 50, 60, 70
26 | 744KAC | Řadová svornice nn vč.upevnění a štítku pro Cu/Al vodiče 0,5 - 6mm2 | kus | 48 |  | 0 |  | 0 |  | 0 | SP | SŽDC | Položka obsahuje : Dodávku a montáž svornice do rozvaděče nebo skříně. Dále obsahuje cenu za pom. mechanismy včetně všech ostatních vedlejších nákladů | 26: 48; viz. textová a výkresová příloha č.10, 20, 30, 40, 50, 60, 70
27 | 744KBA | Ucpávková vývodka pro kabel do průměru 13 mm | kus | 20 |  | 0 |  | 0 |  | 0 | SP | SŽDC | Položka obsahuje : Dodávku a montáž průchodky do rozvaděče nebo skříně včetně dovozu. Dále obsahuje cenu za pom. mechanismy včetně všech ostatních vedlejších nákladů | 27: 20; viz. textová a výkresová příloha č.10, 20, 30, 40, 50, 60, 70
28 | 744KCA | Přístrojový rošt do rozvaděče nn | kus | 2 |  | 0 |  | 0 |  | 0 | SP | SŽDC | Položka obsahuje : Dodávku a montáž zařízení do rozvaděče nebo skříně včetně dovozu. Dále obsahuje cenu za pom. mechanismy včetně všech ostatních vedlejších nákladů | 28: 2; viz. textová a výkresová příloha č.10, 20, 30, 40, 50, 60, 70
29 | 744KCB | Označovací lišta do rozvaděče nn | kus | 2 |  | 0 |  | 0 |  | 0 | SP | SŽDC | Položka obsahuje : Dodávku a montáž zařízení do rozvaděče nebo skříně včetně dovozu. Dále obsahuje cenu za pom. mechanismy včetně všech ostatních vedlejších nákladů | 29: 2; viz. textová a výkresová příloha č.10, 20, 30, 40, 50, 60, 70
30 | 744KCC | Označovací štítek do rozvaděče nn | kus | 100 |  | 0 |  | 0 |  | 0 | SP | SŽDC | Položka obsahuje : Dodávku a montáž zařízení do rozvaděče nebo skříně včetně dovozu. Dále obsahuje cenu za pom. mechanismy včetně všech ostatních vedlejších nákladů | 30: 100; viz. textová a výkresová příloha č.10, 20, 30, 40, 50, 60, 70
31 | 744KCD | Obal na výkresy do rozvaděče nn | kus | 2 |  | 0 |  | 0 |  | 0 | SP | SŽDC | Položka obsahuje : Dodávku a montáž zařízení do rozvaděče nebo skříně včetně dovozu. Dále obsahuje cenu za pom. mechanismy včetně všech ostatních vedlejších nákladů | 31: 2; viz. textová a výkresová příloha č.10, 20, 30, 40, 50, 60, 70
32 | 746IAA | Rozváděčová skříň pro PLC/IPC na kabelový průstup nebo kanál oboustranná i jednostranná rozměry max.600(19")x600x2000, vybavená síťovým rozvodem pro hlavní i záložní napájení a montážní zásuvku včetně přepěťových ochran, montáž dalšího vybavení na DIN lišty nebo poličky. | kus | 2 |  | 0 |  | 0 |  | 0 | SP | SŽDC | Položka obsahuje : Dodávku a montáž zařízení včetně podružného materiálu, dovozu a manipulace se zařízením, uvedení zařízení do provozu včetně předepsaných zkoušek a výchozí revize. Dále obsahuje cenu dodavatelskou dokumentaci a pom. mechanismy včetně všech ostatních vedlejších nákladů. | 32: 2; viz. textová a výkresová příloha č.10, 20, 30, 40, 50, 60, 70
33 | 746IAE | Optický rozváděč nástěnný kompletní do 24 vláken včetně spojek SC/ST/FC dle specifikace v projektu, montáž na stěnu nebo do rozváděčové skříně | kus | 1 |  | 0 |  | 0 |  | 0 | SP | SŽDC | Položka obsahuje: Dodávku a montáž optického rozváděče včetně veškerého drobného spojovacího a upevňovacího materiálu, dovozu a manipulace se zařízením, uvedení zařízení do provozu včetně připojení kabelů dle projektu, předepsaných zkoušek a výchozí revize. Dále obsahuje cenu za pom. mechanismy včetně všech ostatních vedlejších nákladů. | 33: 1; viz. textová a výkresová příloha č.10, 20, 30, 40, 50, 60, 70
34 | 746IBB | PLC základní jednotka, rozšíření do max.1024 IO včetně rozhraní Ethernet, prog.rozhraní včetně kabelu, software, montáž na panel nebo 19" uchycení | kus | 1 |  | 0 |  | 0 |  | 0 | SP | SŽDC | Položka obsahuje : Dodávku a montáž zařízení do rozváděče včetně podružného materiálu, dovozu a manipulace se zařízením, uvedení zařízení do provozu včetně předepsaných zkoušek a vystavení protokolů a výchozí revize. Dále obsahuje uživatelskou úpravu SW PLC, parametrizaci, nastavení PLC a uvedení do provozu nebo komplexní přenastavení PLC stávajícího po úpravách technologie, nastavení komunikace PLC versus zobrazovací jednotka, touchscreen a nastavení komunikace PLC - nadřízený ŘS vč. úpravy nebo definice protokolu, účasti na komplexním vyzkoušení ŘS jako celku. Dále obsahuje cenu dodavatelské dokumentace a pom. mechanismů včetně všech ostatních vedlejších nákladů. | 34: 1; viz. textová a výkresová příloha č.10, 20, 30, 40, 50, 60, 70
35 | 746IBE | Rozšíření zákl.jednotky PLC o 16 digitálních vstupů 24-230V DC AC, software | kus | 2 |  | 0 |  | 0 |  | 0 | SP | SŽDC | Položka obsahuje : Dodávku a montáž zařízení včetně podružného materiálu a vyvedení na svorkovnici nebo oddělovací členy, dovozu a manipulace se zařízením, uvedení zařízení do provozu včetně předepsaných zkoušek a vystavení protokolů a výchozí revize. Dále obsahuje uživatelskou úpravu SW PLC, parametrizaci, nastavení PLC a uvedení do provozu nebo komplexní přenastavení PLC stávajícího po úpravách technologie, účasti na komplexním vyzkoušení ŘS jako celku. Dále obsahuje cenu dodavatelské dokumentace a pom. mechanismů včetně všech ostatních vedlejších nákladů. | 35: 2; viz. textová a výkresová příloha č.10, 20, 30, 40, 50, 60, 70
36 | 746IBG | Rozšíření zákl.jednotky PLC o 16 polovodičových výstupů 24V DC, 1A, s nadproudovou a přepětovou ochranou, software | kus | 1 |  | 0 |  | 0 |  | 0 | SP | SŽDC | Položka obsahuje : Dodávku a montáž zařízení včetně podružného materiálu a vyvedení na svorkovnici nebo oddělovací členy, dovozu a manipulace se zařízením, uvedení zařízení do provozu včetně předepsaných zkoušek a vystavení protokolů a výchozí revize. Dále obsahuje uživatelskou úpravu SW PLC, parametrizaci, nastavení PLC a uvedení do provozu nebo komplexní přenastavení PLC stávajícího po úpravách technologie, účasti na komplexním vyzkoušení ŘS jako celku. Dále obsahuje cenu dodavatelské dokumentace a pom. mechanismů včetně všech ostatních vedlejších nákladů. | 36: 1; viz. textová a výkresová příloha č.10, 20, 30, 40, 50, 60, 70
37 | 746IBH | Rozšíření zákl.jednotky PLC o 4 vstupy analogového měření (0-10V/0-20mA nebo dle specifikace projektu) | kus | 1 |  | 0 |  | 0 |  | 0 | SP | SŽDC | Položka obsahuje : Dodávku a montáž zařízení včetně podružného materiálu a vyvedení na svorkovnici nebo oddělovací členy, dovozu a manipulace se zařízením, uvedení zařízení do provozu včetně předepsaných zkoušek a vystavení protokolů a výchozí revize. Dále obsahuje uživatelskou úpravu SW PLC, parametrizaci, nastavení PLC a uvedení do provozu nebo komplexní přenastavení PLC stávajícího po úpravách technologie, účasti na komplexním vyzkoušení ŘS jako celku. Dále obsahuje cenu dodavatelské dokumentace a pom. mechanismů včetně všech ostatních vedlejších nákladů. | 37: 1; viz. textová a výkresová příloha č.10, 20, 30, 40, 50, 60, 70
38 | 746IBJ | Oddělovací člen reléový min.4kV pro povely nebo signály 24-230V DC AC, max.6A, kont.1P, ochranné a signalizační prvky | kus | 48 |  | 0 |  | 0 |  | 0 | SP | SŽDC | Položka obsahuje : Dodávku a montáž zařízení včetně podružného materiálu a vyvedení na svorkovnici, dovozu a manipulace se zařízením, uvedení zařízení do provozu včetně předepsaných zkoušek a vystavení protokolů a výchozí revize. Dále obsahuje účast na komplexním vyzkoušení ŘS jako celku, cenu dodavatelské dokumentace a pom. mechanismů včetně všech ostatních vedlejších nákladů. | 38: 48; viz. textová a výkresová příloha č.10, 20, 30, 40, 50, 60, 70
39 | 746IBK | Zdroj pomocného napětí SELV 24V DC max.10A (dle specifikace projektu), vstup 24, 110V DC nebo 230V AC | kus | 2 |  | 0 |  | 0 |  | 0 | SP | SŽDC | Položka obsahuje : Dodávku a montáž zařízení včetně podružného materiálu a vyvedení na svorkovnici, dovozu a manipulace se zařízením, uvedení zařízení do provozu včetně předepsaných zkoušek a vystavení protokolů a výchozí revize. Dále obsahuje účast na komplexním vyzkoušení ŘS jako celku, cenu dodavatelské dokumentace a pom. mechanismů včetně všech ostatních vedlejších nákladů. | 39: 2; viz. textová a výkresová příloha č.10, 20, 30, 40, 50, 60, 70
40 | 746IEI | UPS včetně monitoringu a řízení činnosti | kus | 1 |  | 0 |  | 0 |  | 0 | SP | SŽDC | Položka obsahuje : Dodávku a montáž zařízení včetně podružného materiálu a vyvedení na svorkovnici, dovozu a manipulace se zařízením, uvedení zařízení do provozu včetně předepsaných zkoušek a vystavení protokolů a výchozí revize. Dále obsahuje účast na komplexním vyzkoušení ŘS jako celku, cenu dodavatelské dokumentace a pom. mechanismů včetně všech ostatních vedlejších nákladů. | 40: 1; viz. textová a výkresová příloha č.10, 20, 30, 40, 50, 60, 70
41 | 746IBM | Průmyslový počítač PC kompatibilní kompletní s monitorem do 19", klávesnicí a myší (popř.touchpad nebo touchscren), včetně operačního systému a vizualizačního software pro zobrazní a archivaci stavů do 1024 IO proměnných, modul časové synchronizace, anténa, přepěťová ochrana, kabeláž, konektory | kus | 1 |  | 0 |  | 0 |  | 0 | SP | SŽDC | Položka obsahuje : Dodávku a montáž zařízení včetně podružného materiálu a vyvedení na svorkovnici, dovozu a manipulace se zařízením, uvedení zařízení do provozu včetně předepsaných zkoušek a vystavení protokolů a výchozí revize. Dále obsahuje účast na komplexním vyzkoušení ŘS jako celku, cenu dodavatelské dokumentace a pom. mechanismů včetně všech ostatních vedlejších nákladů. | 41: 1; viz. textová a výkresová příloha č.10, 20, 30, 40, 50, 60, 70
42 | R-75M852 | KVM Extender | kus | 2 |  | 0 |  | 0 |  | 0 | SP | R-208 | Dodávka a montáž bloku dle specifikace včetně oživení. | 42: 2; viz. textová a výkresová příloha č.10, 20, 30, 40, 50, 60, 70
43 | R-75M853 | 3G router vč. SW a příslušenství | kus | 1 |  | 0 |  | 0 |  | 0 | SP | R-208 | Dodávka a montáž bloku dle specifikace včetně konfigurace a oživení. | 43: 1; viz. textová a výkresová příloha č.10, 20, 30, 40, 50, 60, 70
44 | 746IBL | Svorkovnice (ježek) pro vyvedení 8 signálů/povelů/měření včetně napájecího obvodu 24V DC | kus | 8 |  | 0 |  | 0 |  | 0 | SP | SŽDC | Položka obsahuje : Dodávku a montáž zařízení včetně podružného materiálu a vyvedení na svorkovnici, dovozu a manipulace se zařízením, uvedení zařízení do provozu včetně předepsaných zkoušek a vystavení protokolů a výchozí revize. Dále obsahuje účast na komplexním vyzkoušení ŘS jako celku, cenu dodavatelské dokumentace a pom. mechanismů včetně všech ostatních vedlejších nákladů. | 44: 8; viz. textová a výkresová příloha č.10, 20, 30, 40, 50, 60, 70
45 | 746ICA | Rozšíření zákl.jednotky PLC nebo IPC o komunikační jednotku (rozhraní a protokol dle specifikace projektu) pro komunikaci s nad/podřízeným systémem | kus | 1 |  | 0 |  | 0 |  | 0 | SP | SŽDC | Položka obsahuje : Dodávku a montáž zařízení včetně podružného materiálu, dovozu a manipulace se zařízením, uvedení zařízení do provozu včetně softwaru a nastavení komunikace, předepsaných zkoušek a vystavení protokolů a výchozí revize.Dále obsahuje uživatelskou úpravu komunikačního SW PLC, parametrizaci, nastavení a uvedení do provozu nebo komplexní přenastavení stávajícího PLC po úpravách komunikace na nadřízený ŘS (PLC) vč. úpravy nebo definice protokolu, účasti na komplexním vyzkoušení ŘS jako celku. Dále obsahuje cenu dodavatelské dokumentace a cenu za pom. mechanismy včetně všech ostatních vedlejších nákladů. | 45: 1; viz. textová a výkresová příloha č.10, 20, 30, 40, 50, 60, 70
46 | 746ICD | Převodník rozhraní-rozbočovač, rozhraní metalické (max.6) dle specifikace na optické (max.2) s funkcí redundantní kruhové smyčky, protokolově transparentní, 24V DC nebo 230V AC | kus | 1 |  | 0 |  | 0 |  | 0 | SP | SŽDC | Položka obsahuje : Dodávku zařízení, software, instalaci a uvedení do provozu včetně nastavení komunikace, předepsaných zkoušek a vystavení protokolů a výchozí revize.Obsahuje uživatelskou úpravu komunikačního SW PLC, parametrizaci, nastavení a uvedení do provozu nebo komplexní přenastavení stávajícího PLC po úpravách komunikace na jeden podřízený PLC vč. úpravy nebo definice protokolu, účasti na komplexním vyzkoušení ŘS jako celku. Dále obsahuje cenu dodavatelské dokumentace a cenu za pom. mechanismy včetně všech ostatních vedlejších nákladů. | 46: 1; viz. textová a výkresová příloha č.10, 20, 30, 40, 50, 60, 70
47 | R-75M851 | Převodník OK/ETHERNET, průmyslový ethernet, samostatně | kus | 2 |  | 0 |  | 0 |  | 0 | SP | R-208 | Dodávka a montáž bloku dle specifikace včetně přípravy pro uchycení kabelů a oživení. | 47: 2; viz. textová a výkresová příloha č.10, 20, 30, 40, 50, 60, 70
48 | 75M330 | Signalizační zařízení pomocné rozvodná krabice pro příslušenství | kus | 2 |  | 0 |  | 0 |  | 0 | SP | SŽDC | Dodávka a montáž bloku (prvku) dle specifikace. Dodávka a montáž se měří v kusechPoložka obsahuje veškeré potřebné náklady na mzdy a přibližné (průměrné) náklady na pořízení potřebných dílů a materiálů. | 48: 2; viz. textová a výkresová příloha č.10, 20, 30, 40, 50, 60, 70
49 | 746IDA | Dveřní kontakt signalizační, kont.1/1 24V | kus | 5 |  | 0 |  | 0 |  | 0 | SP | SŽDC | Položka obsahuje : Dodávku a montáž zařízení, instalaci a uvedení do provozu, předepsaných zkoušek a vystavení protokolů a výchozí revize.Obsahuje účast na komplexním vyzkoušení ŘS jako celku. Dále obsahuje cenu dodavatelské dokumentace a cenu za pom. mechanismy včetně všech ostatních vedlejších nákladů. | 49: 5; viz. textová a výkresová příloha č.10, 20, 30, 40, 50, 60, 70
50 | 747AAB | Zkoušky a prohlídky rozvodných zařízení - kontrola rozvaděčů manipulačních, ovládacích nebo reléových - 1 pole | kus | 2 |  | 0 |  | 0 |  | 0 | SP | SŽDC | Položka obsahuje cenu za kontrolu, revizi, seřízení a uvedení do provozu zařízení, včetně vystavení protokolu. Dále obsahuje cenu za pom. mechanismy včetně všech ostatních vedlejších nákladů. | 50: 2; viz. textová a výkresová příloha č.10, 20, 30, 40, 50, 60, 70
51 | 747AAL | Zkoušky a prohlídky rozvodných zařízení - oživení jednoho pole rozvaděče zhotoveného subdodavatelem v podmínkách externí montáže s velmi složitou výstrojí | kus | 2 |  | 0 |  | 0 |  | 0 | SP | SŽDC | Položka obsahuje cenu za kontrolu, revizi, seřízení a uvedení do provozu zařízení, včetně vystavení protokolu. Dále obsahuje cenu za pom. mechanismy včetně všech ostatních vedlejších nákladů. | 51: 2; viz. textová a výkresová příloha č.10, 20, 30, 40, 50, 60, 70
52 | 747ACA | Zkoušky a prohlídky elektrických přístrojů - měření impedance nulové smyčky okruhu vedení jednofázového | kus | 2 |  | 0 |  | 0 |  | 0 | SP | SŽDC | Položka obsahuje cenu za měření včetně vystavení protokolu. Dále obsahuje cenu za pom. mechanismy včetně všech ostatních vedlejších nákladů. | 52: 2; viz. textová a výkresová příloha č.10, 20, 30, 40, 50, 60, 70
53 | 747BAC | Celková prohlídka, zkoušení, měření a vyhotovení výchozí revizní zprávy, pro objem IN přes 500 do 1000 tis. Kč | kus | 1 |  | 0 |  | 0 |  | 0 | SP | SŽDC | Položka obsahuje: Cenu za celkovou prohlídku zařízení PS/SO, vč. měření, komplexních zkoušek a revizi zařízení tohoto PS/SO autorizovaným revizním technikem na silnoproudá zařízení podle požadavku ČSN, včetně hodnocení a vyhotovení celkové revizní zprávy. Dále obsahuje cenu za pom. mechanismy včetně všech ostatních vedlejších nákladů. | 53: 1; viz. textová a výkresová příloha č.10, 20, 30, 40, 50, 60, 70
54 | 747BAD | Příplatek k celkové prohlídce, zkoušení, měření a vyhotovení revizní zprávy pro objem IN přes 1000 tis. Kč, za každých dalších i započatých 500 tis. Kč | kus | 1 |  | 0 |  | 0 |  | 0 | SP | SŽDC | Položka obsahuje: Cenu za celkovou prohlídku zařízení PS/SO, vč. měření, komplexních zkoušek a revizi zařízení tohoto PS/SO autorizovaným revizním technikem na silnoproudá zařízení podle požadavku ČSN, včetně hodnocení a vyhotovení celkové revizní zprávy. Dále obsahuje cenu za pom. mechanismy včetně všech ostatních vedlejších nákladů. | 54: 1; viz. textová a výkresová příloha č.10, 20, 30, 40, 50, 60, 70
55 | 747CAA | Provedení prohlídky a zkoušky právnickou osobou, vydání průkazu způsobilosti | kus | 1 |  | 0 |  | 0 |  | 0 | SP | SŽDC | Položka obsahuje: Cenu za vyhotovení dokladu právnickou osobou o silnoproudých zařízeních a vydání průkazu způsobilosti. Dále obsahuje cenu za pom. mechanismy včetně všech ostatních vedlejších nákladů. | 55: 1; viz. textová a výkresová příloha č.10, 20, 30, 40, 50, 60, 70
56 | 747GAA | Dokončovací montážní práce na elektrickém zařízení | hod | 16 |  | 0 |  | 0 |  | 0 | SP | SŽDC | Položka obsahuje: Montáž - práce spojené s uváděním zařízení do provozu, drobné montážní práce v rozvaděčích, koordinaci se zhotoviteli souvisejících zařízení apod. Dále obsahuje cenu za pom. mechanismy včetně všech ostatních vedlejších nákladů. | 56: 16; viz. textová a výkresová příloha č.10, 20, 30, 40, 50, 60, 70
57 | 747GAB | Úprava zapojení stávajících kabelových skříní / rozvaděčů | hod | 16 |  | 0 |  | 0 |  | 0 | SP | SŽDC | Položka obsahuje : Všechny náklady na provedení provizorních úprav zapojení stávajících kabelových skříní / rozvaděčů v průběhu výstavy ( pro montáž nových i provizorních kabelů, drobné úpravy výstroje apod. ). Dále obsahuje cenu za pom. mechanismy včetně všech ostatních vedlejších nákladů. | 57: 16; viz. textová a výkresová příloha č.10, 20, 30, 40, 50, 60, 70
58 | 747GAC | Zkušební provoz | hod | 24 |  | 0 |  | 0 |  | 0 | SP | SŽDC | Položka obsahuje: Cenu za dobu kdy je zařízení po individálních zkouškách dáno do provozu s prokázáním technických a kvalitativních parametrů zařízení. Dále obsahuje cenu za pom. mechanismy včetně všech ostatních vedlejších nákladů. | 58: 24; viz. textová a výkresová příloha č.10, 20, 30, 40, 50, 60, 70
59 | 747GAD | Zaškolení obsluhy | hod | 8 |  | 0 |  | 0 |  | 0 | SP | SŽDC | Položka obsahuje: Cenu za dobu kdy je s funkcí seznamována obsluha zařízení, včetně odevzdání dokumentace skutečného provedení. Dále obsahuje cenu za pom. mechanismy včetně všech ostatních vedlejších nákladů. | 59: 8; viz. textová a výkresová příloha č.10, 20, 30, 40, 50, 60, 70
60 | 747GAE | Manipulace na zařízeních prováděné provozovatelem | hod | 24 |  | 0 |  | 0 |  | 0 | SP | SŽDC | Položka obsahuje : Cenu za manipulace na zařízeních prováděné provozovatelem nutnách pro další práce zhotovitele na technologickém souboru. Položka dále obsahuje cenu za pom. mechanismy včetně všech ostatních vedlejších nákladů | 60: 24; viz. textová a výkresová příloha č.10, 20, 30, 40, 50, 60, 70
61 | 748ACM | Bezpečnostní tabulka Pozor-pod napětím i při vypnutém hlavním vypínači!, 20122 | kus | 2 |  | 0 |  | 0 |  | 0 | SP | SŽDC | Položka obsahuje: Dodávku a montáž tabulky, dopravu na staveniště včetně podružného materiálu. Dále obsahuje cenu za pom. mechanismy včetně všech ostatních vedlejších nákladů. | 61: 2; viz. textová a výkresová příloha č.10, 20, 30, 40, 50, 60, 70
62 | 748ACN | Bezpečnostní tabulka Pozor-pomocný obvod zústává pod napětím!, 20125 | kus | 2 |  | 0 |  | 0 |  | 0 | SP | SŽDC | Položka obsahuje: Dodávku a montáž tabulky, dopravu na staveniště včetně podružného materiálu. Dále obsahuje cenu za pom. mechanismy včetně všech ostatních vedlejších nákladů. | 62: 2; viz. textová a výkresová příloha č.10, 20, 30, 40, 50, 60, 70
63 | 748ACP | Bezpečnostní tabulka Zařízení smí obsluhovat jen pověřený pracovník!, 23907 | kus | 2 |  | 0 |  | 0 |  | 0 | SP | SŽDC | Položka obsahuje: Dodávku a montáž tabulky, dopravu na staveniště včetně podružného materiálu. Dále obsahuje cenu za pom. mechanismy včetně všech ostatních vedlejších nákladů. | 63: 2; viz. textová a výkresová příloha č.10, 20, 30, 40, 50, 60, 70
64 | 748BBA | Pismomalářské práce - písmena a číslice do výšky 40 mm | kus | 10 |  | 0 |  | 0 |  | 0 | SP | SŽDC | Položka obsahuje: Zhotovení nápisu barvou pomocí šablon vč. podružného materiálu, rozměření, dodání barvy a ředidla. Dále obsahuje cenu za pom. mechanismy včetně všech ostatních vedlejších nákladů. | 64: 10; viz. textová a výkresová příloha č.10, 20, 30, 40, 50, 60, 70
65 | R-70656 | Stůl, židle | kus | 1 |  | 0 |  | 0 |  | 0 | SP | R-208 | Dodávka a montáž bloku dle specifikace včetně přípravy pro uchycení kabelů a oživení. | 65: 1; viz. textová a výkresová příloha č.10, 20, 30, 40, 50, 60, 70
66 | R-70657 | Ucpávková vývodka pro kabel do průměru 13 mm | kus | 20 |  | 0 |  | 0 |  | 0 | SP | R-208 | Dodávka a montáž specifikovaného materiálu. Položka obsahuje veškeré potřebné náklady na mzdy a pořízení všech potřebných materiálů a potřebných mechanizmů včetně dopravy a skladování. | 66: 20; viz. textová a výkresová příloha č.10, 20, 30, 40, 50, 60, 70
67 | R-70658 | Protipožární ucpávka prostupu kabelového pr.do 110 mm, do EI 90 min. | kus | 10 |  | 0 |  | 0 |  | 0 | SP | R-208 | Dodávka a montáž specifikovaného materiálu. Položka obsahuje veškeré potřebné náklady na mzdy a pořízení všech potřebných materiálů a potřebných mechanizmů včetně dopravy a skladování. | 67: 10; viz. textová a výkresová příloha č.10, 20, 30, 40, 50, 60, 70
68 | R-70659 | Doplnění stávající technologie DŘT (SW a HW) v SpS Plzeň Jižní předměstí | kus | 1 |  | 0 |  | 0 |  | 0 | SP | R-208 | Dodávka a montáž bloku dle specifikace včetně přípravy pro uchycení kabelů a oživení. | 68: 1; viz. textová a výkresová příloha č.10
69 | R-70660 | Demontáž stávající technologie DŘT | kus | 1 |  | 0 |  | 0 |  | 0 | SP | R-208 | Demontáž specifikovaného materiálu. Položka obsahuje veškeré potřebné náklady na mzdy včetně dopravy, ekologické likvidace a odvozu na skládku. | 69: 1; viz. textová a výkresová příloha č.10
70 | 015849 | 17 04 11 - Kabely neuvedené pod 17 04 10 | t | 0.1 |  | 0 |  | 0 |  | 0 | SP | SŽDC |  | 70: 0.1; viz. textová a výkresová příloha č.10, 20, 30, 40, 50, 60, 70
71 | 015930 | 20 03 01 - Směsný komunální odpad | t | 0.1 |  | 0 |  | 0 |  | 0 | SP | SŽDC |  | 71: 0.1; viz. textová a výkresová příloha č.10, 20, 30, 40, 50, 60, 70
S | Celkem za 01 | Montáže a dodávky |  |  |  | 0 |  | 0 |  | 0
Note on A7: § 6a
Note on B7: § 6b 1.část
Note on C2: § 3
Note on C7: § 6c 1.část
Note on D4: § 2 v případě jiné klasifikace upravit údaj v závorce, např. (CZ-CC)
Note on D7: § 6d
Note on E7: § 6e
Note on N6: § 6b 2.část
Note on O6: § 6c 2.část
Note on P6: § 6f § 7
Note on U2: jiri.zakravsky: tools PSSOzzzzzz propertites Protection Lock "2*4"
Součet za Díl
Zaokrouhlit množství