## SO.02
Zadávací výkaz výměr dle vyhl. č. 230/2012 Sb.
SO.02 - Sanace Skochovické skály km 33,150 - 33,360
Název stavby : |  | Sanace Skochovické skály v úseku Davle - Skochovice v km 33,100 - 33,380
Poř. |  | Název položky | MJ | Množství celkem | Cena dodávky jednotková | Dodávka celkem | Cena montáže jednotková | Montáž celkem | Práce celkem | výkaz výměr | Poznámka položky, technická, technologická specifikace, komentář k položce
číslo | Číslo
pol. | položky
| 1 | 2 | 3 | 4 | 5 | 6 | 7 | 8 | 9 | 15 | 16
Díl: |  | Příprava a očištění skalního svahu
1 | 944 51-1111 | Montáž ochranné sítě z textilie z umělých vláken | m2 | 350 |  | 0 |  | 0 | 0 | celková délka dočasných ochranných plotů 175 m x výška plotu z textilní sítě 2 m | Dodání a montáž dočasných ochranných sítí z textilie včetně dodání a osazení lešenářských trubek, pro vytvoření dočasného ochranného plotu při odtěžování
2 | 944 51-1211 | Příplatek k ochranné síti za první a ZKD den použití | m2 | 3500 |  | 0 |  | 0 | 0 | předpoklad využití dočasných ochranných sítí po dobu 10 dní: položka č. 1 o ploše 350 m2 x 10 dní | ochranné sítě budou využity po dobu dolamování horninového materiálu
3 | 944 51-1811 | Demontáž ochranné sítě z textilie z umělých vláken | m2 | 350 |  | 0 |  | 0 | 0 | odstranění ochranných sítí z textilie z položky č. 1 o ploše 350 m2 | Odstranění textilních sítí včetně lešenářských trubek, možnost dalšího využití sítí, předpoklad poškození 30% z celkové plochy sítí
4 | 111 20-1094 | Odstranění křovin a náletu s odstraněním kořenů, průměr kmene do 125 mm, pl. do 500 m2 | m2 | 650 |  | 0 |  | 0 | 0 | 80% plochy délky (15 + 115) m x výška po svahu 6,25 m, výkres č. E.1.5.2 | odstranění vegetace, náletů a křovin z mírných partií skalního svahu (sklon cca 30°)
5 | 111 20-1105 | Odstranění křovin a náletu s odstraněním kořenů, průměr kmene do 125 mm, ve skalních stěnách, horolezeckým způsobem, pl. do 2000 m2 | m2 | 600 |  | 0 |  | 0 | 0 | 75% plochy délky (15 + 115) m x výška po svahu 6,15 m, zaokrouhleno na jednotky, výkres č. E.1.5.2 | odstranění vegetace, náletů a křovin z prudkých partií skalního svahu; realizováno horolezeckým způsobem, vyškolenými pracovníky v ploše a rozsahu určeném projektantem
6 | 112 20-1101 | Odstranění pařezů s jejich vykopáním průměru 100-300mm | ks | 46 |  | 0 |  | 0 | 0 | Odstranění pařezu pokácených stromů v počtu 46 ks | Odstranění pařezů s jejich vykopáním nebo vytrháním, s přesekáním kořenů průměru přes 100 do 300 mm
7 | 289 10-1011 | Očištění skalní stěny pl. do 1000 m2, tl. do 0,15 m, horolezeckým způsobem | m2 | 510 |  | 0 |  | 0 | 0 | celková plocha určená geodetickým zaměřením a geotechnickým mapováním 1241 m2, dle geotechnického průzkumu bude cca 41% provedeno do mocnosti 0,15 m, výkres E.1.5.2 | odstranění volných částí a bloků s odstraněním kořenového systému dle možností do mocnosti 15 cm; realizováno horolezeckým způsobem, vyškolenými pracovníky pomocí ručního nářadí či lokálně s pneumatickými kladivy, dle určení geotechnika a aktuálního stavu skalního masívu
8 | 289 10-1012 | Očištění skalní stěny pl. do 1000 m2, tl. do 0,35 m, horolezeckým způsobem | m2 | 416 |  | 0 |  | 0 | 0 | celková plocha určená geodetickým zaměřením a geotechnickým mapováním 1241 m2, dle geotechnického průzkumu bude cca 34 % provedeno do mocnosti 0,35 m, výkres E.1.5.2 | odstranění volných částí a bloků s odstraněním kořenového systému dle možností do mocnosti 35 cm; realizováno horolezeckým způsobem, vyškolenými pracovníky pomocí ručního nářadí či lokálně s pneumatickými kladivy, dle určení geotechnika a aktuálního stavu skalního masívu
9 | 289 10-1015 | Očištění skalní stěny pl. do 1000 m2, tl. do 0,5 m | m2 | 315 |  | 0 |  | 0 | 0 | celková plocha určená geodetickým zaměřením a geotechnickým mapováním 1241 m2, dle geotechnického průzkumu bude cca 25% provedeno do mocnosti 0,5 m, výkres E.1.5.2 | odstranění volných částí a bloků s odstraněním kořenového systému dle možností do mocnosti 50 cm; realizováno horolezeckým způsobem, vyškolenými pracovníky pomocí ručního nářadí či lokálně s pneumatickými kladivy, dle určení geotechnika a aktuálního stavu skalního masívu
10 | 111 20-1105 | Dolam ve skal stěn, hor. 4-5 hor způs ručním nářadím | m3 | 175.4 |  | 0 |  | 0 | 0 | rozsah odtěžení určen geotechnickým průzkumem z určených partií dle míry zvětrání, plošně proměnlivé, z celkového objemu cca 365 m3 budou tyto práce provedeny v předpokládaném rozsahu 48 %, specifikace bloků nelze jinak určit s ohledem na charakter a stav zvětrání skalního masívu | dolamování určených bloků, řízené odtěžení nestabilních bloků nad 0,5 m3 pomocí ručního nářadí, dle určení geotechnika a aktuálního stavu skalního masívu
11 | 111 20-1108 | Dolam ve skal stěn, hor. 4-5 hor způs spec technologiemi | m3 | 189.17 |  | 0 |  | 0 | 0 | rozsah odtěžení určen geotechnickým průzkumem z určených partií dle míry zvětrání, plošně proměnlivé, z celkového objemu cca 365 m3 budou tyto práce provedeny v předpokládaném rozsahu 52 %, specifikace bloků nelze jinak určit s ohledem na charakter a stav zvětrání skalního masívu | dolamování určených bloků, řízené odtěžení nestabilních bloků nad 0,5 m3 pomocí hydraulických klínů a pneumatických kladiv, dle určení geotechnika a aktuálního stavu skalního masívu
13 | agreg. | Dočasná přeložka kabelů SSŽT - 5 svazků, na druhou stranu drážního tělesa | bm | 250 |  | 0 |  | 0 | 0 | dočasná přeložka kabelů v celé délce úseku: 250 m | Podél trati dále vede závěsné vedení NN, sdělovací a zabezpečovací zařízení ČD Telematika a SŽDC
14 | 919 72-6122 | Geotextilie pro separaci a filtraci netkaná z polypropylenu plošná gramáž do 150 g/m2 včetně pokládky | m2 | 900 |  | 0 |  | 0 | 0 | délka sanovaného úseku 210 m x potřebná šířka 1,52 m, opakované použití a výměna cca 3x | geotextílie pro ochranu kolejového lože před jeho znečištěním materiálem vzniklým při sanačních pracích ve skalní stěně
15 | 981 51-1113 | Demolice konstrukcí zdi kamenných postupným rozebráním | m3 | 23 |  | 0 |  | 0 | 0 | rozebrání stávající porušené kamenné zídky v úseku 33,160 - 33,175 v rozsahu 5,22 m3 (6 x 0,55 x 1,58 m) a rozebrání stávající pažící konstrukce z ocelových profilů a kamenné zakládky v km 33,300 - 33,310 v rozsahu 17,78 m3 (8 x 4 x 0,55 m) | Demolice stávajících kamenných konstrukcí postupným rozebráním a separací odpadu, práce řídí geotechnik s ohledem na charakter objektů
Díl: |  | Instalace dynamické ochranné bariéry
16 | 262 50-3172 | Vrty pro injektáž povrchové D do 56 mm hl. do 25 m hor. V | m | 150 |  | 0 |  | 0 | 0 | vrty pro stabilizační prvky bariéry v počtu 24 ks x délka vrtu 6,25 m | vrty pro stabilizační prvky bariéry - 3 ks prvků na krajní sloupek, 1 prvek na pole bariéry
17 | 262 50-3572 | Vrty svis povrch do 350mm hl.do 25m v hor V | m | 36.8 |  | 0 |  | 0 | 0 | 9 ks mikropilot x délka vrtu 4,0 - 4,1 m | vrty pro kotvení sloupů bariéry pomocí mikropilot, délka mikropilot se může změnit v závislosti na zastižených geologických podmínkách
17 | 339 30-1010 | Dodání a osazení ocelových trubek 108/16 mm dl. 3 m | t | 1.3358 |  | 0 |  | 0 | 0 | 9 ks mikropilot délky 4,0 m x hmotnost trubky 0,0363 t/m | dodání a osazení trubek mikropilot pro založení sloupů bariér, trubka hladká vnější průměr 108 mm, tloušťka stěny 16 mm, délka mikropilot se může změnit v závislosti na zastižených geologických podmínkách či požadavcích výrobce bariéry na kotvení sloupků
18 | 339 40-4010A | Dynamická bariéra typ 3000kJ výška 6 m dle specifikace | m2 | 360 |  | 0 |  | 0 | 0 | DB04 - délka bariéry 30 m x výška 6 m + DB05 - délka bariéry 20 m x výška 6 m + DB06 - délka bariéry 10 m x výška 6 m, viz výkres č. E.1.5.2 | kompletní dodávka a instalace dynamické bariéry s parametry: maximální zachycená kinetická energie min. 3000 kJ, výška bariéry 6 m, max. prodloužení bariéry 6,5 m, zůstatková výška po impaktu >70% nominální výšky, vzdálenost opěrných prvků 10 m, skládá se ze záchytné konstrukce, podpůrné k-ce, spojovacích prvků, příslušenství, brzdných prvků a základových prvků, konečná specifikace dodaná na stavbu se může v některých technických detailech řešit proti PDPS, doporučujeme konzultaci s projektantem
18 | 287 10-0111 | Práce hor.zp ve skal stěně, zajišť prvky, kotevní systém | hod | 336 |  | 0 |  | 0 | 0 | odborný odhad doby pro práci 6 pracovníků v 8 hodinových směnách po dobu 7 dní | práce prováděné horolezeckým způsobem ve skalní stěně a svahu které souvisí s provedením prací ale nejsou součástí položkových sanačních prací
19 | 959 80-1010 | Beton prostý C16/20, pytlovaný, připravovaný na místě, hor. Zp. | m3 | 4.8 |  | 0 |  | 0 | 0 | patky sloupů o rozměrech (0,75 x 0,75 x 0,55) m x 9 ks + patky stabilizačních prvků v počtu 24 ks o rozměrech (0,5 x 0,5 x 0,335) m | dodání betonu a realizace betonových základů sloupů bariéry včetně patek stabilizačních prvků bariéry; betonová směs C 16/20, pytlovaná, na místě připravená, podbetonávka základových desek sloupů bariéry, včetně zřízení bednění prvků základových patek
19 | 281 59-1111 | Dodání inj hmot pro kotev prvky - speciál cement směsi | m3 | 5.14 |  | 0 |  | 0 | 0 | směs do vrtů položky č. 16 v celkové délce 150 m x spotřeba 0,022 m3/m + do vrtů položky č. 17 v celkové délce 36,80 m x spotřeba 0,05 m3/m | dodání hmot a provedení injektáže mikropilot; hydraulická směs pro kotvení, plnivo do max. velikosti zrna 0,3 mm, směs je objemově stálá, má rychlý nárůst pevnosti, pevnost v tlaku po 28 dnech je 52 MPa, včetně injektáže kotevních prvků bariéry
20 | 282 60-4111 | Injektování aktivovanými směsmi nízkotlaké vzestupné tlakem do 0,6 MPa | hod | 37.5 |  | 0 |  | 0 | 0 | injektování vrtů položky č. 16 v délce 150 m x 0,25 hod/m | realizace kotevní zálivky ve skalní stěně aktivovanými směsmi s ruční přípravou a aktivací ve skalní stěně
Díl: |  | Zajištění skalního svahu
21 | 262 50-3172 | Vrty pro injektáž povrchové D do 56 mm hl. do 25 m hor. V | m | 1110 |  | 0 |  | 0 | 0 | vrty pro položku č. 22 v počtu 355 ks x délka vrtu 2,0 m + vrt pro položku č. 25 v počtu 100 ks x délka vrtu 4,0 m | vrty pro osazení svorníků ochranných sítí
22 | 283 20-3015 | CKT pr. 32 mm délka do 2,2 m ocel S 670 H | kus | 355 |  | 0 |  | 0 | 0 | celková plocha sítí 1583 m2 je v rozsahu 350 m2 zajištěna kotevními prvky položky č. 25, zbývající plocha 1283 m2 je kotvena svorníky účinné ploše 4 m2/ks, (1283 m2 / 4 = 308 ks), dále je předpoklad nesystémového doplnění kotvení v rozsahu 15% - 46 ks | systémové a nesystémové kotvení sítí kotevní tyčí dl. 2,0 m na prokopírování skalního terénu, pro vykrytí skalních depresí
23 | 281 10-1024 | Podložka plochá 200x200x10 pr. 34 mm (R25, R32, T30) | kus | 355 |  | 0 |  | 0 | 0 | Podložka k položce č. 22 v počtu 355 ks, výkres E.1.5.9 a E.1.5.10 | podložka dle specifikace položky č. 22 a projektové dokumentace
24 | 284 40-5575 | Matice pro CKT pr. 22 mm ocel S 670 H | kus | 355 |  | 0 |  | 0 | 0 | Matka k položce č. 22 v počtu 355 ks | matice dle specifikace položky č. 22 a projektové dokumentace
25 | 283 21-1519 | Samozavrtávací tyč IBO s korunkou a spojníky, pr. 32 mm, dl 4 m | kus | 100 |  | 0 |  | 0 | 0 | Délka úseku zajištění skalních svahů cca 40 + 30 + 20 m, osově po 2 m, ve dvou liniích + 10 ks na krajní partie, (40+30+20 = 90 m/2 x 2 line + 10 ks) | samozavrtávací tyče pro kotvení sítí v horní a dolní úrovni sítí, kované oko je dodáváno zvlášť, viz položka č. 26
26 | 283 21-1592 | Dodání a montáž kovaného oka pr. 100 mm se závitem pro IBO tyč, z oceli B500A pr. 32 mm | kus | 100 |  | 0 |  | 0 | 0 | kované oko k položce č. 25 v počtu 100 ks | položka může být dodána i jako kovovýrobek, dle aktuální nabídky výrobců, položka musí být před instalací odsouhlasena projektantem
27 | 262 50-3572 | Vrty svis povrch do 350 mm hl.do 25m v hor V | m | 48 |  | 0 |  | 0 | 0 | vrty pro položku č. 29 v počtu 8 ks x délka vrtu 6,0 m | vrty pro osazení kotevních tyčí k přichycení labilních bloků
28 | 285 37-1192 | Příplatek ke kotvám tyčovým za antikorozní úpravu trvalých kotev | m | 130 |  | 0 |  | 0 | 0 | antikorozní úprava tyčových kotev žárovým pozinkem 1x v rozsahu 48 m včetně spojníků, ve třech vrstvách na délce mimo kořenové části svorníků | trvalá ochrana poplastováním či nátěrem, např. dvousložkový přilnavý základní nátěr na bázi akrylové pryskyřice/polyuretanu s antikorozními pigmenty (zinkfosfát), vytvrzující chemicky polyizokyanátem
29 | 285 37-1212 | Kotvy tyčové dl přes 5 m D přes 28 do 32 mm | m | 48 |  | 0 |  | 0 | 0 | 8 ks kotevních tyčí x délka 6,0 m, poloha dle výkresu E.1.5.2 | přikotvení nestabilních bloků tyčí Φ 32 mm, označení oceli S 670 H, únosnost tyče na mezi pevnosti je 300 kN, tyč bude dle povahy a potřeby délkově upravena na místě, tyčová kotva dodání včetně příslušenství (podložka a matka)
30 | 285 37-2111 | Napnutí kotev tyčových únosnost kotvy do 0,45 NM | kus | 8 |  | 0 |  | 0 | 0 | aktivace kotevního prvku pol. 29 v počtu 8 ks | aktivace tyčových kotev momentovým klíčem na požadovanou únosnost dle každého jednotlivého bloku na 350 - 700 kN, specifikuje geotechnik
31 | 281 59-1111 | Dodání inj hmot pro kotev prvky - speciál cement směsi | m3 | 11.1262 |  | 0 |  | 0 | 0 | směs do vrtů položky č. 21 v celkové délce 1110 m x spotřeba 0,0075 m3/m + do vrtů položky č. 27 v celkové délce 48 m x spotřeba 0,012 m3/m x 1,25 (25% zvýšená spotřeba) | dodání hmot a provedení injektáže kotev; hydraulická směs pro kotvení, plnivo do max. velikosti zrna 0,3 mm, směs je objemově stálá, má rychlý nárůst pevnosti, pevnost v tlaku po 28 dnech je 52 Mpa, zvýšená spotřeba je počítána s ohledem na četnost a rozevření puklin skalního masívu
32 | 282 60-4111 | Injektování aktivovanými směsmi nízkotlaké vzestupné tlakem do 0,6 MPa | hod | 277.5 |  | 0 |  | 0 | 0 | injektování vrtů položky č. 21 v délce 1110 m x 0,25 hod/m | realizace kotevní zálivky ve skalní stěně aktivovanými směsmi s ruční přípravou a aktivací ve skalní stěně
33 | 287 10-0111 | Práce hor.zp ve skal stěně, zajišť prvky, kotevní systém | hod | 160 |  | 0 |  | 0 | 0 | odborný odhad doby pro práci 4 pracovníků v 8 hodinových směnách po dobu 5 dní | práce prováděné horolezeckým způsobem ve skalní stěně a svahu které souvisí s provedením prací ale nejsou součástí položkových sanačních prací
34 | 283 80-1013 | Pletivo HZn, 50x3m, oko 6x8 cm, drát 3,0 mm + lano 8 mm podélně vpleteno po 30 cm | m2 | 1583 |  | 0 |  | 0 | 0 | délka sanovaného úseku v km 33,170 - 33,185 (15 m x příčný profil svahu 12,5 m x členitost skalního masívu pro prokopírování stěny 1,35) + úsek v km 33,192 - 33,216 (24 m x příčný profil svahu 15,5 m x členitost skalního masívu pro prokopírování stěny 1,35) + úsek v km 33,310 - 33,362 (52 m x příčný profil svahu 12,5 m x členitost skalního masívu pro prokopírování stěny 1,3); zaokrouhleno na celé m2, výkres č. E.1.5.2 | speciální sítě pro zajištění svahu; šestiúhelníkové pletivo s dvojím zákrutem a okem velikosti 80 x 100 mm, jednosměrně vpletené lano φ 8 mm v osové vzdálenosti 300 mm, minimální tahová pevnost 450 MPa, drát sítě 2,7 mm, antikorozní ochrana Galfan - slitina hliníku a zinku, délka a šířka pletiva dle možností výrobce; název položky odpovídá nabídce výrobků z roku 2011 (dnes již neprodejné)
35 | 283 40-1016 | Lano D 16 024320,55 6x17,5/1771 + zinek | bm | 210 |  | 0 |  | 0 | 0 | horní a spodní kotevní úroveň sítí dle úseků (15 m + 24 m + 52 m) = 91 m, ohyby u konců a prokopírování terénu v linii cca 14 m, ve dvou liniích (91 m +14 m) x 2 celkem 210 m | hlavní ocelové lano HZn, průměr 16 mm, specifikace ČSN 02 4320, 6x7 pozinkovaných drátů, jmenovitá pevnost drátů 1770 MPa , pevnost min. 110 kN
36 | 283 40-1012 | Lano D 12 024320,55 6x17/1771 + zinek | bm | 305 |  | 0 |  | 0 | 0 | střední zpevňující úroveň sítí dle úseků (15 m + 24 m + 52 m) = 91 m, ohyby u konců a prokopírování terénu v linii cca 14 m, ve dvou liniích (91 m + 24 m) celkem 115 m, okrajové zpevnění sítí 5 x 15 m | hlavní ocelové lano HZn, průměr 12 mm, specifikace ČSN 02 4320, 6x7 pozinkovaných drátů, jmenovitá pevnost drátů 1770 MPa , pevnost min. 110 kN
37 | 289 90-1611 | Vyčištění trhlin a dutin ve skalní stěně nebo zdivu š nad 400 mm hl do 1000 mm | m3 | 5 |  | 0 |  | 0 | 0 | zjištěná celková délka puklin 13 m, průměrná šířka 0,55 m, hloubka 0,7 m, hlavní a podružné pukliny v masívu, zaokrouhleno | vyčištění pukliny převisu bloku a navazujících částí
38 | 289 90-1711 | Sanace trhlin nebo dutin ve skalní stěně kamenem š do 500 mm hl. do 1 m | m3 | 5 |  | 0 |  | 0 | 0 | vyzdívka puklin položky č. 37 v celkovém objemu 5,0 m3 | sanování puklin ve skalní stěně; místní materiál na speciální pojivo - maltu cementovou s přísadou Planicrete
39 | 327 21-2144 | Podezdívky bloků z místního kamene vč. malty M25 XF3 s přísadou typu Planicrete | m3 | 5.7 |  | 0 |  | 0 | 0 | doplnění stabilizační podezdívky u kotveného bloku, 4 pilíře, šířky 1,35 m x mocnost 0,85 m x výška 1,25 m | vyzdívka pilířů na upravené základové poměry; místní materiál na speciální pojivo - maltu cementovou s přísadou Planicrete, rozsah ve stěně určuje geotechnik
40 | 321 21-4511 | Zdivo nadzákladové z lomového kamene přehrad na sucho jednostranně lícované | m3 | 12 |  | 0 |  | 0 | 0 | zakládka a stabilizace úžlabí v km 33,290 - 33,310 za gabionovou zdí, délka 20 m x 0,8m mocnost x 0,75 m výška, výkres E.1.5.2 | zakládka z původního kamene vyzdívek, vyzdívky na sucho se zakládkou pro stabilizaci úžlabí s výplňovou svahovou zvětralinovou sutí
Díl: |  | Zabezpečení suťových polí a paty skalních svahů
41 | 111 20-1105 | Dolam ve skal stěn, hor. 4-5 hor způs ručním nářadím | m3 | 3.15 |  | 0 |  | 0 | 0 | úprava skalního svahu v místě určení geotechnikem, rozsah dle geotechnického průzkumu 1,15 x 1,25 x 2,2 m | dolamování určených bloků, řízené odtěžení nestabilních bloků nad 0,5 m3 pomocí ručního nářadí
42 | 111 20-1108 | Dolam ve skal stěn, hor. 4-5 hor způs spec technologiemi | m3 | 0.44 |  | 0 |  | 0 | 0 | určený rozsah v místě sanace, dle určení geotechnika a dle geotechnického průzkumu, rozsah 0,6 x 0,65 x 1,15 m | dolamování určených bloků, řízené odtěžení nestabilních bloků nad 0,5 m3 pomocí hydraulických klínů a pneumatických kladiv
43 | 122 40-1089 | Odkopávky nezapažené v hornině tř. 3 objem do 100 m3 | m3 | 2.13 |  | 0 |  | 0 | 0 | úprava základové spáry gabionové zdi délka 15 m x šířka 1 m x mocnost 0,15 m, výkres E.1.5.2 | Odkopání v patě suťových polí pro realizaci gabionové konstrukce včetně úpravy základové spáry, předpoklad využití 15% objemu materiálu ke zpětnému zásypu za rub gabionových zdí
44 | 310 80-2012 | Drátokamenné konstrukce, zhotovené na místě, vázané pletivo oko 80x100, objem 1 m3, specifikace dle TP a ZTP | m3 | 110 |  | 0 |  | 0 | 0 | gabionová konstrukce v km 33,167, (šířka 5 m x tloušťka 1,5 m x výška 4 m) + gabionová stěna v km 33,300 (šířka 15 m x tloušťka 1,5 m x výška 4 m), konečná specifikace s upřesněním dle výkresu E.1.5.2 | vázané drátěné koše, φ drátu 2,7 mm, velikost oka 80 x 100 mm, povrchová úprava drátu Galfan; spojování jednotlivých dílů ocelových košů C-kroužky včetně vzpěr, pro výplňový materiál počítáno s novým kamenivem frakce 63 - 125 mm, změna typu okatostí sítí proti technické zprávě s ohledem na aktuální výrobní program výrobců těchto prvků
45 | 262 50-3172 | Vrty pro injektáž povrchové D do 56 mm hl. do 25 m hor. V | m | 24 |  | 0 |  | 0 | 0 | vrty pro položku č. 46 v počtu 12 ks x délka vrtu 2,0 m | vrty pro osazení svorníků ke stabilizaci gabionové konstrukce
46 | 283 20-3015 | CKT pr. 32 mm délka do 2,2 m ocel S 670 H | kus | 12 |  | 0 |  | 0 | 0 | kotvení zdi v km 33,167 - 3 ks , kotvení gabionové zdi v km 33,300 - 9 ks á 1,5 m | stabilizace zdí k podkladu proti překlopení, polohu určuje na místě geotechnik
47 | 281 10-1024 | Podložka plochá 200x200x10 pr. 34 mm (R25, R32, T30) | kus | 12 |  | 0 |  | 0 | 0 | Podložka k položce č. 46 v počtu 12 ks | podložka dle specifikace položky č. 46 a projektové dokumentace
48 | 284 40-5575 | Matice pro CKT pr. 22 mm ocel S 670 H | kus | 12 |  | 0 |  | 0 | 0 | Matka k položce č. 46 v počtu 12 ks | matice dle specifikace položky č. 46 a projektové dokumentace
49 | 281 59-1111 | Dodání inj hmot pro kotev prvky - speciál cement směsi | m3 | 0.36 |  | 0 |  | 0 | 0 | směs do vrtů položky č. 45 v celkové délce 24 m x spotřeba 0,012 m3/m x 1,25 (25% zvýšená spotřeba) | dodání hmot a provedení injektáže tyčí pro stabilizaci zdí; hydraulická směs pro kotvení, plnivo do max. velikosti zrna 0,3 mm, směs je objemově stálá, má rychlý nárůst pevnosti, pevnost v tlaku po 28 dnech je 52 Mpa, zvýšená spotřeba je počítána s ohledem na četnost a rozevření puklin skalního masívu
50 | 282 60-4111 | Injektování aktivovanými směsmi nízkotlaké vzestupné tlakem do 0,6 MPa | hod | 3.6 |  | 0 |  | 0 | 0 | injektování vrtů položky č. 45 v délce 24 m x 0,15 hod/m | realizace kotevní zálivky ve skalní stěně aktivovanými směsmi s ruční přípravou a aktivací ve skalní stěně
Díl: |  | Dokončovací práce a přesuny hmot
51 | 959 20-1560 | Nátěr kot. prvků - zink barva, antikorozní ochrana, vydatnost 0,35 kg/m2 | m2 | 3.18 |  | 0 |  | 0 | 0 | nátěr hlav kotevních tyčí v celkovém počtu 515 ks x plocha nátěru 0,00617 (pol. Č. 22, 25, 29 a 46) | nátěr kotevních prvků; kompozitní pryskyřice na bázi polymerů, barva černá, Hustota: 1,1421 g/cm³; obsah celkového org. uhlíku: 0,336 kg/kg produktu
52 | 167 15-1101 | Naložení křovin a kořenů | t | 65.26 |  | 0 |  | 0 | 0 | pařezy položky č. 6 v počtu 46 ks x hmotnost 0,06 t/ks + křoviny a nálet položek č. 4 a 5 o ploše (650 + 600) m2 x hmotnost 0,05 t/m2 | Naložení hmot z odstraňování vegetace ze skalního svahu
53 | 167 15-1102 | Štěpkování křovin a kořenů, ekologická likvidace | t | 31.11 |  | 0 |  | 0 | 0 | křoviny a nálet položek č. 4 a 5 o ploše (650 + 600) m2 x hmotnost 0,025 t/m2 | štěpkování a odvoz odstraněné vegetace k likvidaci
54 | 167 10-1102 | Nakládání výkopku z hornin tř. 1 až 4 přes 100 m3 | m3 | 995.14 |  | 0 |  | 0 | 0 | očištění skal pol. č. 7 o ploše 510 m2 x mocnost zásahu 0,15 m + očištění skal pol. č. 8 o ploše 416 m2 x mocnost zásahu 0,35 m + očištění skal pol. č. 9 o ploše 315 m2 x mocnost zásahu 0,5 m + dolam pol. č. 10, 11 41 a 42 o objemu (175,40 + 189,17 +3,15 + 0,44) m3 + odkopávky pol. č. 43 o objemu 2,13 m3 | Naložení suti a odtěženého horninového materiálu na staveništi na kolejové motorové vozidlo
55 | 979 09-5312 | Naložení a složení suti na skládku včetně dovozu 15 km | t | 1841.009 |  | 0 |  | 0 | 0 | materiál pol. č. 54 o objemu 995,14 m3 x objemová hmotnost 1,85 t/m3 | Naložení a složení suti a odtěženého horninového materiálu z mezideponie na místo trvalého uložení
56 | 162 75-2120 | Vodorovné přemístění výkopku pracovním vlakem do 4 km | t | 1841.009 |  | 0 |  | 0 | 0 | přemístění materiálu z pol. č. 54 o objemu 995,14 m3 x objemová hmotnost 1,85 t/m3 | Vodorovné přemístění výkopku nebo sypaniny po koleji, bez naložení výkopku, avšak se složením na vzdálenost do 4 000 m
57 | 162 50-1101 | Vodorovné přemístění do 2500 m výkopku z horniny tř. 1 až 4 | m3 | 995.14 |  | 0 |  | 0 | 0 | přemístění materiálu z pol. č. 54 o objemu 995,14 m3 | Vodorovné přemístění výkopku nebo sypaniny po suchu na obvyklém dopravním prostředku, bez naložení výkopku, na vzdálenost do 2 500 m
58 | 998 15-3131 | Přesun hmot pro opravy a sanace do výšky 20 m | t | 3.73 |  | 0 |  | 0 | 0 | CKT tyče včetně příslušenství pol. č. (22, 23 a 24): 2,57 t + IBO tyče včetně oka pol. č. (25 a 26): 0,72 t + tyčové kotvy pol. č. 29: 0,35 t + CKT tyče včetně příslušenství pol. č. (46, 47 a 48): 0,09 t | přesun hmot pro sanace a konstrukce, doprava materiálu a vybavení na místo realizace ve skalní stěně, horolezeckou technikou
59 | 182 10-1101 | Svahování v zářezech v hornině tř. 1 - 4 , do sklonu 1 : 1 | m2 | 300 |  | 0 |  | 0 | 0 | svahování u gabionových zdí v km 33,160 - 33,167 (délka 7 m x po svahu 6 m) a v km 33,292 - 33,310 (délka 18,7 m x po svahu 13,8 m)
Díl: |  | Obnova akumulačního prostoru
12 | 122 40-1089 | Odkopávky nezapažené v hornině tř. 3 objem do 100 m3 | m3 | 506 |  | 0 |  | 0 | 0 | odkopávky u paty svahu a obnova příkopu v v délce (km 33,150 - 33,360) 210 m x šířka 1,05 m x hloubka 0,5 m, dále dojde k odtěžení svahovin za prostorem demolovaných zdí - v km 33,167 - délka 6 m x hloubka 1,3 m x výška po svahu 2,5 m, v km 33,300 - délka 17,5 m x hloubka 2,0 m x výška po svahu 10,75 m, výkres E.1.5.2, zaokrouhlený výpočet | odkopávky ruční technikou pro úpravu skalního svahu v dolní linii, z důvodů schvalovacího procesu OPŽP ve výkrese nevyznačeny související práce v rámci tohoto objektu, obnova akumulačního prostoru mimo prostor vlastní sanace skal není vyznačena, avšak v rámci stavbu bude provedena dle výkazu výměr
60 | 167 10-1102 | Nakládání výkopku z hornin tř. 1 až 4 přes 100 m3 | m3 | 506 |  | 0 |  | 0 | 0 | odkopávky pol. č. 12 o objemu 506 m3 | Naložení suti a odtěženého horninového materiálu na staveništi na kolejové motorové vozidlo
61 | 979 09-5312 | Naložení a složení suti na skládku včetně dovozu 15 km | t | 936.1 |  | 0 |  | 0 | 0 | odkopávky pol. č. 12 o objemu 506 m3 x objemová hmotnost 1,85 t/m3 | Naložení a složení suti a odtěženého horninového materiálu z mezideponie na místo trvalého uložení
62 | 162 75-2120 | Vodorovné přemístění výkopku pracovním vlakem do 4 km | t | 936.1 |  | 0 |  | 0 | 0 | přemístění materiálu z pol. č. 60 o objemu 506 m3 x objemová hmotnost 1,85 t/m3 | Vodorovné přemístění výkopku nebo sypaniny po koleji, bez naložení výkopku, avšak se složením na vzdálenost do 4 000 m
63 | 162 50-1101 | Vodorovné přemístění do 2500 m výkopku z horniny tř. 1 až 4 | m3 | 506 |  | 0 |  | 0 | 0 | přemístění materiálu z pol. č. 60 o objemu 506 m3 | Vodorovné přemístění výkopku nebo sypaniny po suchu na obvyklém dopravním prostředku, bez naložení výkopku, na vzdálenost do 2 500 m
Note on K28: Stanislav Štábl: hmotnost trubek na bm ověřit, nejsem si jist, rozdíl řešit nespecifikovanou rezervou