## SO.01
Zadávací výkaz výměr dle vyhl. č. 230/2012 Sb.
SO.01 - Sanace masívu v km 33,000 - 33,150
Název stavby : |  | Sanace Skochovické skály v úseku Davle - Skochovice v km 33,100 - 33,380
Poř. |  | Název položky | MJ | Množství celkem | Cena dodávky jednotková | Dodávka celkem | Cena montáže jednotková | Montáž celkem | Práce celkem | výkaz výměr | Poznámka položky, technická, technologická specifikace, komentář k položce
číslo | Číslo
pol. | položky
| 1 | 2 | 3 | 4 | 5 | 6 | 7 | 8 | 9 | 15 | 16
Díl: |  | Příprava a očištění skalního svahu
1 | 111 20-1094 | Odstranění křovin a náletu s odstraněním kořenů, průměr kmene do 125 mm, pl. do 500 m2 | m2 | 1650 |  | 0 |  | 0 | 0 | 95% plochy délky 140 m x výška po svahu 10,34 m x koeficient členitosti 1,2 skalního svahu, zaokrouhleno na jednotky, výkres č. E.1.5.2 | odstranění vegetace, náletů a křovin z mírných partií skalního svahu (sklon cca 30°)
2 | 111 20-1105 | Odstranění křovin a náletu s odstraněním kořenů, průměr kmene do 125 mm, ve skalních stěnách, horolezeckým způsobem, pl. do 2000 m2 | m2 | 1072.5 |  | 0 |  | 0 | 0 | součty jednotlivých ploch dotčené odstraněním zeleně: 50% plochy ve spodní partii délky 140 m x výška po svahu 8,5 m x koeficient členitosti 1,2 + 55% plochy v horní partii v délce 30 m x výška po svahu 18,1 m x koeficient členitosti 1,2, zaokrouhleno, výkres č. E.1.5.2 | odstranění vegetace, náletů a křovin z prudkých partií skalního svahu; realizováno horolezeckým způsobem, vyškolenými pracovníky v ploše a rozsahu určeném projektantem
3 | 112 20-1101 | Odstranění pařezů s jejich vykopáním průměru 100-300mm | ks | 25 |  | 0 |  | 0 | 0 | Odstranění pařezu pokácených stromů v počtu 25 ks | Odstranění pařezů s jejich vykopáním nebo vytrháním, s přesekáním kořenů průměru přes 100 do 300 mm
4 | 289 10-1011 | Očištění skalní stěny pl. do 1000 m2, tl. do 0,15 m, horolezeckým způsobem | m2 | 825 |  | 0 |  | 0 | 0 | plocha v délce 150 m x výška po svahu 5,5 m | odstranění volných částí a bloků s odstraněním kořenového systému dle možností do mocnosti 15 cm; realizováno horolezeckým způsobem, vyškolenými pracovníky pomocí ručního nářadí či lokálně s pneumatickými kladivy, dle určení geotechnika a aktuálního stavu skalního masívu
5 | 289 10-1012 | Očištění skalní stěny pl. do 1000 m2, tl. do 0,35 m, horolezeckým způsobem | m2 | 675 |  | 0 |  | 0 | 0 | plocha v délce 150 m x výška po svahu 4,5 m | odstranění volných částí a bloků s odstraněním kořenového systému dle možností do mocnosti 35 cm; realizováno horolezeckým způsobem, vyškolenými pracovníky pomocí ručního nářadí či lokálně s pneumatickými kladivy, dle určení geotechnika a aktuálního stavu
6 | 289 10-1015 | Očištění skalní stěny pl. do 1000 m2, tl. do 0,5 m | m2 | 600 |  | 0 |  | 0 | 0 | plocha v horní partii v délce 50 m x výška po svahu 12 m | odstranění volných částí a bloků s odstraněním kořenového systému dle možností do mocnosti 50 cm; realizováno horolezeckým způsobem, vyškolenými pracovníky pomocí ručního nářadí či lokálně s pneumatickými kladivy, dle určení geotechnika a aktuálního stavu
7 | 111 20-1105 | Dolam ve skal stěn, hor. 4 - 5 hor způs ručním nářadím | m3 | 19.4 |  | 0 |  | 0 | 0 | jednotlivé bloky a partie skalního svahu: 8,6 m3 + 5,4 m3 + 3,3 m3 + 2,1 m3 , dle výkresu E.1.5.2 | dolamování určených bloků, řízené odtěžení nestabilních bloků nad 0,5 m3 pomocí ručního nářadí, dle určení geotechnika a aktuálního stavu
8 | 111 20-1108 | Dolam ve skal stěn, hor. 4 - 5 hor způs spec technologiemi | m3 | 6.9 |  | 0 |  | 0 | 0 | blok v horní partii svahu o objemu 6,9 m3, dle výkresu E.1.5.2 | dolamování určených bloků, řízené odtěžení nestabilních bloků nad 0,5 m3 pomocí hydraulických klínů a pneumatických kladiv, dle určení geotechnika a aktuálního stavu
9 | 944 51-1111 | Montáž ochranné sítě z textilie z umělých vláken | m2 | 350 |  | 0 |  | 0 | 0 | délka dočasného ochranného plotu 35 m x výška plotu z textilní sítě 2 m x 5 ks plotů | Dodání a montáž dočasných ochranných sítí z textilie včetně dodání a osazení lešenářských trubek, pro vytvoření dočasného ochranného plotu při odtěžování, ploty se musí překrývat v délce min. 3,5 m, aby došlo k vykrytí celého sanovaného úseku
10 | 944 51-1211 | Příplatek k ochranné síti za první a ZKD den použití | m2 | 3500 |  | 0 |  | 0 | 0 | předpoklad využití dočasných ochranných sítí po dobu 10 dní: položka č. 9 o ploše 350 m2 x 10 dní | ochranné sítě budou využity po dobu dolamování horninového materiálu
11 | 944 51-1811 | Demontáž ochranné sítě z textilie z umělých vláken | m2 | 350 |  | 0 |  | 0 | 0 | odstranění ochranných sítí z textilie z položky č. 9 o ploše 350 m2 | Odstranění textilních sítí včetně lešenářských trubek, možnost dalšího využití sítí, předpoklad poškození 30% z celkové plochy sítí
12 | agreg. | Dočasná přeložka kabelů SSŽT - 5 svazků, na druhou stranu drážního tělesa | bm | 150 |  | 0 |  | 0 | 0 | dočasná přeložka kabelů v celé délce úseku: 150 m | Podél trati dále vede závěsné vedení NN, sdělovací a zabezpečovací zařízení ČD Telematika a SŽDC
13 | 919 72-6122 | Geotextilie pro separaci a filtraci netkaná z polypropylenu plošná gramáž do 150 g/m2 včetně pokládky | m2 | 228 |  | 0 |  | 0 | 0 | délka sanovaného úseku 150 m x potřebná šířka 1,52 m | geotextílie pro ochranu kolejového lože před jeho znečištěním materiálem vzniklým při sanačních pracích ve skalní stěně, včetně demontáže a likvidace geotextilie
Díl: |  | Instalace dynamické ochranné bariéry
15 | 289 90-1611 | Vyčištění trhlin a dutin ve skalní stěně nebo zdivu š nad 400 mm hl. do 1000 mm | m3 | 3.5 |  | 0 |  | 0 | 0 | zjištěná celková délka puklin 6,8 m, průměrná šířka 0,6 m, hloubka 0,85 m, hlavní a podružné pukliny v masívu, zaokrouhleno na desetiny | vyčištění pukliny převisu bloku a navazujících částí
16 | 289 90-1711 | Sanace trhlin nebo dutin ve skalní stěně kamenem š do 500 mm hl. do 1 m | m3 | 3.5 |  | 0 |  | 0 | 0 | vyzdívka puklin položky č. 15 v celkovém objemu 3,5 m3 | sanování puklin ve skalní stěně; místní materiál na speciální pojivo - maltu cementovou s přísadou Planicrete
17 | 262 50-3572 | Vrty svis povrch do 350 mm hl. do 25m v hor V | m | 66 |  | 0 |  | 0 | 0 | 13 ks mikropilot: 11 ks délky 5,0 m + 2 ks délky 5,5 m | vrty pro kotvení sloupů bariéry pomocí mikropilot, délka mikropilot se může změnit v závislosti na zastižených geologických podmínkách či požadavcích výrobce bariéry na kotvení sloupků
18 | 339 30-1010 | Dodání a osazení ocelových trubek 108/16 mm dl. 5 m | t | 2.4 |  | 0 |  | 0 | 0 | (13 ks mikropilot: 11 ks délky 5,0 m + 2 ks délky 5,5 m) x hmotnost trubky 0,0363 t/m | dodání a osazení trubek mikropilot pro založení sloupů bariér, trubka hladká vnější průměr 108 mm, tloušťka stěny 16 mm, délka mikropilot se může změnit v závislosti na zastižených geologických podmínkách či požadavcích výrobce bariéry na kotvení sloupků
19 | 339 40-4011A | Dynamická bariéra typ 2000kJ výška 6 m dle specifikace | m2 | 600 |  | 0 |  | 0 | 0 | DB01 - délka bariéry 40 m x výška 6 m + DB02 - délka bariéry 20 m x výška 6 m + DB03 - délka bariéry 40 m x výška 6 m, viz výkres č. E.1.5.2 | kompletní dodávka a instalace dynamické bariéry s parametry: maximální zachycená kinetická energie min. 2000 kJ, výška bariéry 6 m, max. prodloužení bariéry 5,25 m, zůstatková výška po impaktu >70% nominální výšky, vzdálenost opěrných prvků 10 m, skládá se ze záchytné konstrukce, podpůrné k-ce, spojovacích prvků, příslušenství, brzdných prvků a základových prvků, konečná specifikace dodaná na stavbu se může v některých technických detailech řešit proti PDPS, doporučujeme konzultaci s projektantem
20 | 287 10-0111 | Práce hor.zp ve skal stěně, zajišť.. prvky, kotevní systém | hod | 240 |  | 0 |  | 0 | 0 | odborný odhad doby pro práci 6 pracovníků v 8 hodinových směnách po dobu 5 dní | práce prováděné horolezeckým způsobem ve skalní stěně a svahu které souvisí s provedením prací ale nejsou součástí položkových sanačních prací
21 | 959 80-1010 | Beton prostý C16/20, pytlovaný, připravovaný na místě, hor. Zp. | m3 | 4.2 |  | 0 |  | 0 | 0 | patky sloupů o rozměrech (0,75 x 0,75 x 0,575) m x 13 ks | dodání betonu a realizace betonových základů sloupů bariéry; betonová směs C 16/20, pytlovaná, na místě připravená, podbetonávka základových desek sloupů bariéry, včetně zřízení bednění prvků základových patek
22 | 281 59-1111 | Dodání inj hmot pro kotev prvky - speciál cement směsi | m3 | 0.96 |  | 0 |  | 0 | 0 | směs do vrtů položky č. 17 v celkové délce 66 m x spotřeba 0,0115 m3/m + 0,201 m3 směsi pro kotevní prvky bariér (odborný předpoklad projektanta - může se lišit od typu kotevních prvků dle výrobce bariéry) | dodání hmot a provedení injektáže mikropilot; hydraulická směs pro kotvení, plnivo do max. velikosti zrna 0,3 mm, směs je objemově stálá, má rychlý nárůst pevnosti, pevnost v tlaku po 28 dnech je 52 MPa, včetně injektáže kotevních prvků bariéry
23 | 282 60-4111 | Injektování aktivovanými směsmi nízkotlaké vzestupné tlakem do 0,6 MPa | hod | 13.2 |  | 0 |  | 0 | 0 | injektování vrtů položky č. 17 v délce 66 m x 0,2 hod/m | realizace kotevní zálivky ve skalní stěně aktivovanými směsmi s ruční přípravou a aktivací ve skalní stěně
Díl: |  | Zajištění skalního svahu
24 | 262 50-3172 | Vrty pro injektáž povrchové D do 56 mm hl. do 25 m hor. V | m | 334.33 |  | 0 |  | 0 | 0 | vrty pro položku č. 25 v počtu 63 ks x délka vrtu 2,0 m + vrt pro položku č. 26 v počtu 83,33 ks x délka vrtu 2,5 m | vrty pro osazení svorníků ochranných sítí
25 | 283 20-3029 | Betonářská tyč min. pr 25 mm dl. 2 m ocel S 670 H s kovaným okem | kus | 63 |  | 0 |  | 0 | 0 | délka sanovaného úseku (7,5 m + 17,5 m) / osová vzdálenost kotevních prvků v horní linii 2 m + délka sanovaného úseku (7,5 m + 17,5 m) / osová vzdálenost kotevních prvků ve spodní linii 1 m + 6 ks na kotvení příčných lan + počet prvků pro kotvení labilních bloků ke skalní stěně 19 ks; zaokrouhleno na celé ks, výkres č. E.1.5.8 a E.1.5.9 | tyče s kovaným okem pro vedení kotevních lan ocelových sítí (předpoklad zahuštění kotvení ve spodní kotevní linii) včetně tyčí pro vedení kotevních lan pro zajištění labilních bloků proti pádu; z žebírkové oceli Bst 500, kované oko průměr min. 110 mm, délka oka min. 0,35 m
26 | 283 20-3029 | CKT pr. 25 mm délka do 2,5 m ocel S 670 H + matka a podložka | kus | 84 |  | 0 |  | 0 | 0 | plocha sítí (7,5 + 17,5) m x 10,4 m x 1,2 koeficient členitosti skalního svahu / rastr kotvení (2 x 2) m + 6,5 % nesystémové kotvení, výkres č. E.1.5.9 | systémové a nesystémové kotvení sítí kotevní tyčí dl. 2,5 m na prokopírování skalního terénu, pro vykrytí skalních depresí, kotevní tyč je dodávána včetně příslušenství (podložka a matka)
27 | 283 40-1012 | Lano D 12 024320,55 6x17/1771 + zinek | bm | 255 |  | 0 |  | 0 | 0 | lano v délce (7,5 + 17,5) m x kotvení ve 3 úrovních + 4 x krajní lano v délce 10,4 m + 35% prokopírování skalního terénu, kotvení a stykování + 98 m na lokální kotvení bloků, výkres č. E.1.5.9 | hlavní ocelové lano HZn, průměr 12 mm, specifikace ČSN 02 4320, 6x7 pozinkovaných drátů, jmenovitá pevnost drátů 1770 MPa , pevnost min. 110 kN
28 | 283 80-1012 | Pletivo dvojzákrutové HZn, 50x2m, oko 6x8 cm, drát 2,7 mm, včetně montáže ve skalní stěně | m2 | 375 |  | 0 |  | 0 | 0 | (délka sanovaného úseku 7,5 m + 17,5 m) x příčný profil svahu 10,4 m * 1,2 koeficient členitosti skalního svahu x 1,2 (20% prořezy, přesahy a ohyby sítě); zaokrouhleno na celé m2, výkres č. E.1.5.2 | sítě pro zajištění svahu; šestiúhelníkové pletivo s dvojím zákrutem a okem velikosti 60 x 80 mm, minimální tahová pevnost 450 MPa, drát sítě 2,2 mm, obvodový drát 2,7 m, antikorozní ochrana Galfan - slitina hliníku a zinku, délka a šířka pletiva dle možností výrobce; název položky odpovídá nabídce výrobků z roku 2011 (dnes již neprodejné)
29 | 281 59-1111 | Dodání injektážních hmot pro kotev prvky - spec cement směsi | m3 | 2.61 |  | 0 |  | 0 | 0 | dodání hmot pro injektování do vrtů pol. č. 24 v celkové délce 334,33 m x spotřeba materiálu 0,0078 m3/ m | dodání hmot a provedení kotevní zálivky prvků zajištění; hydraulická směs pro kotvení, plnivo do max. velikosti zrna 0,3 mm, směs je objemově stálá, má rychlý nárůst pevnosti, pevnost v tlaku po 28 dnech je 52 MPa
30 | 283 90-5049 | Lanová svorka pro ocelové lano D 8 - 12 mm | kus | 32 |  | 0 |  | 0 | 0 | lanové svorky v použití cca 1 ks / 8 bm lana = položky č. 27 v délce 255 m / 8 m, zaokrouhleno na celé kusy | spojky lanových prvků, ukončení lana, spojení lan kotvení
31 | 959 20-1560 | Nátěr kot. prvků - zink barva, antikorozní ochrana, vydatnost 0,35 kg/m2 | m2 | 2.15 |  | 0 |  | 0 | 0 | nátěr kotevních prvků z položek č. 25 v počtu 63 ks x průměrná spotřeba 0,009 m2/ks + nátěr kotevních prvků z položky č. 26 v počtu 83,33 ks x průměrná spotřeba 0,019 m2/ks | nátěr kotevních prvků; kompozitní pryskyřice na bázi polymerů, barva černá, Hustota: 1,1421 g/cm³; obsah celkového org. uhlíku: 0,336 kg/kg produktu
Díl: |  | Přesuny hmot
32 | 167 15-1101 | Naložení křovin a kořenů | t | 10.78 |  | 0 |  | 0 | 0 | pařezy položky č. 3 v počtu 25 ks x hmotnost 0,05 t/ks + křoviny a nálet položek č. 1 a 2 o ploše (1650 + 1072,5) m2 x hmotnost 0,0035 t/m2 | Naložení hmot z odstraňování vegetace ze skalního svahu
33 | 167 15-1102 | Štěpkování křovin a kořenů, ekologická likvidace | t | 10.78 |  | 0 |  | 0 | 0 | štěpkování materiálu z položky č. 32 o hmotnosti 10,78 t | štěpkování a odvoz odstraněné vegetace k likvidaci
34 | 167 10-1102 | Nakládání výkopku z hornin tř. 1 až 4 přes 100 m3 | m3 | 551.3 |  | 0 |  | 0 | 0 | očištění skal pol. č. 4 o ploše 825 m2 x mocnost zásahu 0,15 m + očištění skal pol. č. 5 o ploše 675 m2 x průměrná mocnost zásahu v určené ploše 0,2 m + očištění skal pol. č. 6 o ploše 600 m2 x průměrná mocnost zásahu v určené ploše 0,45 m + dolam pol. Č. 7 o objemu 19,4 m3 + dolam pol. Č. 8 o objemu 6,9 m3 | Naložení suti a odtěženého horninového materiálu na staveništi na kolejové motorové vozidlo, skutečné množství může být jiné dle aktuálního stavu skalního svahu
35 | 979 09-5312 | Naložení a složení suti na skládku včetně dovozu 15 km | t | 1019.91 |  | 0 |  | 0 | 0 | materiál pol. č. 34 o objemu 551,30 m3 x objemová hmotnost 1,85 t/m3 | Naložení a složení suti a odtěženého horninového materiálu z mezideponie na místo trvalého uložení
36 | 162 75-2120 | Vodorovné přemístění výkopku pracovním vlakem do 4 km | t | 1019.91 |  | 0 |  | 0 | 0 | přemístění materiálu z pol. č. 34 o objemu 551,3 m3 x objemová hmotnost 1,85 t/m3 | Vodorovné přemístění výkopku nebo sypaniny po koleji, bez naložení výkopku, avšak se složením na vzdálenost do 4 000 m
37 | 162 50-1101 | Vodorovné přemístění do 2500 m výkopku z horniny tř. 1 až 4 | m3 | 551.3 |  | 0 |  | 0 | 0 | přemístění materiálu z pol. č. 34 o objemu 551,3 m3 | Vodorovné přemístění výkopku nebo sypaniny po suchu na obvyklém dopravním prostředku, bez naložení výkopku, na vzdálenost do 2 500 m
38 | 998 15-3131 | Přesun hmot pro opravy a sanace do výšky 20 m | t | 2.15 |  | 0 |  | 0 | 0 | pol. č. 25: 0,15 t + pol. č. 26: 0,26 t + pol. č. 27: 1,74 t | přesun hmot pro sanace a konstrukce, doprava materiálu a vybavení na místo realizace ve skalní stěně, horolezeckou technikou
Díl: |  | Obnova akumulačního prostoru
14 | 122 40-1102 | Odkopávky nezapažené v hornině tř. 5 objem do 1000 m3 | m3 | 41 |  | 0 |  | 0 | 0 | odkopávky u paty svahu a obnova příkopu v km 33,003 - 33,147 (146 m) x šířka 0,7 m x hloubka 0,4 m, výkres E.1.5.2, zaokrouhlený výpočet | odkopávky ruční technikou pro úpravu skalního svahu v dolní linii
34 | 167 10-1102 | Nakládání výkopku z hornin tř. 1 až 4 přes 100 m3 | m3 | 41 |  | 0 |  | 0 | 0 | odkopávky pol. č. 14 o objemu 41 m3 | Naložení suti a odtěženého horninového materiálu na staveništi na kolejové motorové vozidlo
35 | 979 09-5312 | Naložení a složení suti na skládku včetně dovozu 15 km | t | 75.85 |  | 0 |  | 0 | 0 | odkopávky pol. č. 14 o objemu 41 m3 x objemová hmotnost 1,85 t/m3 | Naložení a složení suti a odtěženého horninového materiálu z mezideponie na místo trvalého uložení
36 | 162 75-2120 | Vodorovné přemístění výkopku pracovním vlakem do 4 km | t | 75.85 |  | 0 |  | 0 | 0 | přemístění materiálu z pol. č. 34 o objemu 41 m3 x objemová hmotnost 1,85 t/m3 | Vodorovné přemístění výkopku nebo sypaniny po koleji, bez naložení výkopku, avšak se složením na vzdálenost do 4 000 m
37 | 162 50-1101 | Vodorovné přemístění do 2500 m výkopku z horniny tř. 1 až 4 | m3 | 41 |  | 0 |  | 0 | 0 | přemístění materiálu z pol. č. 34 o objemu 41 m3 | Vodorovné přemístění výkopku nebo sypaniny po suchu na obvyklém dopravním prostředku, bez naložení výkopku, na vzdálenost do 2 500 m
Note on E37: Stanislav Štábl: zaokrouhleno na 84 ks, původní číslo 83,33 ks