## formulář 5 -pol.rozp
[7 empty] | majitel HIM: | SŽDC |  | 0
|  | SOUPIS PRACÍ | [7 empty] | Cena za objekt [Kč]
Název stavby : |  | Rekonstrukce zastávky Tanvald zastávka na trati Liberec - Tanvald | [5 empty] | Číslo stavby
Název SO : |  | Železniční svršek (včetně výstroje dráhy) | [5 empty] | Číslo SO | 101
Datum zpracování : |  | květen 2014 | [5 empty] | Datum aktualizace :
Poř. | [6 empty] | C E N A |  |  |  | typ řádku | kód datové základny | Výkaz výměr | Technická specifikace
číslo | Číslo |  | měrná |  | jednotková | Celková | dodávky |  | montáže
pol. | položky | Název položky | jednotka | množství | hmotnost | hmotnost | jednotková | celkem | jednotková | celkem
| 1 | 2 | 3 | 4 | 5 | 6 | 7 | 8 | 9 | 10 | 12 | 13 | 14 | 15
Díl: | 5 | Komunikace | [8 empty] | SD
1 | 51153R | KOLEJOVÉ LOŽE Z KAMENIVA DRCENÉHO - ZŘÍZENÍ z meziskládky | m3 | 449 | [5 empty] | 0 | P | OTSKP | dle pol 9 | Položka zahrnuje dodávku a položení betonové směsi požadované kvality, bednění a odbednění, ošetření a ochranu betonu, izolaci proti zemní vlhkosti v částech, které přijdou do styku se zeminou, zřízení kapes pro osazení kotevních háků pro upevnění kolejnic, vnitrostaveništní a mimostaveništní dopravu veškerého materiálu. Dále zahrnuje dodání betonářské výztuže v požadované kvalitě, stříhání, řezání, ohýbání a spojování do všech požadovaných tvarů (vč. armakošů) a uložení s požadovaným zajištěním polohy a krytí výztuže betonem, veškeré svary nebo jiné spoje výztuže, pomocné konstrukce a práce pro osazení a upevnění výztuže, ochranu výztuže do doby jejího zabetonování, veškerá opatření pro zajištění soudržnosti výztuže a betonu, vodivé propojení výztuže, které je součástí ochrany konstrukce proti vlivům bludných proudů, vyvedení do měřících skříní nebo míst pro měření bludných proudů (vlastní měřící skříně se uvádějí položkami SD 74 - pol.č.74432), povrchovou antikorozní úpravu výztuže, separaci výztuže.
2 | 51153 | KOLEJOVÉ LOŽE Z KAMENIVA DRCENÉHO - doplnění | m3 | 206 | [5 empty] | 0 | P | OTSKP | (351*0,4*3,9)-449 | Položka zahrnuje dodávku a položení betonové směsi požadované kvality, bednění a odbednění, ošetření a ochranu betonu, izolaci proti zemní vlhkosti v částech, které přijdou do styku se zeminou, zřízení kapes pro osazení kotevních háků pro upevnění kolejnic, vnitrostaveništní a mimostaveništní dopravu veškerého materiálu. Dále zahrnuje dodání betonářské výztuže v požadované kvalitě, stříhání, řezání, ohýbání a spojování do všech požadovaných tvarů (vč. armakošů) a uložení s požadovaným zajištěním polohy a krytí výztuže betonem, veškeré svary nebo jiné spoje výztuže, pomocné konstrukce a práce pro osazení a upevnění výztuže, ochranu výztuže do doby jejího zabetonování, veškerá opatření pro zajištění soudržnosti výztuže a betonu, vodivé propojení výztuže, které je součástí ochrany konstrukce proti vlivům bludných proudů, vyvedení do měřících skříní nebo míst pro měření bludných proudů (vlastní měřící skříně se uvádějí položkami SD 74 - pol.č.74432), povrchovou antikorozní úpravu výztuže, separaci výztuže.
3 | 523..R | KOLEJ S49 NA PRAŽCÍCH Y mat. stávající s příp. výměnou vložek | m | 351 | [5 empty] | 0 | P | SŽDC | dle pol 9 | Zřízení koleje ze součástí železničního svršku tvaru S 49 pomocí kolejových polí.Montáž kolejových polí ze součástí železničního svršku uvedených typů pro normální rozchod kolejí (1435 mm) na montážní základně s jejich dopravou do místa zřízení koleje, zřízení koleje z kolejových polí za použití vhodného kladecího prostředku, sespojkování kolejových polí bez jejich svaření, směrová a výšková úprava koleje na rychlost určenou projektem nebo jiným zadáním. Položka zahrnuje i příplatky za ztížené podmínky vyskytující se při zřízení koleje (např. za překážky na straně koleje, práci v tunelu). Položka zahrnuje náklady na dodávku kolejnic železničního svršku uvedeného typu, včetně upevňovadel a drobného kolejiva, včetně daného typu pražců.
4 | 54516 | SMĚROVÉ A VÝŠKOVÉ VYROVNÁNÍ STÁVAJÍCÍ KOLEJE | M | 169 | [5 empty] | 0 | P | OTSKP | 30+139 | Položka zahrnuje náklady na podbíjení pražců, vyrovnání osy nebo nivelety koleje nebo kolejového rozvětvení do 50 mm při zapojování na novostavbu (přechodový úsek), bez doplnění kolejového lože.
5 | 54811 | SVAŘOVÁNÍ KOLEJNIC TVAR S 49 TERMITOVÉ | ks | 42 | [5 empty] | 0 | P | OTSKP | 380*2/18 | Položka zahrnuje uvolnění kolejnic a jejich nastavení na potřebnou šířku spáry, dotažení kolejnicových upevňovadel po svaření kolejnice, obroušení svaru kolejnic.
6 | 549101 | ŘEZÁNÍ KOLEJNIC VŠECH SOUSTAV PILOU | ks | 42 | [5 empty] | 0 | P | OTSKP | 380*2/18 | Položka zahrnuje veškeré práce a materiály spojené s řezáním kolejnic.
7 | 56414 | VOZOVKOVÉ VRSTVY Z ASFALTOCEMENT BETONU TL 50MM | M2 | 162 | [5 empty] | 0 | P | OTSKP | měřeno v AutoCAD | – dodání směsi, postřiku, nátěru, dlažeb nebo dílců v požadované kvalitě - očištění podkladu případně zřízení spojovací vrstvy - uložení směsi, dlažby nebo dílců a provedení nátěrů a postřiků dle předepsaného technologického předpisu - zřízení vrstvy bez rozlišení šířky, pokládání vrstvy po etapách, včetně pracovních spar a spojů - úpravu napojení, ukončení a těsnění podél obrubníků, dilatačních zařízení, odvodňovacích proužků, odvodňovačů, vpustí, šachet a pod., nestanoví-li zadávací dokumentace jinak - těsnění, tmelení a výplň spar a otvorů - úpravu dilatačních spar a povrchu vrstvy
8 | 56416 | VOZOVKOVÉ VRSTVY Z ASFALTOCEMENT BETONU TL 70MM | M2 | 162 | [5 empty] | 0 | P | OTSKP | měřeno v AutoCAD | – dodání směsi, postřiku, nátěru, dlažeb nebo dílců v požadované kvalitě - očištění podkladu případně zřízení spojovací vrstvy - uložení směsi, dlažby nebo dílců a provedení nátěrů a postřiků dle předepsaného technologického předpisu - zřízení vrstvy bez rozlišení šířky, pokládání vrstvy po etapách, včetně pracovních spar a spojů - úpravu napojení, ukončení a těsnění podél obrubníků, dilatačních zařízení, odvodňovacích proužků, odvodňovačů, vpustí, šachet a pod., nestanoví-li zadávací dokumentace jinak - těsnění, tmelení a výplň spar a otvorů - úpravu dilatačních spar a povrchu vrstvy
| Celkem za 5 | Komunikace | [7 empty] | 0
Díl: | 9 | Ostatní konstrukce a práce | [8 empty] | SD
9 | 965141 | ODSTRAN KOLEJ LOŽE Z KAM DRC PO ROZEBR KOLEJE S ODV DO 5KM | m3 | 449 | [5 empty] | 0 | P | SŽDC | 3,2*0,4*351 | Popis činností : Odstranění kolejového lože po odejmutí kolejového roštuPoložka obsajuje : Odstranění kolejového lože ručně nebo mechanizací po rozebrání anebo odstranění kolejového roštu, naložení vyzískaného materiálu a odvoz na předem stanovenou skládku s jeho složením.Položka zahrnuje i příplatky za ztížené podmínky vyskytující se při odstranění kolejového lože.
10 | 965..R | DEMONTÁŽE KOLEJE NA PRAŽCÍCH Y DO KOLEJOVÝCH POLÍ, DO SOUČÁSTÍ | m | 351 | [5 empty] | 0 | P | SŽDC | km 26,245400-26,596100 | Popis činností : Demontáž koleje, resp. kolejového rozvětvení do kolejových polí nebo částíPoložka obsajuje : Uvolnění kolejového roštu z kolejového lože, odstranění kolejnicových propojek a uzemnění, rozpojení nebo rozřezání kolejového roštu resp. kolejového rozvětvení na kolejová pole nebo části, hrubé očištění, naložení kolejových polí nebo částí, jejich doprava na místo demontáže a jejich uložení, následná demontáž kolejových polí nebo kolejového rozvětvení na jednotlivé součástí, hrubé očištění zdemontovaných součástí a uložení na místo určené skládky. Položka zahrnuje i příplatky za ztížené podmínky vyskytující se při zřízení demontáži koleje (např. za překážky na straně koleje, práci v tunelu). Zařízení staveniště se předpokládá do 5 km od místa demontáže koleje. Položka zahrnuje náklady na dopravu demontovaného materiálu na určené místo. U kolejového rozvětvení se počítá jeho rozvinutá délka.
11 | 965601 | DEMONTÁŽE PŘEJEZDU NEBO PŘECHODU - DO SOUČÁSTÍ, BEZ ODVOZU HMOT | m | 13.25 | [5 empty] | 0 | P | SŽDC | 13,25 m | Popis činností : Demontáž železničního přejezdu, přejezdu nebo přechodu na nástupištěPoložka obsajuje : Rozebrání železničního přejezdu, přejezdu nebo přechodu na nástupiště na součásti, při monolitickém krytu pojížděné části jeho rozrušení a odstranění, naložení a odvoz zdemontovaného materiálu na místo určené skládky, hrubé očištění zdemontovaných částí. Položka zahrnuje i příplatky za ztížené podmínky vyskytující se při demontáži přejezdu nebo přechodu. Zařízení staveniště se předpokládá do 5 km od místa demontáže koleje. Položka zahrnuje náklady na dopravu demontovaného materiálu na určené místo. Položka nezahrnuje náklady na zřízení a odstranění dopravního značení objízdné trasy. U přejezdu a přechodu se počítá jeho šířka měřená v ose koleje.
12 | 92120 x | ÚROVŇOVÉ DRÁŽNÍ PŘEJEZDY Z BETON DÍLCŮ - stávající mat BODAN vntř. | m2 | 18.55 | [5 empty] | 0 | P | OTSKP | 13,25*1,4 | Položka zahrnuje dodávku a osazení veškerých materiálů, nutných pro zřízení přejezdu (pro osazení v nové poloze a výšce), vnitrostaveništní a mimostaveništní dopravu veškerého materiálu.
13 | 919113 | ŘEZÁNÍ ASFALT KRYTU VOZOVEK TL DO 150MM | m | 27 | [5 empty] | 0 | P | OTSKP | 2*13,5 | veškeré práce jsou obsaženy v textu položky
14 | 113728 | FRÉZOVÁNÍ VOZOVEK ASFALTOVÝCH, ODVOZ DO 20KM | m3 | 19.44 | [5 empty] | 0 | P | OTSKP | 162*0,12 | Položka obsahuje veškerou manipulaci s vybouranou sutí a s vybouranými hmotami vč. uložení na skládku a poplatku za skládku (pokud zadávací dokumentace nestanoví jinak).
15 | 113729 | FRÉZOVÁNÍ VOZOVEK ASFALTOVÝCH, přípl ZKD 1 km | m3 | 194.4 | [5 empty] | 0 | P | OTSKP | 19,44 * 10 | Položka obsahuje veškerou manipulaci s vybouranou sutí a s vybouranými hmotami vč. uložení na skládku a poplatku za skládku (pokud zadávací dokumentace nestanoví jinak).
16 | 92517 | DRÁŽNÍ STEZKY z drtí | m2 | 532 | [5 empty] | 0 | P | OTSKP | 0,7*2*380 | Položka zahrnuje dodávku, položení a zhutnění veškerých materiálů, nutných pro zpevnění drážní stezky, úpravu pláně se zhutněním, vnitrostaveništní a mimostaveništní dopravu veškerého materiálu.
| Celkem za 9 | Ostatní konstrukce a práce | [7 empty] | 0
Díl: | 999 | Odpady - poplatky za skládky
17 | 17 03 02 | vybouraný asfaltový beton | t | 57.2 | [5 empty] | 0 |  |  | 26*2,2
| Celkem za 999 | Odpady - poplatky za skládky | [7 empty] | 0
Note on A1: položkový rozpočet SO, PS se vyplní jak v přípravné dokumentaci PD (formou agregovaných položek) tak v projektu stavby PS popř. souhrnném projektovém řešení PSŘ. V PS (PSŘ) se zpracovává položkový rozpočet.
Note on N6: § 6b 2.část
Note on O6: § 6c 2.část
Note on P6: § 6c 2.část