## formulář 5 -pol.rozp
[7 empty] | majitel HIM: | SŽDC |  | 0
Cena za objekt [Kč]
SOUPIS PRACÍ
Název stavby : |  | Rekonstrukce zastávky Tanvald zastávka na trati Liberec - Tanvald | [5 empty] | Číslo stavby
Název SO : |  | Osvětlení nástupiště a přístupové komunikace | [5 empty] | Číslo SO | 401
Datum zpracování : |  | květen 2014 | [5 empty] | Datum aktualizace :
Poř. | [6 empty] | C E N A |  |  |  | typ řádku | kód datové základny | Výkaz výměr | Technická specifikace
číslo | Číslo |  | měrná |  | jednotková | Celková | dodávky |  | montáže
pol. | položky | Název položky | jednotka | množství | hmotnost | hmotnost | jednotková | celkem | jednotková | celkem
| 1 | 2 | 3 | 4 | 5 |  | 7 | 8 | 9 | 10 |  | 11 | 12 | 13
Díl: | 1 | ZEMNÍ PRÁCE
1 | 701AAE | Vytyčení trasy kabelového vedení v zastavěném prostoru | km | 0.2 | [5 empty] | 0 |  | SŽDC10 | 0.2 | Položka obsahuje: Pochůzka projektovanou trasou kabelového vedení, vyznačení trasy kabelu číslovanými kolíky nebo psanými značkami včetně zhotovení a číslování kolíků. Stanovení a označení míst pro kabelové prostupy a podchodové štoly a vyznačení překážek. Dále obsahuje cenu za pom. mechanismy včetně všech ostatních vedlejších nákladů.
2 | 701CAC | Hloubení a zához kabelové rýhy 350/900mm zemina do tř. 4 | m | 200 | [5 empty] | 0 |  | SŽDC10 | 200 | Položka obsahuje: Hloubení kabelové rýhy ručně nebo strojně bez ohledu na druh použitého mechanizačního prostředku, u strojních výkopů včetně přípravných, pomocných a vytyčovacích prací v průměrných podmínkách a se započítáním podílu prací v jiných než běžných podmínek. S jedním výhozem až do vzdálenosti 3m za okraj rýhy nebo s případným naložením do dopravního vozíku přistaveného k okraji rýhy. Dále ruční zához nezapažené kabelové rýhy s případným rozpojováním výkopku a s jedním přehozem až do vzdálenosti 3m nebo se shozením z vozidel. Bez pěchování zeminy. Dále obsahuje cenu za pom. mechanismy včetně všech ostatních vedlejších nákladů.
3 | 701BAA | Výkop jámy pro stožár či jiné zařízení - ruční nebo strojní výkop, zemina do tř. 4 | m3 | 11 | [5 empty] | 0 |  | SŽDC10 | 1,2*1,2*1,0*8 = 11,50 | Položka obsahuje: Výkop jámy pro stožár, betonový základ, kotvu, případně jiné zařízení (též pro odkop), včetně případného čerpání vody při provádění výkopu. Dále obsahuje cenu za pom. mechanismy včetně všech ostatních vedlejších nákladů. Součástí je i zhutněný zásyp zeminou kolem základu osvětlovacího stožáru po odbednění (50%) a využití zbylé zeminy pro záhozy .
4 | 701CFC | Zřízení kabelového lože z písku a cementu bez zakrytí v rýze šířka do 100cm, tloušťka vrstvy 12cm | m | 200 | [5 empty] | 0 |  | SŽDC10 | 200 | Položka obsahuje: Dodání kopaného písku, přísun písku do rýhy, pokrytí rýhy souvislou vrstvou urovnaného písku s cementem tloušťky 12cm. Dusání po 5cm do tloušťky kabelu 10cm. Dále obsahuje cenu za pom. mechanismy včetně všech ostatních vedlejších nákladů.
5 | 701CGG | Kabelový žlab plastový včetně víka, šířka do 12cm | m | 100 | [5 empty] | 0 |  | SŽDC10 | 100 | Položka obsahuje: Úplné zřízení a osazení plastových žlabů, s položením a zakrytím žlabu těsně vedle sebe. Urovnání dna rýhy bez provedení zemních prací. Dále obsahuje cenu za pom. mechanismy včetně všech ostatních vedlejších nákladů.
6 | 701BBB | Betonový základ do rostlé zeminy do bednění pro stožár | m3 | 5.5 |  |  |  | 0 |  | 0 |  | SŽDC10 | 0,9*0,9*0,85*8 = 5,50 | Položka obsahuje: Základ z prostého betonu včetně dopravy směsi k základu a betonáže. Dále obsahuje cenu za pom. mechanismy včetně všech ostatních vedlejších nákladů.
| Celkem za 1 | ZEMNÍ PRÁCE | [5 empty] | 0 |  | 0
Díl: | 2 | KABELIZACE
7 | 743AGG | Venkovní svítidlo pro montáž na stěnu nebo strop zářivkové jednotrubicové do 1x58W, min IP65 s klasickým předřadníkem s mrazuodolným světelným zdrojem - třída izol. II | ks | 4 |  |  |  | 0 |  | 0 |  | SŽDC10 | 4 | Položka obsahuje: Dodávku, kompletaci a montáž svítidla včetně světelného zdroje a montáže připojovacího kabelu. Dále obsahuje cenu za pom. mechanismy včetně všech ostatních vedlejších nákladů (osvětlení nástupištního přístřešku včetně ovládacího čidla a rozvodů)
8 | 742GFC | CYKY 4/5 x 6 mm2, kabel silový izolace plastová | m | 280 |  |  |  | 0 |  | 0 |  | SŽDC10 | 280 | Položka obsahuje : Dodávku a montáž kabelu včetně dovozu, manipulace a uložení kabelu (do země, do chráničky, na rošty, pod omítku a pod.). Dále obsahuje cenu za pom. mechanismy včetně všech ostatních vedlejších nákladů. (CYKY 5x6 mm2 750V (VU))
9 | 742ZBA | Demontáž kabelového vedení nn | m | 240 |  |  |  | 0 |  | 0 |  | SŽDC10 | 240 | Položka obsahuje: Demontáž uvedeného kabelového vedení nn ze zemní kynety, roštu, rozvaděče, trubky, chráničky apod., včetně manipulace s ním. Dále obsahuje cenu za pom. mechanismy včetně všech ostatních vedlejších nákladů
10 | 742GEA | CYKY do 3 x 2,5 mm2, kabel silový izolace plastová | m | 70 |  |  |  | 0 |  | 0 |  | SŽDC10 | 30+40= 70 | Položka obsahuje : Dodávku a montáž kabelu včetně dovozu, manipulace a uložení kabelu (do země, do chráničky, na rošty, pod omítku a pod.). Dále obsahuje cenu za pom. mechanismy včetně všech ostatních vedlejších nákladů. (CYKYm 2x1.5 mm2 750V (PU) - 30,0 m) + (CYKYm 3x1.5 mm2 750V (PU) - 40,0 m)
11 | 742JAC | Ukončení 2 - 5-ti žílových vodičů a kabelů izolovaných s označením a zapojením v rozvaděči nebo na přístroji do 2,5 mm2 | ks | 20 | [5 empty] | 0 |  | SŽDC10 | 20 | Položka obsahuje : Dodávku a montáž kab. koncovky/záklopky vč. podružného materiálu, dovozu, odizolování pláště a izolace žil kabelu, montáž kabelové koncovky včetně ukončení žil v rozvaděči, upevnění kabelových ok, roz. trubice, zakončení stínění a pod.. Dále obsahuje cenu za pom. mechanismy včetně všech ostatních vedlejších nákladů. (Ukonč.kab.smršt.zákl.do 5x10 mm2)
12 | 741FBA | Uzemňovací vodič v zemi FeZn do 120mm2 | m | 200 |  |  |  | 0 |  | 0 |  | SŽDC10 | 200 | Položka obsahuje: Dodávku, dopravu a montáž uzemňovacího vedení v zemní kynetě, případně v chráničce včetně podružného materiálu (vč.svorek;propoj.aj.), odvinutí vodiče ze svitku a oddělení příslušné délky, tvarování pásku, spojování, ochranné nátěry spojů pásku a vstupů pásku do základů a pod. Neobsahuje cenu za výkop a zákoz kabelové kynety a neobsahuje cenu za chráničku. Dále obsahuje cenu za pom. mechanismy včetně všech ostatních vedlejších nákladů.
13 | 742KAC | Označovací štítek na kabel | ks | 3 |  |  |  | 0 |  |  |  | SŽDC10 | 3 | Položka obsahuje : Dodávku a montáž označovacího štítku pro označení konce kabeluvč. podružného materiálu. Dále obsahuje cenu za pom. mechanismy včetně všech ostatních vedlejších nákladů.
| Celkem za 2 | KABELIZACE | [5 empty] | 0 |  | 0
Díl: | 3 | ROZVADĚČE, STOŽÁRY, EL. VÝZBROJ
14 | 743AIA | Elektrový zbroj stožáru pro 1 - 2 okruhy | ks | 8 |  |  |  | 0 |  | 0 |  | SŽDC10 | 8 | Položka obsahuje : Dodávku a montáž stožárové rozvodnice a kabelového propojení se svítidlem včetně dovozu, manipulace a instalace rozvodnice do stožáru. Dále obsahuje cenu za pom. mechanismy včetně všech ostatních vedlejších nákladů
15 | 743AAA | Osvětlovací stožár sklopný výšky do 6m, metalizovaný, vč.výstroje | ks | 8 |  |  |  | 0 |  | 0 |  | SŽDC10 | 8 | Položka obsahuje: Dodávku a montáž stožáru včetně základové konstrukce, podružného materiálu a uzavíracího nátěru, připojovací svorkovnice pro osvětlení ( 2x svítidlo ) i rozhlas, kabelového vedení ke svítidlům i rozhlasu ve třídě izolace II a veškerého příslušenství a výstroje. Neobsahuje cenu za svítidlo a rozhlas. Dále obsahuje cenu za pom. mechanismy včetně všech ostatních vedlejších nákladů
16 | 743AKB | Rozvaděč venkovní pro napájení veřejného osvětlení pro 7 - 12 ks 3-f větví | ks | 1 |  |  |  | 0 |  | 0 |  | SŽDC10 | 1 | Položka obsahuje : Dodávku a montáž venkovního pilířového rozvaděče včetně podružného materiálu a dovozu, manipulace a instalace rozvaděče do terénu. Elektrovýzbroj a popis rozvaděče viz. projektová dokumentace. Dále obsahuje cenu za pom. mechanismy včetně všech ostatních vedlejších nákladů (Jedná se o doplnění rozvaděče RV2 - 3 okruhy, diagnostika, ovládání)
17 | 743EAA | Přípojková pojistková skříň venkovní plastová do 63A pro připojení kabelu do 50 mm2 s 1 sadou jistících prvků na sloup nebo do zdi | ks | 1 |  |  |  | 0 |  | 0 |  | SŽDC10 | 1 | Položka obsahuje : Dodávku a montáž pojistkové skříně včetně dovozu, manipulace a instalace skříně. Obsahuje rovněž vybourání niky ve zdi pro skříň a kabely a zapravení zdiva, omítky a fasády po dokončené montáži. Elektrovýzbroj viz. projektová dokumentace. Dále obsahuje cenu za pom. mechanismy včetně všech ostatních vedlejších nákladů
18 | 743AFA | Svítidlo pro montáž na městský sadový stožár pro zdroj do SHC 150W | ks | 8 |  |  |  | 0 |  |  |  | SŽDC10 | 8 | Položka obsahuje: Dodávku, kompletaci a montáž svítidla včetně světelného zdroje, elektronického předřadníku a montáže připojovacího kabelu. Dále obsahuje cenu za pom. mechanismy včetně všech ostatních vedlejších nákladů. Specifikace svítidla: svítidlo s parametry dle městských standardů pro VO (Svítidlo LED 28 W (var. Výbojkové svítidlo 70W SHC) pouliční tř. izolace II vč. sv zdroje HST7W)
19 | 743ZAB | Demontáž osvětlovacího stožáru parkového do výšky 6m | ks | 5 | [5 empty] | 0 |  | SŽDC10 | 5 | Položka obsahuje: Demontáž stožáru včetně veškeré elektrovýzbroje ( výbojková svítidla, kabely, rozvodnice ), všech mechanismů potřebných k demontáži stožáru, manipulace s ním a nakládku na dopravní prostředek. Dále obsahuje cenu za pom. mechanismy včetně všech ostatních vedlejších nákladů. Obsahem je i ekologická likvidace zařízení včetně všech příslušných poplatků.
20 | 701BBD | Rozbourání betonového základu vč. konečné povrchové úpravy | m3 | 2 | [5 empty] | 0 |  | SŽDC10 | 0,7*0,7*0,8*5 = 2,0 | Položka obsahuje: Rozrušení betonu, odstranění kovových částí, přemístění materiálu (odvoz na vzdálenost do 40 km), jeho složení a rozhrnutí, zához jámy včetně pěchování a úprava konečné vrstvy. Dále obsahuje cenu za pom. mechanismy včetně všech ostatních vedlejších nákladů.
| Celkem za 3 | ROZVADĚČE, STOŽÁRY, EL. VÝZBROJ | [5 empty] | 0 |  | 0
Díl: | 9 | Ostatní
21 |  | Revize elektro | kpl | 1 | [5 empty] | 0 |  | R |  | kompletní revize elektrických zařízení objektu
| Celkem za 3 | Ostatní | [7 empty] | 0
Díl: | 999 | Odpady - poplatky za skládky
22 | 17 01 01 | beton z demolic objektů , zákl TV | t | 4.6 | [5 empty] | 0 |  |  | 2*2,3
23 | 17 04 08 | zbytky kabelů, vodičů | t | 0.6 | [5 empty] | 0 |  |  | 0.6
| Celkem za 999 | Odpady - poplatky za skládky | [7 empty] | 0
Note on A2: položkový rozpočet SO, PS se vyplní jak v přípravné dokumentaci PD (formou agregovaných položek) tak v projektu stavby PS popř. souhrnném projektovém řešení PSŘ. V PS (PSŘ) se zpracovává položkový rozpočet.