## FORMULÁŘ 6 -rekap SD
FORMULÁŘ 6 a
Název stavby : |  | Rekonstrukce koleje Křižany – Karlov pod Ještědem
Číslo stavby : |  | SML-P-2013-011 |  |  | Datum zpracování : |  | 2014-05-30
Název SO : |  | Železniční svršek:
Číslo SO : |  | SO 101 |  |  | Datum aktualizace: |  | 0
REKAPITULACE DÍLŮ
| Stavební díl |  | HSV | PSV | Montáž | Dodávka | Manipulace s odpady | HZS
| Zřízení drážního svršku |  | 0 |  |  | 0
| Demontáž drážního svršku |  | 0 |  |  | 0
| Ostatní konstrukce a práce |  | 0 |  |  | 0
| CELKEM OBJEKT |  | 0 | 0 | 0 | 0 | 0 | 0
0
Note on A1: rekapitulace stavebních a montážních nákladů po jednotlivých dílech, zpracovává se pouze v PS (PSŘ).
Aktualizovat ceny

## formulář 5 -pol.rozp
FORMULÁŘ 5 a
Položkový rozpočet SO
Název stavby : |  | Rekonstrukce koleje Křižany – Karlov pod Ještědem | [5 empty] | Číslo stavby | SML-P-2013-011
Název SO : |  | Železniční svršek: | [5 empty] | Číslo SO | SO 101 |  |  |  | Nádklady jsou dle ceníku ÚRS-2014-I, Náklady na vnitrostavenišní dopravu jsou rozpustěny.
Datum zpracování : |  | 2014-05-30 | [5 empty] | Datum aktualizace :
Poř. | [6 empty] | C E N A |  |  |  | typ řádku | kód datové základny
číslo | Číslo |  | měrná |  | jednotková | Celková | dodávky |  | montáže |  |  |  | Výkaz
pol. | položky | Název položky | jednotka | množství | hmotnost | hmotnost | jednotková | celkem | jednotková | celkem |  |  | Výměr | Technická specifikace
| 1 | 2 | 3 | 4 | 5 | 6 | 7 | 8 | 9 | 10 |  |  | 12 | 13
Díl: | 51 | Zřízení drážního svršku
1 | 511532111 | KOLEJOVÉ LOŽE Z KAMENIVA | m3 | 7489.1916 | 2.035 | 15240.5049 |  |  |  |  | P | ÚRS-2014-I | 732*2,063+324*0,3+(1100*1,969+3702*2,063)*60% | KOLEJOVÉ LOŽE Z KAMENIVA
2 | 513504111 | PROČIŠTĚNÍ KOLEJOVÉHO LOŽE | m3 | 9803.126 | [6 empty] | P | ÚRS-2014-I | 1100*1,969+3702*2,063 | PROČIŠTĚNÍ KOLEJOVÉHO LOŽE
3 | R | KOLEJ S49, ROZD. "D", BEZSTYKOVÁ, PR. BET. PODKLADNICOVÝ UŽITÝ, UP. TUHÉ | m | 324 | [9 empty] | ZŘÍZENÍ KOLEJE BEZSTYKOVÉ NA PR BETON Z KOL POLÍ S49 "D", Včetně dopravy užitých kolejnic a pražců bez nacenění nákupu (dodá investor) včetně dodání kompletů a pryžových podložek
4 | R | KOLEJ S49, ROZD. "D", BEZSTYKOVÁ, PR. BET. PODKLADNICOVÝ UŽITÝ, UP. TUHÉ S ANTIKOROZNÍ ÚPRAVOU | m | 776.5 | [9 empty] | ZŘÍZENÍ KOLEJE BEZSTYKOVÉ NA PR BETON Z KOL POLÍ S49 "D" S ANTIKOROZ. OCHRANOU, Včetně dopravy užitých kolejnic a pražců bez nacenění nákupu (dodá investor) včetně dodání kompletů a pryžových podložek
5 | R | KOLEJ 49 E1, ROZD. "D", BEZSTYKOVÁ, PR. BET. B91 S/2, UPEVNĚNÍ W14 KLASICKÉ | m | 4364 | [8 empty] | 70+375+269+199+384+16+126+820+744+300+158+457+58+150+415+80+67+617+84+75-324-776 | Včetně dodávky nových kolejnic a nových vystrojených pražců
6 | R | KOLEJ 49 E1, ROZD. "D", BEZSTYKOVÁ, PR. BET. B91 S/2 UPEVNĚNÍ W14 S ANTIKOROZNÍ ÚPRAVOU | m | 330 | [8 empty] | 78,5+145+8+8+74+16,5 | Včetně dodávky nových kolejnic a nových vystrojených pražců
7 | R | KOLEJ 49 E1, ROZD. "D", BEZSTYKOVÁ, PR. BET. B91 S/2 UPEVNĚNÍ E14 S ANTIKOROZNÍ ÚPRAVOU | m | 224 | [8 empty] | 40+48+61+75 | Včetně dodávky nových kolejnic a nových vystrojených pražců
8 | R | SMĚROVÉ A VÝŠKOVÉ VYROVNÁNÍ KOLEJE | m | 777.5 | [8 empty] | 591,5+186 | V úseku, kde se mění jen komplety km 129,7385- km 130,330 a km 134,695- km 134,881
9 | R | Výměna upevňovadel na dřevěných pražcích | kpl | 5092 | [8 empty] | 777,5/0,611=1273; 1273*4=5092 | Včetně dodání antikorozních kompletů ŽS4
10 | R | Regenerace výhybky JS49 1:9 -300 + svaření + výměna upevňovadel | kpl | 1
11 | 548912221 | Stykové svařování kolejnic odtavením průběžné tvaru S49 | ks | 532 | [6 empty] | P | ÚRS-2014-I |  | Stykové svařování kolejnic odtavením průběžné tvaru S49
12 | 548930012 | Řezání kolejnic plamenem | ks | 532 | 0.001 | [5 empty] | P | ÚRS-2014-I |  | Řezání kolejnic plamenem
13 | R | Dodání a osazení pražcových kotev | ks | 1462 | [6 empty] | P |  | dle TZ | Dodání a osazení pražcových kotev
14 | R | Demontáž stávajících pražcových kotev | ks | 60 | [6 empty] | P |  | dle TZ | Demontáž stávajících pražcových kotev
S | Celkem za | Zřízení drážního svršku
Díl: | 52 | Demontáž drážního svršku
15 | 525010012 | VYJMUTÍ KOLEJOVÝCH POLÍ NA DŘ PRAŽCÍCH | m | 5943 | [6 empty] | P | ÚRS-2014-I | 324+776+4210,5+408,5+224 | VYJMUTÍ KOLEJOVÝCH POLÍ NA DŘ PRAŽCÍCH
16 | 512502121 | ODSTRANĚNÍ KOL LOŽE PO ROZEBR KOLEJE | m3 | 2076.1 | [6 empty] | P | ÚRS-2014-I | 679*1,9+125+185*0,8 (zvýš kubatura v tunelech)+270*1,9 | ODSTRANĚNÍ KOL LOŽE PO ROZEBR KOLEJE
17 | 525010021 | ROZEBRÁNÍ KP NA DZ NA DŘ PRAŽCÍCH | m | 5943 | [6 empty] | P | ÚRS-2014-I | dle pol. 15 | ROZEBRÁNÍ KP NA DZ NA DŘ PRAŽCÍCH
18 | 525019095 | ROZEBRÁNÍ KP - PŘÍPL PŘI REKONSTR | m | 5943 | [6 empty] | P | ÚRS-2014-I | dle pol. 15 | ROZEBRÁNÍ KP - PŘÍPL PŘI REKONSTR
S | Celkem za | Demontáž drážního svršku
| 09 | Ostatní konstrukce a práce
19 | 922561125 | DRÁŽNÍ STEZKY Z DRTI KAMENNÉ V TL 50 MM | m2 | 2902.4 | 0.095 | 275.728 |  |  |  |  | P | ÚRS-2014-I | 895*2*0,7+78*1,9+393*2*0,3+65*2*0,7+215*2,1+95*2,3+131*2*0,7+(203+65+21+2+44+80+26+60+32+66+8+35)*0,5 | DRÁŽNÍ STEZKY Z DRTI KAMENNÉ V TL 50 MM
20 | 922561139 | DRÁŽNÍ STEZKY Z DRTI KAMENNÉ V TL 500 MM | m2 | 2902.4 | 0.923 | 2678.9152 |  |  |  |  | P | ÚRS-2014-I | dle pol 19 | DRÁŽNÍ STEZKY Z DRTI KAMENNÉ V TL 500 MM
21 | 979091111 | DOPRAVA VYBOURANÝCH HMOT DO 7000 M | t | 1059.31 | [6 empty] | P | ÚRS-2014-I | 9850*0,107+1,77+3,59 | DOPRAVA VYBOURANÝCH HMOT DO 7000 M
22 | 979091195 | DOPRAVA VYBOURANÝCH HMOT - PŘÍPLATEK PŘI REKONSTR | t | 1059.31 | [6 empty] | P | ÚRS-2014-I | dle pol. 21 | DOPRAVA VYBOURANÝCH HMOT - PŘÍPLATEK PŘI REKONSTR
23 | 997002519 | Příplatek ZKD 1 km přemístění suti a vybouraných hmot | t | 90041.35 | [6 empty] | P | ÚRS-2014-I |  | Příplatek ZKD 1 km přemístění suti a vybouraných hmot
24 | 997241611 | Nakládání nebo překládání vybouraných hmot | t | 1059.31 | [6 empty] | P | ÚRS-2014-I |  | Nakládání nebo překládání vybouraných hmot
26 | 979091295 | DOPRAVA SUTI DO 7000 M - PŘÍPLATEK PŘI REKONSTR | t | 12087.1107 | [6 empty] | P | ÚRS-2014-I | 9803*0,5*2,035+2112,43 t (mosty a tunely) | DOPRAVA SUTI DO 7000 M - PŘÍPLATEK PŘI REKONSTR
27 | 979091211 | DOPRAVA SUTI DO 7000 M - odpad od čištění na skládku | t | 12087.1107 | [6 empty] | P | ÚRS-2014-I | dle pol 26 | DOPRAVA SUTI DO 7000 M - odpad od recyklace na skládku
28 | 979091221 | DOPRAVA SUTI DO 7000 M - PŘÍPL ZA KAŽDÝ DALŠÍ 1 KM | t | 149620.2 | [6 empty] | P | ÚRS-2014-I | 9974,68*15 | DOPRAVA SUTI DO 7000 M - PŘÍPL ZA KAŽDÝ DALŠÍ 1 KM
29 | 979094211 | NAKLÁDÁNÍ NEBO PŘEKLÁDÁNÍ SUT I - ODPAD | t | 12087.1107 | [6 empty] | P | ÚRS-2014-I | dle pol. 30 | NAKLÁDÁNÍ NEBO PŘEKLÁDÁNÍ SUT I - ODPAD
30 | R | VÝSTROJ TRATI - HEKTOMETROVNÍK | ks | 45 | [6 empty] | P |  | dle TZ | VÝSTROJ TRATI - HEKTOMETROVNÍK
31 | R | VÝSTROJ TRATI - KILOMETROVNÍK | ks | 6 | [6 empty] | P |  | dle TZ | VÝSTROJ TRATI - KILOMETROVNÍK
32 | R | VÝSTROJ TRATI - RYCHLOSTNÍK vč. sloupku | ks | 6 | [6 empty] | P |  | dle TZ | VÝSTROJ TRATI - RYCHLOSTNÍK vč. sloupku
33 | R | VÝSTROJ TRATI - SKLONOVNÍK vč. sloupku | ks | 20 | [6 empty] | P |  | dle TZ | VÝSTROJ TRATI - SKLONOVNÍK vč. sloupku
34 | R | VÝSTROJ TRATI - ZAJIŠŤOVACÍ ZNAČKY - na kov sloupku | ks | 66 | [6 empty] | P |  | dle TZ | VÝSTROJ TRATI - ZAJIŠŤOVACÍ ZNAČKY - na kov sloupku
35 | R | VÝSTROJ TRATI -tab "POZOR ÚZKÝ PROFIL" | ks | 12 | [6 empty] | P |  | dle TZ | VÝSTROJ TRATI -tab "POZOR ÚZKÝ PROFIL"
36 | R | VÝSTROJ TRATI - tab "PŘEJDĚTE NA DRUHOU STRANU" | ks | 8 | [6 empty] | P |  | dle TZ | VÝSTROJ TRATI - tab "PŘEJDĚTE NA DRUHOU STRANU"
37 | R | Žlutočerný bezpečnostní nátěr | kpl | 14 | [6 empty] | P |  | dle TZ | Žlutočerný bezpečnostní nátěr
38 | R | VÝSTROJ TRATI - Demontáž a svoz stávající výstroje | kpl | 1 | [6 empty] | P |  | dle TZ | VÝSTROJ TRATI - Demontáž a svoz stávající výstroje
39 | R | VÝSTROJ TRATI - "VLAK SE BLÍŽÍ K ZASTÁVCE" | ks | 4 | [6 empty] | P |  | dle TZ | VÝSTROJ TRATI - "VLAK SE BLÍŽÍ K ZASTÁVCE"
40 | R | VÝSTROJ TRATI - "KONEC NÁSTUPIŠTĚ" | ks | 4 | [6 empty] | P |  | dle TZ | VÝSTROJ TRATI - "KONEC NÁSTUPIŠTĚ"
41 | R | VÝSTROJ TRATI - kovové staničníky na mostech a v tunelech | ks | 17 | [6 empty] | P |  | dle TZ | VÝSTROJ TRATI - kovové staničníky na mostech a v tunelech
S | Celkem za | Ostatní konstrukce a práce
Note on A1: položkový rozpočet SO, PS se vyplní jak v přípravné dokumentaci PD (formou agregovaných položek) tak v projektu stavby PS popř. souhrnném projektovém řešení PSŘ. V PS (PSŘ) se zpracovává položkový rozpočet.
Součet za Díl