## Formulář 5 - pol.rozp
FORMULÁŘ 5 a | [6 empty] | majitel HIM: | SŽDC |  | 0
Soupis prací | [9 empty] | Cena za objekt [Kč]
Název stavby : |  | Odstranění propadu traťové rychlosti v úseku Kanín - Převýšov | [5 empty] | Číslo stavby | …
Název SO : |  | Odb. Kanín - Dobšice nad Cidlinou, železniční spodek | [5 empty] | Číslo SO | 01-11-01
Datum zpracování : |  | … | [5 empty] | Datum aktualizace : |  | …
Poř. | [6 empty] | C E N A
číslo | Číslo |  | měrná |  | jednotková | Celková | dodávky |  | montáže
pol. | položky | Název položky | jednotka | množství | hmotnost | hmotnost | jednotková | celkem | jednotková | celkem
| 1 | 2 | 3 | 4 | 5 | 6 | 7 | 8 | 9 | 10
Díl: | 1 | Zemní práce
1 | 113107141 | Odstranění podkladu pl do 50 m2 živičných tl 50 mm (měřeno v AutoCAD- demont nástupiště) | m2 | 507.5 | [5 empty] | 0 | 2,5*203
2 | 122102502 | Odkopávky a prokopávky nezapažené pro spodní stavbu železnic do 1000 m3 v hornině tř. 1 a 2 - pozůst po čištění ( 3 200 * 0,61 m2 ) | m3 | 1969 | [5 empty] | 0
3 | 122202502 | Odkopávky a prokopávky nezapažené pro spodní stavbu železnic do 1000 m3 v hornině tř. 3 ( 103*1,83) | m3 | 188.25 | [5 empty] | 0 | 0,45*3,5*103 + 26prop
4 | 125703312 | Čištění dna od naplavenin tl přes 250 do 500 mm dno zpevněné kamenem - (propustek - odhad) | m3 | 8 | [5 empty] | 0
5 | 132202501 | Hloubení rýh š do 600 mm vedle kolejí v hornině tř. 3 ( 71 * 0,9 ) | m3 | 64.08 | [5 empty] | 0 | 100*0,6*0,5+ 71*0,6*0,8
6 | 162432511 | Vodorovné přemístění výkopku do 2000 m pracovním vlakem (1969*1,6) | t | 3150 | [5 empty] | 0
7 | 162701105 | Vodorovné přemístění do 10000 m výkopku/sypaniny z horniny tř. 1 až 4 (1969 + 188,25 +8 +64,08+ 5,8) | m3 | 2235.13 | [5 empty] | 0 | balená
8 | 167101102 | Nakládání výkopku z hornin tř. 1 až 4 přes 100 m3 | m3 | 1969 | [5 empty] | 0
9 | 171201201 | Uložení sypaniny na skládku (dle pol 7) | m3 | 2235.13 | [5 empty] | 0
10 | 174101101 | Zásyp jam, šachet rýh nebo kolem objektů sypaninou se zhutněním - prop. | m3 | 38 | [5 empty] | 0
11 | 183405212 | Výsev trávníku hydroosevem na hlušinu - | m2 | 2080 | [5 empty] | 0
| Celkem za 1 | Zemní práce | [7 empty] | 0
Díl: | 2 | Základy
12 | 212755216 | Trativody z drenážních trubek plastových flexibilních D 160 mm bez lože | m | 71 | [5 empty] | 0
13 | spc | Drenážní potrubí PEHD DN 160 | m | 71 |  |  |  | 0
14 | 211531111 | Výplň odvodňovacích žeber nebo trativodů kamenivem hrubým drceným frakce 16 až 32 mm | m3 | 21.3 | [5 empty] | 0 | 71*0,6*0,5
15 | 212312111 | Lože pro trativody z betonu prostého ( 71 * 0,13) | m3 | 9.23 | [5 empty] | 0 | 71*0,13
16 | 212971110 | Opláštění žeber filtrační geotextilií 200gr/m2(71*3) | m2 | 210 | [5 empty] | 0
17 | 273311123 | Zalití rušených propustků betonem B 8/10 (odhad) | m3 | 6.24 | [5 empty] | 0
| Celkem za 2 | Základy | [5 empty] | 0 |  | 0
| 3 | Svislé konstrukce
18 | 326214111 | Zdivo z lomového kamene do drátěných košů gabionů s urovnáním hran - prop. a mosty | m3 | 8 | [5 empty] | 0
| Celkem za 3 | Svislé konstrukce | [7 empty] | 0
Díl: | 5 | Komunikace
19 | 564831111 | Podklad ze štěrkodrtě ŠD tl 100 mm | m2 | 300 | [5 empty] | 0 | 3*100 nástup
20 | 577143111 | Asfaltový beton vrstva obrusná ACO 8 (ABJ) tl 50 mm š do 3 m z nemodifikovaného asfaltu | m2 | 300 | [5 empty] | 0
| Celkem za 5 | Komunikace | [7 empty] | 0
Díl: | 8 | Trubní vedení
21 | 894811131 | Revizní šachta z PVC systém RV typ přímý, DN 400 | ks | 2 | [5 empty] | 0
22 | 895641111X | Zřízení drenážní vyústění z kamenné dlažby | ks | 1 | [5 empty] | 0
| Celkem za 8 | Trubní vedení | [7 empty] | 0
Díl: | 9 | Ostatní konstrukce a práce, bourání
23 | 911111111 | Montáž zábradlí ocelového zabetonovaného | m | 2.5 | [5 empty] | 0
24 | spc | Dodávka ocel. zábradlí | m | 2.5 |  |  |  | 0
25 | 923503114 | Rozebrání zídek úrovňových nástupišť TISCHER po jedné straně | m | 203 | [5 empty] | 0
26 | 997241511 | Vodorovné přemístění vybouraných hmot do 7 km | t | 25.54 | [5 empty] | 0
27 | 923563214 X | Úrovňová nástupiště se zídkami TISHER jednostranná do 4,75 m od osy koleje z drti kamenné - mat užitý | m | 100 | [5 empty] | 0
28 | 961021112 | Bourání mostních konstrukcí z kamene - prop. | m3 | 36 | [5 empty] | 0
29 | 997211511 | Vodorovná doprava suti po suchu na vzdálenost do 1 km | t | 75.6 | [5 empty] | 0
30 | 997211519 | Příplatek ZKD 1 km u vodorovné dopravy suti | t | 680.4 | [5 empty] | 0
| Celkem za 9 | Ostatní konstrukce a práce, bourání | [5 empty] | 0 |  | 0
Díl: | 990 | Poplatky za skládky
31 | 17 05 01 | čistá výkopová zemina-odkop | t | 3566 | [5 empty] | 0
32 | 17 03 02 | vybouraný asfaltový beton | t | 5.8 | [5 empty] | 0
33 | 17 03 04 | Stavební a demoliční suť - kámen | t | 75.6 | [5 empty] | 0
| Celkem za 990 | Poplatky za skládky | [7 empty] | 0