## Formulář 5 - pol.rozp
FORMULÁŘ 5 a | [6 empty] | majitel HIM: | SŽDC |  | 0
Soupis prací | [9 empty] | Cena za objekt [Kč]
Název stavby : |  | Odstranění propadu traťové rychlosti v úseku Kanín - Převýšov | [5 empty] | Číslo stavby | …
Název SO : |  | Choťovice, železniční svršek | [5 empty] | Číslo SO | 04-10-01
Datum zpracování : |  | … | [5 empty] | Datum aktualizace : |  | …
Poř. | [6 empty] | C E N A
číslo | Číslo |  | měrná |  | jednotková | Celková | dodávky |  | montáže
pol. | položky | Název položky | jednotka | množství | hmotnost | hmotnost | jednotková | celkem | jednotková | celkem
| 1 | 2 | 3 | 4 | 5 | 6 | 7 | 8 | 9 | 10
Díl: | 5 | Komunikace
1 | 511532111 | Kolejové lože z kameniva hrubého drceného | m3 | 1755.6 | [5 empty] | 0 | 300*2,11*40%+476*2,11+2*125+116+72+60
2 | 513504111 | Pročištění kolejového lože bez provozu | m3 | 644.4 | [5 empty] | 0 | 300*2,148
3 | 521424131 | Montáž kolejových polí R, UIC60 základna pražce dřevěné podkladnice žebrová pružná spona rozdělení u | m | 23.7 | [5 empty] | 0
4 | spc | Pražce dřevěné příčné | ks | 40 |  |  |  | 0 |  |  | 24/0,6
5 | 521454221 | Montáž kolejových polí UIC60 základna pražce betonové bez podkladnic pružná svěrka rozdělení u | m | 1022 | [5 empty] | 0 | 922+100
6 | spc | Pražce želbetonové bezpodkladnicové B91/S1 ( 1720-107) | ks | 1613 |  |  |  | 0 |  |  | 1022/0,6*1,01
7 | spc | Kolejnice UIC 60 | t | 128.11 |  |  |  | 0 |  |  | (1022+23,7)*2*0,06065*1,01
8 | spc | Přechodové kolejnice UIC / S49 , UIC/T dl. 7 m | pár | 4 |  |  |  | 0
9 | spc | Lepené izolované styky UIC 3,56 m | ks | 8 |  |  |  | 0
10 | spc | Betonové pražce před a za výhybkou | m | 129.6 |  |  |  | 0
11 | 521153112X | Zřízení koleje styk na pr betonových kol tv R65- kol R95.pražce SB8 užité | m | 50 | [5 empty] | 0
12 | 521455114 | Zřízení koleje z kolejových polí z kolejnic UIC60 pražce betonové rozdělení u | m | 1022 | [5 empty] | 0
13 | 531812111 | Zřízení jednoduché výhybky z kolejnic UIC 60 na pražcích betonových | m | 329.3 | [5 empty] | 0 | 2*97,2+81,3+53,6
14 | spc | Výhybka J60 1:18,5-1200 | ks | 2 |  |  |  | 0 |  |  | 3828+276+55+70+80
LIS: výh.č 1 střed část 2ks , KV 1 - ZV 2 2 ks výh.č. 5 střed část 2ks
15 | spc | Výhybka J60 1:14-760 | ks | 1 |  |  |  | 0 |  |  | 3350+276+55+60+60
LIS: výh.č. 4 střed část 2ks
16 | spc | Dotlačovací stoličky (á 4 ks u výh 1:18,5-1200 a 1:14-760) | ks | 12 |  |  |  | 0
17 | spc | Výhybka J60 1:11-300 | ks | 1 |  |  |  | 0 |  |  | 2167+103+35+45+30
LIS: výh.č. 2 střed část 2ks
18 | 543141111 | Směrové a výškové vyrovnání koleje na pražcích z betonu | m | 1601 | [5 empty] | 0 | 1022+329+200+50
19 | 543151111 | Dočasná směrová a výšková úprava koleje a kolej rozvětvení | m | 1601 | [5 empty] | 0
20 | 543191111 | Směrové a výškové vyrovnání koleje automatickou podbíječkou | m | 1601 | [5 empty] | 0
21 | 545111511 | Výměna kolejnic do 25 m ojedinělá | m | 84.8 | [5 empty] | 0 | 8*3,6+8*7
22 | 545341311 | Výměna pražců dřevěných | ks | 40 | [5 empty] | 0 | 24/0,6
23 | spc | Pražec dřevěný příčný dubový | ks | 40 |  |  |  | 0
24 | 545112511 | Výměna kolejnic souvislá tv UIC 60 | m | 1844 | [5 empty] | 0 | 922*2
25 | 548925211 | Tavné svařování kolejnic termitem 4511 průběžné tvaru UIC60 | ks | 137 | [5 empty] | 0 | 922*2/75+100*2/25+4*14+2*16+16
26 | nab cena | Inventární kolejnice R | t | 119.8 | [5 empty] | 0 | 922*2*0,06498
27 | 546551031 | Lepený izolovaný styk UIC dl 3,5 m | ks | 14 | [5 empty] | 0
28 | nab cena | Broušení koleje a výhybek | m | 1402 | [5 empty] | 0
| Celkem za 5 | Komunikace | [5 empty] | 0 |  | 0
Díl: | 51 | Demontáže
29 | 512502121 | Odstranění kolejového lože z kameniva po rozebrání koleje | m3 | 1460.45 | [5 empty] | 0 | 2*125+116+72+ 200*2,148+276*2,148
30 | 525010012 | Vyjmutí kolejových polí na pražcích dřevěných bez rozebrání | m | 612 | [5 empty] | 0
31 | 525010021 | Rozebrání kolejových polí na pražcích dřevěných na základně | m | 612 | [5 empty] | 0
32 | 525040012 | Vyjmutí kolejových polí na pražcích betonových bez rozebrání | m | 643 | [5 empty] | 0
33 | 525040021 | Rozebrání kolejových polí na pražcích betonových na základně | m | 643 | [5 empty] | 0
34 | 535000211 | Rozebrání kolejového rozvětvení na pražcích dřevěných | m | 329 | [5 empty] | 0
35 | 548930012 | Řezání kolejnic plamenem | ks | 182 | [5 empty] | 0 | 1255*2/20+4*14
| Celkem za 6 | Demontáže | [7 empty] | 0
Díl: | 9 | Ostatní konstrukce a práce, bourání
36 | 922561139 | Úprava drážní stezky z drti kamenné zhutněné tl 500 mm | m2 | 2108 | [5 empty] | 0 | 1054*2*1
37 | 997241511 | Vodorovné přemístění vybouraných hmot do 7 km na DZ | t | 661.22 | [5 empty] | 0 | 612*0,235+643*0,614+2*36,8+28+21
38 | 997241531 | Vodorovné přemístění suti do 7 km | t | 4330.86 | [5 empty] | 0 | 644*2,11+1460,45*2,035
39 | 997241539 | Vodorovné přemístění suti ZKD 1 km | t | 65224.32 | [5 empty] | 0 | 644*2,11*48
40 | 997241621 | Naložení a složení vybouraných hmot nebo konstrukcí | t | 661.22 | [5 empty] | 0
41 | 997241622 | Naložení a složení suti | t | 1358.8 | [5 empty] | 0 | 644*2,11
42 | 97279010 | Demontáž ukolejnění trakčního stožáru | ks | 25 | [5 empty] | 0
43 | nab cena | Zajišťovací značky na stožáru TV | ks | 10 | [5 empty] | 0
| Celkem za 9 | Ostatní konstrukce a práce, bourání | [7 empty] | 0
Díl: | 990 | Poplatky za skládky
44 | 17-05-01 | hlušina, kamenivo-štěrk | t | 1358.8 | [5 empty] | 0
45 | 17-05-07 | lokálně zneč. štěrk a zemina (výh.) | t | 80 | [5 empty] | 0
46 | 06-13-99 | železniční pražce dřevěné | t | 12.46 | [5 empty] | 0 | 612/0,6*0,085+4*11,4*0,85
47 | 17-02-99 | polyetylenové podložky | t | 0.489 | [5 empty] | 0 | (1255/0,6*2+4*4*78)*0,00009
48 | 17-02-99 | pryžové podložky | t | 0.6518 | [5 empty] | 0 | (1255/0,6*2+4*4*78)*0,00012
| Celkem za 990 | Poplatky za skládky | [7 empty] | 0