## Formulář 5 - pol.rozp
FORMULÁŘ 5 a | [6 empty] | majitel HIM: | SŽDC |  | 0
Soupis prací | [9 empty] | Cena za objekt [Kč]
Název stavby : |  | Odstranění propadu traťové rychlosti v úseku Kanín - Převýšov | [5 empty] | Číslo stavby | …
Název SO : |  | Dobšice nad Cidlinou, železniční spodek | [5 empty] | Číslo SO | 02-11-01
Datum zpracování : |  | … | [5 empty] | Datum aktualizace : |  | …
Poř. | [6 empty] | C E N A
číslo | Číslo |  | měrná |  | jednotková | Celková | dodávky |  | montáže
pol. | položky | Název položky | jednotka | množství | hmotnost | hmotnost | jednotková | celkem | jednotková | celkem
| 1 | 2 | 3 | 4 | 5 | 6 | 7 | 8 | 9 | 10
Díl: | 1 | Zemní práce
1 | 122202502 | Odkopávky a prokopávky nezapažené pro spodní stavbu železnic do 1000 m3 v hornině tř. 3 | m3 | 660.84 | [5 empty] | 0 | 428*0,25+628*0,53+ 221*2*0,5
2 | 122102501 | Odkopávky a prokopávky nezapažené pro spodní stavbu železnic do 100 m3 v hornině tř. 1 a 2 - pozůstatky po čištění 2*22,5 m3 | m3 | 45 | [5 empty] | 0
3 | 132202501 | Hloubení rýh š do 600 mm vedle kolejí v hornině tř. 3 ( 266*0,7) | m3 | 187.9 | [5 empty] | 0 | 261*0,6*1,2
4 | 162701105 | Vodorovné přemístění do 10000 m výkopku/sypaniny z horniny tř. 1 až 4 | m3 | 894 | [5 empty] | 0
5 | 171201201 | Uložení sypaniny na skládku | m3 | 894 | [5 empty] | 0
6 | 184102113 | Výsadba dřevin vč výkopu jamky a dodávky vysaz dřeviny | ks | 50 | [5 empty] | 0
| Celkem za 1 | Zemní práce | [7 empty] | 0
Díl: | 2 | Základy
7 | 211531111 | Výplň odvodňovacích žeber nebo trativodů kamenivem hrubým drceným frakce 16 až 32 mm -(266*0,65) | m3 | 172.26 | [5 empty] | 0 | 261*0,6*1,1
8 | 212755216 | Trativody z drenážních trubek plastových flexibilních D 160 mm bez lože | m | 266 | [5 empty] | 0 | 261+5
9 | spc | Drenážní potrubí PEHD DN 160 | m | 269 |  |  |  | 0
10 | 212312111 | Lože pro trativody z betonu prostého - ( 266 * 0,13 ) | m3 | 34.6 | [5 empty] | 0 | 266*0,13
11 | 212971110 | Opláštění žeber filtrační geotextilií (266 * 3,5) | m2 | 939.6 | [5 empty] | 0 | 261*3,6
12 | 213141111 | Zřízení vrstvy z geotextilie v rovině nebo ve sklonu do 1:5 š do 3 m - (měřeno v AutoCAD) | m2 | 1056 | [5 empty] | 0
13 | spc | Výztužná geotextilie 80/80kN | m2 | 1161.6 |  |  |  | 0 |  |  | (428+628)*1,1
| Celkem za 2 | Základy | [5 empty] | 0 |  | 0
Díl: | 5 | Komunikace
14 | 564871111 | Podklad ze štěrkodrtě ŠD tl 250 mm - (měřeno v AutoCAD) | m2 | 1056 | [5 empty] | 0 | 428+628
15 | 564881111 | Podklad ze štěrkodrtě ŠD tl 300 mm - (měřeno v AutoCAD | m2 | 628 | [5 empty] | 0 | 628
| Celkem za 5 | Komunikace | [7 empty] | 0
Díl: | 8 | Trubní vedení
16 | 894811131 | Revizní šachta z PVC systém RV typ přímý, DN 400 | ks | 9 | [5 empty] | 0
17 | 895641111X | Zřízení drenážní vyústění z kamenné dlažby | ks | 1 | [5 empty] | 0
| Celkem za 8 | Trubní vedení | [7 empty] | 0
Díl: | 9 | Ostatní konstrukce a práce, bourání
18 | 923503114 | Rozebrání zídek úrovňových nástupišť TISCHER po jedné straně | m | 220 | [5 empty] | 0
19 | 997241511 | Vodorovné přemístění vybouraných hmot do 7 km - (0,248*120¨) | t | 29.76 | [5 empty] | 0
20 | 923563214X | Úrovňová nástupiště se zídkami TISHER jednostranná do 4,75 m od osy koleje z drti kamenné - mat užitý | m | 100 | [5 empty] | 0
| Celkem za 9 | Ostatní konstrukce a práce, bourání | [7 empty] | 0
Díl: | O990 | Poplatky za skládky
21 | 17 05 01 | čistá výkopová zemina-odkop | t | 1430.4 | [5 empty] | 0
| Celkem za O990 | Poplatky za skládky | [7 empty] | 0