## Sheet1
FORMULÁŘ 5 | [6 empty] | majitel HIM: | SŽDC |  | 0 |  |  | 1 | 0
|  | ROZPOČET | [7 empty] | Cena za objekt [Kč] |  | mj dle JKSO | počet mj | objektový ukazatel
Název stavby : |  | Projekt | [5 empty] | Číslo stavby | Kanín-Převýšov
Název PS,SO : |  | Most v ev. km 4,438 | Zatřídění objektu: (JKSO, JKPOV) |  |  |  |  | Číslo PS,SO | SO 01-20-02
Datum zpracování : | [7 empty] | Datum aktualizace :
Poř. číslo pol. | Číslo položky | Název položky | Měrná jednotka | Množství | Jednotková hmotnost | Celková hmotnost | CENA |  |  |  | Typ řádku | Kód datové základny | Technická specifikace | Výkaz výměr
[7 empty] | Dodávky |  | Montáže
[7 empty] | Jednotková | Celkem | Jednotková | Celkem
| 1 | 2 | 3 | 4 | 5 | 6 | 7 | 8 | 9 | 10 | 12 | 13 | 14 | 15
| 3 | Svislé konstrukce | [8 empty] | S
5 | 425111.R | ZVED MOST POLE ŠÍŘ DO 6M HMOT DO 200T NA VÝŠ DO 0,5M | KUS | 1 | 0 | 0 |  | 0 |  | 0 | P | 2013_OTSKP | Položka zvedání a posun mostních polí zahrnuje zvednutí nosné konstrukce synchronizovaným postupem a takovým počtem zvedacích mechanizmů, aby nedošlo k poškození zvedané konstrukce. Následně pak její spuštění obdobným způsobem. Položka dále zahrnuje montáž, údržbu a demontáž pomocných konstrukcí, např. podpěrnou skruž a její základové prvky, zvedací mechanizmy zajišťující synchronizaci, nutné podložky pro opakování pracovních fází zvedání a pod. | 1=1.0000 [A]
| Dopln. popis | Zvednutí nosné konstrukce pro výměnu ložisek a provedení nových částí spodní stavby.
| Celkem za 3 | Svislé konstrukce |  |  |  | 0 |  | 0 |  | 0
| 4 | Vodorovné konstrukce | [8 empty] | S
1 | 411171123.R | Montáž ocelových kcí podlah a plošin hmotnosti do 70 kg/m2 pokrytých plechy | M2 | 382 | 0 | 0 |  | 0 |  | 0 | P | 2013_OTSKP |  | 382=382.0000 [A]
2 | 421941151.R | Demontáž plechových podlah s odsunem materiálu mimo objekt mostu | M2 | 382 | 0.000369 | 0.14096 |  | 0 |  | 0 | P | 2013_OTSKP |  | 382=382.0000 [A]
3 | 421941161.R | Demontáž mostního ložiska ocelového | KS | 4 | 0 | 0 |  | 0 |  | 0 | P | 2013_OTSKP |  | 4=4.0000 [A]
4 | 421942 | MOSTNÍ NOSNÉ DESKOVÉ KONSTR Z OCELI ŘADY 37 | T | 0.2 | 0 | 0 |  | 0 |  | 0 | P | 2013_OTSKP | - dílenská dokumentace, včetně technologického předpisu spojování, - dodání materiálu v požadované kvalitě a výroba konstrukce i dílenská (včetně pomůcek, přípravků a prostředků pro výrobu) bez ohledu na náročnost a její hmotnost, dílenská montáž, - dodání spojovacího materiálu, - zřízení montážních a dilatačních spojů, spar, včetně potřebných úprav, vložek, opracování, očištění a ošetření, - podpěr. konstr. a lešení všech druhů pro montáž konstrukcí i doplňkových, včetně požadovaných otvorů, ochranných a bezpečnostních opatření a základů pro tyto konstrukce a lešení, - jakákoliv doprava a manipulace dílců a montážních sestav, včetně dopravy konstrukce z výrobny na stavbu, - montáž konstrukce na staveništi, včetně montážních prostředků a pomůcek a zednických výpomocí, - montážní dokumentace včetně technologického předpisu montáže, - výplň, těsnění a tmelení spar a spojů, - čištění konstrukce a odstranění všech vrubů (vrypy, otlačeniny a pod.), - veškeré druhy opracování povrchů, včetně úprav pod nátěry a pod izolaci, - veškeré druhy dílenských základů a základních nátěrů a povlaků, - všechny druhy ocelového kotvení, - dílenskou přejímku a montážní prohlídku, včetně požadovaných dokladů, - zřízení kotevních otvorů nebo jam, nejsou-li částí jiné konstrukce, jejich úpravy, očištění a ošetření, - osazení kotvení nebo přímo částí konstrukce do podpůrné konstrukce nebo do zeminy, - výplň kotevních otvorů (příp. podlití patních desek) maltou, betonem nebo jinou speciální hmotou, vyplnění jam zeminou, - ošetření kotevní oblasti proti vzniku trhlin, vlivu povětrnosti a pod., - osazení nivelačních značek, včetně jejich zaměření, označení znakem výrobce a vyznačení letopočtu. Dokumentace pro zadání stavby může dále předepsat, že cena položky ještě obsahuje například: - veškeré druhy protikorozní ochrany a nátěry konstrukcí, - žárové zinkování ponorem nebo žárové stříkání (metalizace) kovem, - zvláštní spojovací prostředky, rozebíratelnost konstrukce, - osazení měřících zařízení a úpravy pro ně - ochranná opatření před účinky bludných proudů - ochranu před přepětím. | 0,2=0.2000 [A]
| Dopln. popis | Nová mostnicová sedla.
6 | 42842 | MOSTNÍ LOŽISKA Z OCELI (OCELOLITINY) PRO ZATÍŽ DO 2,5MN | KUS | 4 | 0 | 0 |  | 0 |  | 0 | P | 2013_OTSKP | - výrobní dokumentaci, jde-li o ložisko individuálně vyráběné - dodání kompletních ložisek požadované kvality - přípravu, očištění a úpravy úložných ploch - osazení ložisek podle předepsaného technologického předpisu bez ohledu na způsob uložení a kotvení - uložení do malty jakéhokoliv druhu - uložení na plastické vložky nebo maltu - uložení na vrstvu plastbetonové malty nebo podobné vrstvy jako ochranu proti průchodu bludných proudů - vyplnění kotevních otvorů - lešení a podpěrné konstrukce - tmelení, těsnění a výplně spar - nastavení ložisek a odborná prohlídka - dočasné zpevnění nebo naopak dočasné uvolnění ložisek - opatření ložisek znakem výrobce a typovým číslem - úpravy, očištění a ošetření okolí ložisek - přiměřeným způsobem je nutné zahrnout ustanovení pro TMCH 94 pro kovové konstrukce. | 4=4.0000 [A]
| Dopln. popis | Repase ložisek
7 | 428941122.R | Osazení mostního ložiska ocelového | KUS | 4 | 0 | 0 |  | 0 |  | 0 | P | 2013_ŽS |  | 4=4.0000 [A]
8 | 45734 | VYROVNÁVACÍ A SPÁD BETON ZVLÁŠTNÍ (PLASTBETON) | M3 | 0.03 | 0 | 0 |  | 0 |  | 0 | P | 2013_OTSKP | položka zahrnuje: - dodání zvláštního betonu (plastbetonu) předepsané kvality a jeho rozprostření v předepsané tloušťce a v předepsaném tvaru | 4*0,5*0,5*0,03=0.0300 [A]
| Dopln. popis | Nové podlití ložisek
| Celkem za 4 | Vodorovné konstrukce |  |  |  | 0.14096 |  | 0 |  | 0
| 5 | Komunikace | [8 empty] | S
9 | 521271214.R | Zpětná montáž mostnic železničního mostu z tvrdého dřeva v přímé | KUS | 82 | 0 | 0 |  | 0 |  | 0 | P | 2013_OTSKP | Položka zahrnuje dodávku, sestavení, montáž a uložení kolejnic a pražců (eventuelně mostnic), rozchodnic, podkladnic, můstkových desek, spojek, opěrek, kolejnicových upevňovadel, podložek (polyetylenových nebo pryžových), těsnících zátek, kotevních šroubů včetně zalití, vnitrostaveništní a mimostaveništní dopravu veškerého materiálu. Dále obsahuje defektoskopické zkoušky kolejnic, směrovou a výškovou úpravu koleje s podbitím každého pražce, včetně dotažení, očištění a naolejování spojkových a svěrkových šroubů před zahájením provozu. | 82=82.0000 [A]
| Dopln. popis | Montáž mostnic.
10 | 521272215.R | Demontáž mostnic s odsunem hmot mimo objekt mostu | KUS | 82 | 0.000583 | 0.047806 |  | 0 |  | 0 | P | 2013_OTSKP |  | 82=82.0000 [A]
| Celkem za 5 | Komunikace |  |  |  | 0.047806 |  | 0 |  | 0
| 7 | Přidružená stavební výroba | [8 empty] | S
11 | 78312 | PROTIKOROZ OCHRANA OCEL KONSTR NÁTĚREM VÍCEVRST | M2 | 1800 | 0 | 0 |  | 0 |  | 0 | P | 2013_OTSKP | - položky nátěrů zahrnují kompletní povlaky (i různobarevné), včetně úpravy podkladu (odmaštění, odrezivění, odstranění starých nátěrů a nečistot) a jeho vyspravení, provedení nátěru předepsaným postupem a splnění všech požadavků daných technologickým předpisem. | 1800=1 800.0000 [A]
| Dopln. popis | obnova protikorozní ochrany nosné ocelové konstrukce, složení viz. TZ
| Celkem za 7 | Přidružená stavební výroba |  |  |  | 0 |  | 0 |  | 0
| 9 | Ostatní konstrukce a práce | [8 empty] | S
12 | 936171111.R | Zřízení pojistných úhelníků na železničních mostech v přímé nebo v oblouku | M | 47 | 0.056659 | 2.663 |  | 0 |  | 0 | P | 2013_OTSKP |  | 47=47.0000 [A]
| Dopln. popis | Zpětná montáž pojistných úhelníků.
13 | 936171151.R | Demontáž pojistných úhelníků na železničních mostech v přímé nebo v oblouku | M | 40 | 0 | 0 |  | 0 |  | 0 | P | 2013_OTSKP |  | 40=40.0000 [A]
14 | 938652 | OČIŠTĚNÍ OCEL KONSTR OTRYSKÁNÍM NA SUCHO KŘEMIČ PÍSKEM | M2 | 1800 | 0 | 0 |  | 0 |  | 0 | P | 2013_OTSKP | Veškeré práce jsou obsaženy v textu položky, bez ohledu na způsob provedení, včetně odklizení vzniklého odpadu. | 1800=1 800.0000 [A]
| Dopln. popis | očištění OK mostu na stupeň Sa 3,0
15 | 94290 | TĚŽKÉ PRACOVNÍ LEŠENÍ DO 3 KPA | M3OP | 1200 | 0 | 0 |  | 0 |  | 0 | P | 2013_OTSKP | Položka obsahuje dovoz, montáž, údržbu, opotřebení (nájemné), demontáž, konzervaci, odvoz. | 30*8,0*5,0=1 200.0000 [A]
| Celkem za 9 | Ostatní konstrukce a práce |  |  |  | 2.663 |  | 0 |  | 0